## Výkaz Výměr
VZMR: 2. část - Řízení prostorové teploty zasedací místnosti (IRC systém)
Výkaz výměr
Stavba : |  | IRC systém - zasedací místnost (3. patro)
Objekt: |  | Městský úřad Český Krumlov, Kaplická 439, Český Krumlov
Poznámka: |  | Všechny uvedené ceny jsou bez DPH.
Pol.č. |  | Název položky | MJ | množství | Dodávka (j. cena v Kč) | Dodávka (cena celkem v Kč) | Montáž (j. cena v Kč) | Montáž (cena celkem v Kč) | Cena celkem v Kč
Oddíl 1 | 1 | Rozvaděče |  | celkem |  | 0 |  | 0 | 0
1 | 1 | Rv MaR DT1 - úprava | kpl | 1 |  | 0 |  | 0 | 0
Oddíl 2 | 2 | Kabelové trasy (kabely, nosné konstrukce a chráničky) |  | celkem |  | 0 |  | 0 | 0
2 | 2 | kabel CYKY-J 3x1,5 | bm | 115 |  | 0 |  | 0 | 0
3 | 2 | kabel JYSTY 2x2x0,8 | bm | 175 |  | 0 |  | 0 | 0
4 | 2 | kabel JYSTY 4x1 | bm | 80 |  | 0 |  | 0 | 0
5 | 2 | krabice Abox 025 | ks | 6 |  | 0 |  | 0 | 0
6 | 2 | lišta LV PVC 25x20 | bm | 70 |  | 0 |  | 0 | 0
Oddíl 3 | 3 | Periferie MaR |  | celkem |  | 0 |  | 0 | 0
7 | 3 | adapter KLIC - FJ Zennio, 29V 10mA, KNX (například ZCL-FJ) | ks | 2 |  | 0 |  | 0 | 0
8 | 3 | regulátor prostorové teploty, triakový výstup, KNX TP1 komunikace (např. Siemens RDG200KN) | ks | 1 |  | 0 |  | 0 | 0
9 | 3 | radiátorový ventil přímý DN20 3/4" + servopohon termický 230V 2-bodový 210s (například Siemens VDN120+STA23) | ks | 6 |  | 0 |  | 0 | 0
Oddíl 4 | 4 | řídící systém MaR |  | celkem |  | 0 |  | 0 | 0
10 | 4 | modul IP Gateway KNX/BACnet N160 db BACnet/IP (například Siemens N143/01) | ks | 1 |  | 0 |  | 0 | 0
Oddíl 5 | 5 | SW aplikační + oživení a zkoušky |  | celkem |  | 0 |  | 0 | 0
11 | 5 | SW aplikační vč. oživení a zkoušek, zaškolení obsluhy | db | 18 |  | 0 |  | 0 | 0
12 | 5 | SW vizualizační | db | 9 |  | 0 |  | 0 | 0
13 | 5 | zkoušky systému 1:1, zkušební provoz | kpl | 1 |  | 0 |  | 0 | 0
Oddíl 6 | 6 | ostatní technologie - zapojení | kpl | 1 |  | 0 |  | 0 | 0
Oddíl 7 | 7 | ostatní náklady |  | celkem |  | 0 |  | 0 | 0
14 | 7 | montážní materiál | kpl | 1 |  | 0 |  | 0 | 0
15 | 7 | projektová dokumentace - dodavatelská + skutečné provedení | kpl | 1 |  | 0 |  | 0 | 0
16 | 7 | revize elektro, ostatní dokumentace pro předání stavby | kpl | 1 |  | 0 |  | 0 | 0
17 | 7 | vedlejší náklady (doprava, lešení, likvidace atd.) | kpl | 1 |  | 0 |  | 0 | 0
Cena celkem | [8 empty] | 0