## Krycí list
POLOŽKOVÝ ROZPOČET
Rozpočet |  |  |  | JKSO | 827.1
Objekt |  | Název objektu |  | SKP
SO 01 - |  | Kanalizace |  | Měrná jednotka
Stavba |  | Název stavby |  | Počet jednotek | 0
|  | Č.K., sídliště Železniční- obnova kanal.a vodovodu |  | Náklady na m.j. | 0
Projektant |  | Jiří Sváček - Videall Projekt, Č.Krumlov |  | Typ rozpočtu
Zpracovatel projektu |  | Jiří Sváček - Videall Projekt, Č.Krumlov
Objednatel |  | Město Český Krumlov, (IČ 00245836)
Dodavatel |  |  |  | Zakázkové číslo | 21/38
Rozpočtoval |  |  |  | Počet listů | 5 str.
ROZPOČTOVÉ NÁKLADY
Základní rozpočtové náklady |  |  | Ostatní rozpočtové náklady
| HSV celkem | 0 | Ztížené výrobní podmínky |  | 0
Z | PSV celkem | 0 | Oborová přirážka |  | 0
R | M práce celkem | 0 | Přesun stavebních kapacit |  | 0
N | M dodávky celkem | 0 | Mimostaveništní doprava |  | 0
ZRN celkem |  | 0 | Zařízení staveniště |  | 0
|  |  | Provoz investora |  | 0
HZS |  | 0 | Kompletační činnost (IČD) |  | 0
ZRN+HZS |  | 0 | Ostatní náklady neuvedené |  | 0
ZRN+ost.náklady+HZS |  | 0 | Ostatní náklady celkem |  | 0
Vypracoval |  |  | Za zhotovitele | Za objednatele
Jméno : |  |  | Jméno : | Jméno :
Datum : |  |  | Datum : | Datum :
Podpis : |  |  | Podpis: | Podpis:
Základ pro DPH |  | 21 | % | 0
DPH |  | 21 | % | 0
Základ pro DPH |  | 0 | % | 0
DPH |  | 0 | % | 0
CENA ZA OBJEKT CELKEM |  |  |  | 0
Poznámka :
Z důvodu možné kolize se stávajícími uličními vpustěmi nacení uchazeč cenu za případnou výměnu 1 vpusti jako jeden komplet - UV DN 450 mm, hl. do 1,5 m, se sifonem a mříží D 400, vč. zemních prací (vybourání stávající UV, skládkovné, dodávka a osazení nové UV)

## Rekapitulace
Stavba : |  | Č.K., sídliště Železniční- obnova kanal.a vodovodu |  |  | Výkaz výměr:
Objekt : |  | SO 01 - Kanalizace |  |  | Obnova kanalizace a vodovodu
REKAPITULACE STAVEBNÍCH DÍLŮ : SO 1 - KANALIZACE
| Stavební díl |  | HSV | PSV | Dodávka | Montáž | HZS
1 | Zemní práce |  | 0 | 0 | 0 | 0 | 0
45 | Podkladní a vedlejší konstrukce |  | 0 | 0 | 0 | 0 | 0
5 | Komunikace |  | 0 | 0 | 0 | 0 | 0
8 | Trubní vedení |  | 0 | 0 | 0 | 0 | 0
96 | Bourání konstrukcí |  | 0 | 0 | 0 | 0 | 0
99 | Staveništní přesun hmot |  | 0 | 0 | 0 | 0 | 0
D96 | Přesuny suti a vybouraných hmot |  | 0 | 0 | 0 | 0 | 0
| CELKEM OBJEKT |  | 0 | 0 | 0 | 0 | 0
VEDLEJŠÍ ROZPOČTOVÉ NÁKLADY
Název VRN |  |  | Kč | % | Základna |  | Kč
Ztížené výrobní podmínky |  |  | 0 | 0 | 0 |  | 0 | 0
Oborová přirážka |  |  | 0 | 0 | 0 |  | 0 | 0
Přesun stavebních kapacit |  |  | 0 | 0 | 0 |  | 0 | 0
Mimostaveništní doprava |  |  | 0 | 0 | 0 |  | 0 | 0
Zařízení staveniště |  |  | 0 | 0 | 0 |  | 0 | 1
Provoz investora |  |  | 0 | 0 | 0 |  | 0 | 1
Kompletační činnost (IČD) |  |  | 0 | 0 | 0 |  | 0 | 2
Rezerva rozpočtu |  |  | 0 | 0 | 0 |  | 0 | 2
| CELKEM VRN |  |  |  |  | 0

## Položky
POLOŽKOVÝ VÝKAZ VÝMĚR - SO 1 KANALIZACE
Stavba : |  | Č.K., sídliště Železniční- obnova kanal.a vodovodu |  | Výkaz výměr:
Objekt : |  | SO 01 - Kanalizace |  | Obnova kanalizace a vodovodu
P.č. | Číslo položky | Název položky | MJ | množství | cena / MJ | celkem (Kč)
Díl: | 1 | Zemní práce | [5 empty] | 1
1 | 115101201R00 | Čerpání vody na výšku do 10 m, přítok do 500 l/min | h | 120 |  | 0 |  | 2 | 1 | 1 | 1 | 1 | 0 | 0 | 0 | 0 | 0 | 1 | 1 | 0
|  | 15 dní :8*15 |  | 120 |  |  | 15 dní :8*15
2 | 119001412R00 | Dočasné zajištění potrubí DN 200-500 | m | 2.9 |  | 0 |  | 2 | 1 | 1 | 1 | 1 | 0 | 0 | 0 | 0 | 0 | 1 | 1 | 0.01271
|  | křížení stáv.(nerušených ) potrubí:0,9 |  | 0.9 |  |  | křížení stáv.(nerušených ) potrubí:0,9
|  | obnažení stáv.potrubí kanalizace v místě osazení Š1:2,0 |  | 2 |  |  | obnažení stáv.potrubí kanalizace v místě osazení Š1:2,0
3 | 119001413R00 | Dočasné zajištění teplovodního kanálu | m | 1 |  | 0 |  | 2 | 1 | 0 | 0 | 1 | 0 | 0 | 0 | 0 | 0 | 1 | 0 | 0.01271
4 | 119001421R00 | Dočasné zajištění kabelů - do počtu 3 kabelů | m | 7.2 |  | 0 |  | 2 | 1 | 1 | 1 | 1 | 0 | 0 | 0 | 0 | 0 | 1 | 1 | 0.02478
|  | křížení:0,9*8 |  | 7.2 |  |  | křížení:0,9*8
5 | 130001101R00 | Příplatek za ztížené hloubení v blízkosti vedení | m3 | 24.62 |  | 0 |  | 2 | 1 | 1 | 1 | 1 | 0 | 0 | 0 | 0 | 0 | 1 | 1 | 0
|  | křížení kabelů:2,0*0,9*1,40*8 |  | 20.16 |  |  | křížení kabelů:2,0*0,9*1,40*8
|  | křížení stáv. nerušených potrubí:2,0*0,9*1,4 |  | 2.52 |  |  | křížení stáv. nerušených potrubí:2,0*0,9*1,4
|  | obnažování stáv., potrubí kanalizace v místě osazení Š1:1,0*1,0*1,4 |  | 1.4 |  |  | obnažování stáv., potrubí kanalizace v místě osazení Š1:1,0*1,0*1,4
|  | podkopání teplovodního kanálu:1,0*0,9*0,6 |  | 0.54 |  |  | podkopání teplovodního kanálu:1,0*0,9*0,6
6 | 132201212R00 | Hloubení rýh š.do 200 cm hor.3 do 1000m3,STROJNĚ | m3 | 181.414 |  | 0 |  | 2 | 1 | 1 | 1 | 1 | 0 | 0 | 0 | 0 | 0 | 1 | 1 | 0
|  | Stoka A:66,0*0,9*(2,15-0,42)+13,0*0,9*2,15 |  | 127.917 |  |  | Stoka A:66,0*0,9*(2,15-0,42)+13,0*0,9*2,15
|  | Stoka B:3,0*0,9*(1,66-0,42)+5,0*0,9*(1,66-0,39)+3,0*0,9*1,66 |  | 13.545 |  |  | Stoka B:3,0*0,9*(1,66-0,42)+5,0*0,9*(1,66-0,39)+3,0*0,9*1,66
|  | Přípojky:10,0*0,8*(1,90-0,42)+3,0*0,8*1,90+5,0*0,8*(1,70-0,42) |  | 21.52 |  |  | Přípojky:10,0*0,8*(1,90-0,42)+3,0*0,8*1,90+5,0*0,8*(1,70-0,42)
|  | Dokopávky pro šachty: 3*(2,0*0,6*3,1)+2*(2,0*0,6*(1,45-0,42))+4*(2,0*2,0*0,3) |  | 18.432 |  |  | Dokopávky pro šachty:3*(2,0*0,6*3,1)+2*(2,0*0,6*(1,45-0,42))+4*(2,0*2,0*0,3)
7 | 132201219R00 | Příplatek za lepivost - hloubení rýh 200cm v hor.3 | m3 | 181.41 |  | 0 |  | 2 | 1 | 1 | 1 | 1 | 0 | 0 | 0 | 0 | 0 | 1 | 1 | 0
8 | 151101101R00 | Pažení a rozepření stěn rýh - příložné - hl. do 2m | m2 | 119.16 |  | 0 |  | 2 | 1 | 1 | 1 | 1 | 0 | 0 | 0 | 0 | 0 | 1 | 1 | 0.00099
|  | 1*(66,0*1,73)+1*(3,0*1,66) |  | 119.16 |  |  | 1*(66,0*1,73)+1*(3,0*1,66)
9 | 151101102R00 | Pažení a rozepření stěn rýh - příložné - hl. do 4m | m2 | 27.95 |  | 0 |  | 2 | 1 | 1 | 1 | 1 | 0 | 0 | 0 | 0 | 0 | 1 | 1 | 0.00086
|  | 1*(13,0*2,15) |  | 27.95 |  |  | 1*(13,0*2,15)
10 | 151101111R00 | Odstranění pažení stěn rýh - příložné - hl. do 2 m | m2 | 119.16 |  | 0 |  | 2 | 1 | 1 | 1 | 1 | 0 | 0 | 0 | 0 | 0 | 1 | 1 | 0
11 | 151101112R00 | Odstranění pažení stěn rýh - příložné - hl. do 4 m | m2 | 27.95 |  | 0 |  | 2 | 1 | 1 | 1 | 1 | 0 | 0 | 0 | 0 | 0 | 1 | 1 | 0
12 | 161101101R00 | Svislé přemístění výkopku z hor.1-4 do 2,5 m | m3 | 54.423 |  | 0 |  | 2 | 1 | 0 | 0 | 1 | 0 | 0 | 0 | 0 | 0 | 1 | 0 | 0
|  | 30% z výkopů:181,41*0,3 |  | 54.423 |  |  | 30% z výkopů:181,41*0,3
13 | 162701105R00 | Vodorovné přemístění výkopku z hor.1-4 do 10000 m | m3 | 161.42 |  | 0 |  | 2 | 1 | 1 | 1 | 1 | 0 | 0 | 0 | 0 | 0 | 1 | 1 | 0
|  | zbývající výkopy:181,41-19,99 |  | 161.42 |  |  | zbývající výkopy:181,41-19,99
14 | 162701109R00 | Příplatek k vod. přemístění hor.1-4 za další 1 km | m3 | 1614.2 |  | 0 |  | 2 | 1 | 1 | 1 | 1 | 0 | 0 | 0 | 0 | 0 | 1 | 1 | 0
|  | do 20 km:10*161,42 |  | 1614.2 |  |  | do 20 km:10*161,42
15 | 167101102R00 | Nakládání výkopku z hor.1-4 v množství nad 100 m3 | m3 | 161.42 |  | 0 |  | 2 | 1 | 1 | 1 | 1 | 0 | 0 | 0 | 0 | 0 | 1 | 1 | 0
|  | zbývající výkopy:161,42 |  | 161.42 |  |  | zbývající výkopy:161,42
16 | 171201201R00 | Uložení sypaniny na skládku | m3 | 161.42 |  | 0 |  | 2 | 1 | 1 | 1 | 1 | 0 | 0 | 0 | 0 | 0 | 1 | 1 | 0
|  | zbývající výkopy :161,42 |  | 161.42 |  |  | zbývající výkopy :161,42
17 | 171201211U00 | Skládkovné zemina | t | 269.5714 |  | 0 |  | 2 | 1 | 1 | 1 | 1 | 0 | 0 | 0 | 0 | 0 | 1 | 1 | 0
|  | 161,42*1,67 |  | 269.5714 |  |  | 161,42*1,67
18 | 174101101R00 | Zásyp jam, rýh, šachet se zhutněním | m3 | 104.092 |  | 0 |  | 2 | 1 | 1 | 1 | 1 | 0 | 0 | 0 | 0 | 0 | 1 | 1 | 0
|  | betonovým recyklátem (pod upravený terén): 66,0*0,9*1,16+3,0*0,9*0,67+5,0*0,9*0,7+10,0*0,8*0,92 |  | 81.223 |  |  | betonovým recyklátem (pod upravený nterén):66,0*0,9*1,16+3,0*0,9*0,67+5,0*0,9*0,7+10,0*0,8*0,92
|  | 5,0*0,8*0,72 |  | 2.88 |  |  | 5,0*0,8*0,72
|  | Mezisoučet |  | 84.103 |  |  | Mezisoučet
|  | vytěženou zeminou:13,0*0,9*1,48+3,0*0,9*0,99 |  | 19.989 |  |  | vytěženou zeminou:13,0*0,9*1,48+3,0*0,9*0,99
|  | Mezisoučet |  | 19.989 |  |  | Mezisoučet
19 | 175101101RT2 | Obsyp potrubí bez prohození sypaniny s dodáním štěrkopísku frakce 0 - 8 mm | m3 | 37.234 |  | 0 |  | 2 | 1 | 1 | 1 | 1 | 0 | 0 | 0 | 0 | 0 | 1 | 1 | 1.7
|  | štěrkopísek (zrno 0-8 mm) vč. hutnění po vrstvách: |  | 0 |  |  | štěrkopísek (zrno 0-8 mm) vč. hutnění po vrstvách:
|  | kubatura- odpočet objemu potrubí:(90,0*0,9*0,47-7,1)+(18,0*0,8*0,46-0,36) |  | 37.234 |  |  | kubatura- odpočet objemu potrubí:(90,0*0,9*0,47-7,1)+(18,0*0,8*0,46-0,36)
20 | 181101102R00 | Úprava pláně v zářezech v hor. 1-4, se zhutněním | m2 | 117.4 |  | 0 |  | 2 | 1 | 1 | 1 | 1 | 0 | 0 | 0 | 0 | 0 | 1 | 1 | 0
|  | 0,9*(66,0+13,0+3,0+5,0+3,0)+0,8*(10,0+3,0+5,0) |  | 95.4 |  |  | 0,9*(66,0+13,0+3,0+5,0+3,0)+0,8*(10,0+3,0+5,0)
|  | 0,6*2,0*5+2,0*2,0*4 |  | 22 |  |  | 0,6*2,0*5+2,0*2,0*4
21 | 181201102R00 | Úprava pláně v násypech v hor. 1-4, se zhutněním | m2 | 117.4 |  | 0 |  | 2 | 1 | 1 | 1 | 1 | 0 | 0 | 0 | 0 | 0 | 1 | 1 | 0
22 | 181300010RAD | Rozprostření ornice v rovině tloušťka 10 cm dovoz ornice ze vzdálenosti 10 km, osetí trávou | m2 | 24 |  | 0 |  | 2 | 2 | 1 | 1 | 1 | 0 | 0 | 0 | 0 | 0 | 2 | 1 | 3e-05
|  | 20,0*1,2 |  | 24 |  |  | 20,0*1,2
23 | 5969100 | Recyklát betonový | t | 176.61 |  | 0 |  | 2 | 3 | 1 | 5969100 | 1 | 0 | 0 | 0 | 0 | 0 | 3 | 1 | 1
|  | obsypy:84,1*2,1 |  | 176.61 |  |  | obsypy:84,1*2,1
| Celkem za | 1 Zemní práce |  |  |  | 0 |  | 4 |  |  |  |  | 0 | 0 | 0 | 0 | 0
Díl: | 45 | Podkladní a vedlejší konstrukce | [5 empty] | 1
24 | 451573111R00 | Lože pod potrubí ze štěrkopísku vč. hutnění zrno 0- 8 mm, materiál+doprava | m3 | 9.54 |  | 0 |  | 2 | 1 | 1 | 1 | 1 | 0 | 0 | 0 | 0 | 0 | 1 | 1 | 1.8908
|  | 90,0*0,9*0,1+18,0*0,8*0,1 |  | 9.54 |  |  | 90,0*0,9*0,1+18,0*0,8*0,1
25 | 460490002 | Fólie výstražná z PVC, šířka 40 cm | m | 90 |  | 0 |  | 2 | 1 | 9 | 9 | 1 | 0 | 0 | 0 | 0 | 0 | 1 | 9 | 0.00031
| Celkem za | 45 Podkladní a vedlejší konstrukce |  |  |  | 0 |  | 4 |  |  |  |  | 0 | 0 | 0 | 0 | 0
Díl: | 5 | Komunikace | [5 empty] | 1
26 | 564851111R00 | Podklad ze štěrkodrti po zhutnění tloušťky 15 cm ŠD 0/32 | m2 | 9 |  | 0 |  | 2 | 1 | 1 | 1 | 1 | 0 | 0 | 0 | 0 | 0 | 1 | 1 | 0.33075
|  | živičný sjezd ke garáži (mimo prostor rekonstrukce komunikací):9,0 |  | 9 |  |  | živičný sjezd ke garáži ( mimo prostor rekonstrukce komunikací):9,0
27 | 564851111R01 | Podklad ze štěrkodrti po zhutnění tloušťky 15 cm ŠD 0/63 | m2 | 9 |  | 0 |  | 2 | 1 | 1 | 1 | 1 | 0 | 0 | 0 | 0 | 0 | 1 | 1 | 0.33075
|  | živičný sjezd ke garáži (mimo prostor rekonstrukce komunikací):9,0 |  | 9 |  |  | živičný sjezd ke garáži ( mimo prostor rekonstrukce komunikací):9,0
28 | 573111111R00 | Postřik živičný infiltr.+ posyp, asfalt. 0,60kg/m2 PI-E | m2 | 9 |  | 0 |  | 2 | 1 | 1 | 1 | 1 | 0 | 0 | 0 | 0 | 0 | 1 | 1 | 0.00561
|  | živičný sjezd ke garáži (mimo prostor rekonstrukce komunikací):9,0 |  | 9 |  |  | živičný sjezd ke garáži ( mimo prostor rekonstrukce komunikací):9,0
29 | 573211110R00 | Postřik živičný spojovací z asfaltu 0,3 kg/m2 PS-E | m2 | 9 |  | 0 |  | 2 | 1 | 1 | 1 | 1 | 0 | 0 | 0 | 0 | 0 | 1 | 1 | 0.00061
|  | živičný sjezd ke garáži (mimo prostor rekonstrukce komunikací):9,0 |  | 9 |  |  | živičný sjezd ke garáži ( mimo prostor rekonstrukce komunikací):9,0
30 | 577112114R00 | Beton asfalt. ACO 11 š. do 3 m, tl.5 cm | m2 | 9 |  | 0 |  | 2 | 1 | 1 | 1 | 1 | 0 | 0 | 0 | 0 | 0 | 1 | 1 | 0.12966
|  | živičný sjezd ke garáži (mimo prostor rekonstrukce komunikací):9,0 |  | 9 |  |  | živičný sjezd ke garáži ( mimo prostor rekonstrukce komunikací):9,0
31 | 577161115R00 | Beton asfalt. ACP 16+ š. do 3 m, tl. 7 cm | m2 | 9 |  | 0 |  | 2 | 1 | 0 | 0 | 1 | 0 | 0 | 0 | 0 | 0 | 1 | 0 | 0.18152
|  | živičný sjezd ke garáži (mimo prostor rekonstrukce komunikací):9,0 |  | 9 |  |  | živičný sjezd ke garáži ( mimo prostor rekonstrukce komunikací):9,0
32 | 599111000 | Zalití spár modifikovanou zálivkovou hmotou (pružná zálivka) | m | 7 |  | 0 |  | 2 | 1 | 1 | 1 | 1 | 0 | 0 | 0 | 0 | 0 | 1 | 1 | 0.012
33 | 917862111R00 | Osazení stojat. obrub.bet. s opěrou,lože z C 12/15 | m | 7 |  | 0 |  | 2 | 1 | 1 | 1 | 1 | 0 | 0 | 0 | 0 | 0 | 1 | 1 | 0.14874
|  | zpětné osazení:7,0 |  | 7 |  |  | zpětné osazení:7,0
34 | 979024441R00 | Očištění vybour. obrubníků všech loží a výplní | m | 7 |  | 0 |  | 2 | 1 | 1 | 1 | 1 | 0 | 0 | 0 | 0 | 0 | 1 | 1 | 0
| Celkem za | 5 Komunikace |  |  |  | 0 |  | 4 |  |  |  |  | 0 | 0 | 0 | 0 | 0
Díl: | 8 | Trubní vedení | [5 empty] | 1
35 | 871313121R00 | Montáž trub z plastu, gumový kroužek, DN 150 mm | m | 24 |  | 0 |  | 2 | 1 | 1 | 1 | 1 | 0 | 0 | 0 | 0 | 0 | 1 | 1 | 0
|  | 6*2+3*3+1*3 |  | 24 |  |  | 6*2+3*3+1*3
36 | 871371111R00 | Montáž trubek z tvrdého PVC ve výkopu d 315 mm | m | 96 |  | 0 |  | 2 | 1 | 1 | 1 | 1 | 0 | 0 | 0 | 0 | 0 | 1 | 1 | 0.00016
|  | DN 315:6*16 |  | 96 |  |  | DN 315:6*16
37 | 877353123R00 | Montáž tvarovek jednoos. plast. gum.kroužek do DN 200 mm | kus | 19 |  | 0 |  | 2 | 1 | 1 | 1 | 1 | 0 | 0 | 0 | 0 | 0 | 1 | 1 | 2e-05
|  | koleno:11 |  | 11 |  |  | koleno:11
|  | spojka:5 |  | 5 |  |  | spojka:5
|  | přechodový kus:3 |  | 3 |  |  | přechodový kus:3
38 | 877359111R01 | Montáž navrtávacích odbočných sedel DN 150 mm pro potrubí PVC 160 mm | kus | 8 |  | 0 |  | 2 | 1 | 0 | 0 | 1 | 0 | 0 | 0 | 0 | 0 | 1 | 0 | 0
39 | 877373122R00 | Montáž přesuvek z plastu, gumový kroužek, DN 300 mm | kus | 1 |  | 0 |  | 2 | 1 | 1 | 1 | 1 | 0 | 0 | 0 | 0 | 0 | 1 | 1 | 7e-05
40 | 877373125R00 | Montáž pružné spojky DN 300 mm, vč. pryžového kroužku | kus | 12 |  | 0 |  | 2 | 1 | 1 | 1 | 1 | 0 | 0 | 0 | 0 | 0 | 1 | 1 | 1e-05
41 | 892585111R00 | Zabezpečení konců a zkouška vzduch. kan. DN do 300 mm, vč. šachet | úsek | 5 |  | 0 |  | 2 | 1 | 1 | 1 | 1 | 0 | 0 | 0 | 0 | 0 | 1 | 1 | 0.00013
42 | 892855113R00 | Kontrola kanalizace TV kamerou do 100 m | m | 90 |  | 0 |  | 2 | 1 | 1 | 1 | 1 | 0 | 0 | 0 | 0 | 0 | 1 | 1 | 0
43 | 894400011 | M+D šachta betonová prefa DN 1000 mm stavební v. do 1,50 m | kus | 2 |  | 0 |  | 2 | 1 | 0 | 0 | 1 | 0 | 0 | 0 | 0 | 0 | 1 | 0 | 4.26
|  | dno pro potrubí PVC 315x10,0 mm (1x odtok i přítok, 1x pouze odtok): |  | 0 |  |  | dno pro potrubí PVC 315x10,0 mm (1x odtok i přítok, 1x pouze odtok):
|  | Skladba šachty- BT podkladní deska tl. 100 mm, prefabrikované dno průměr 1000 mm, síla stěny 150 mm s integrovanými vložkami pro potrubí, prefabrikované skruže DN 1000 mm, síla stěny 120 mm a kónusová skruž 1000/600 mm se stupadly a pryžovým těsněním (případně vyrovnávací kroužky pod poklop) :2 |  | 2 |  |  | Skladba šachty- BT podkladní deska tl. 100 mm , prefabrikované dno průměr 1000 mm, síla stěny 150 mm s integrovanými vložkami pro potrubí , prefabrikované skruže DN 1000 mm, síla stěny 120 mm a kónusová skruž 1000/600 mm se stupadly a pryžovým těsněním (případně vyrovnávací kroužky pod poklop) :2
44 | 894400012 | M+D šachta betonová prefa DN 1000 mm stavební výška nad 3,0 m (do 3,30 m) | kus | 2 |  | 0 |  | 2 | 1 | 0 | 0 | 1 | 0 | 0 | 0 | 0 | 0 | 1 | 0 | 5.8
|  | dno pro potrubí PVC 315x10,0 mm ( odtok i přítok): |  | 0 |  |  | dno pro potrubí PVC 315x10,0 mm ( odtok i přítok):
|  | Skladba šachty- BT podkladní deska tl. 100 mm, prefabrikované dno průměr 1000 mm, síla stěny 150 mm s integrovanými vložkami pro potrubí, prefabrikované skruže DN 1000 mm, síla stěny 120 mm a kónusová skruž 1000/600 mm se stupadly a pryžovým těsněním (případně vyrovnávací kroužky pod poklop) :2 |  | 2 |  |  | Skladba šachty- BT podkladní deska tl. 100 mm , prefabrikované dno průměr 1000 mm, síla stěny 150 mm s integrovanými vložkami pro potrubí , prefabrikované skruže DN 1000 mm, síla stěny 120 mm a kónusová skruž 1000/600 mm se stupadly a pryžovým těsněním (případně vyrovnávací kroužky pod poklop) :2
45 | 899103111R00 | Osazení poklopu s rámem do 150 kg | kus | 4 |  | 0 |  | 2 | 1 | 1 | 1 | 1 | 0 | 0 | 0 | 0 | 0 | 1 | 1 | 0.00702
46 | 28611200 | Potrubí PVC 160x4,7 mm, L=6 m, SN 8 (vč. těsnícího kroužku) | kus | 2 |  | 0 |  | 2 | 3 | 1 | 28611200 | 1 | 0 | 0 | 0 | 0 | 0 | 3 | 1 | 0.019
47 | 28611201 | Potrubí PVC 160x4,7 mm, L=3 m, SN 8 (vč. těsnícího kroužku) | kus | 3 |  | 0 |  | 2 | 3 | 1 | 28611201 | 1 | 0 | 0 | 0 | 0 | 0 | 3 | 1 | 0.0095
48 | 28611202 | Potrubí PVC 160x4,7 mm, L=1 m, SN 8 (vč. těsnícího kroužku) | kus | 3 |  | 0 |  | 2 | 3 | 1 | 28611202 | 1 | 0 | 0 | 0 | 0 | 0 | 3 | 1 | 0.0035
49 | 28614903 | PVC-U 315x10,0 mm, jednovrstvé s plnostěnnou konstrukcí stěny, SN 12, L- 6,0 m | kus | 16 |  | 0 |  | 2 | 3 | 1 | 28614903 | 1 | 0 | 0 | 0 | 0 | 0 | 3 | 1 | 0.08144
50 | 28650010 | Přesuvná objímka na potrubí PVC 315 mm | kus | 1 |  | 0 |  | 2 | 3 | 1 | 28650010 | 1 | 0 | 0 | 0 | 0 | 0 | 3 | 1 | 0.0021
51 | 28650011 | Pružná spojka pro potrubí DN 300 mm (PVC/KA) | kus | 12 |  | 0 |  | 2 | 3 | 1 | 28650011 | 1 | 0 | 0 | 0 | 0 | 0 | 3 | 1 | 0.008
52 | 28650012 | Vyrovnávací pryžový kroužek pod pružnou spojku DN 300 mm | kus | 2 |  | 0 |  | 2 | 3 | 1 | 28650012 | 1 | 0 | 0 | 0 | 0 | 0 | 3 | 1 | 0.008
53 | 28650013 | Navrtávací odbočné sedlo Easy Clip DN 150 mm pro potrubí PVC 160 mm | kus | 8 |  | 0 |  | 2 | 3 | 1 | 28650013 | 1 | 0 | 0 | 0 | 0 | 0 | 3 | 1 | 0.005
54 | 28650014 | PVC dvouhrdlá spojka D 160 mm | kus | 5 |  | 0 |  | 2 | 3 | 1 | 28650014 | 1 | 0 | 0 | 0 | 0 | 0 | 3 | 1 | 0.0021
55 | 28650015 | PVC koleno 160-45° (alt. stupeň dle potřeby) | kus | 11 |  | 0 |  | 2 | 3 | 1 | 28650015 | 1 | 0 | 0 | 0 | 0 | 0 | 3 | 1 | 0.0021
56 | 28650016 | Přechodový kus PVC/KT DN 150 mm | kus | 3 |  | 0 |  | 2 | 3 | 1 | 28650016 | 1 | 0 | 0 | 0 | 0 | 0 | 3 | 1 | 0.0021
57 | 55243300 | Poklop litinový 600/40T (D 400) pachotěsný s rámem a pantem | kus | 3 |  | 0 |  | 2 | 3 | 1 | 55243300 | 1 | 0 | 0 | 0 | 0 | 0 | 3 | 1 | 0.124
58 | 55243301 | Poklop litinový 600/12,5T (B 125) pachotěsný s rámem a pantem | kus | 1 |  | 0 |  | 2 | 3 | 1 | 55243301 | 1 | 0 | 0 | 0 | 0 | 0 | 3 | 1 | 0.124
| Celkem za | 8 Trubní vedení |  |  |  | 0 |  | 4 |  |  |  |  | 0 | 0 | 0 | 0 | 0
Díl: | 96 | Bourání konstrukcí | [5 empty] | 1
59 | 113107530R00 | Odstranění podkladu pl. 50 m2,kam.drcené tl.30 cm | m2 | 9.5 |  | 0 |  | 2 | 1 | 1 | 1 | 1 | 0 | 0 | 0 | 0 | 0 | 1 | 1 | 0
60 | 113108312R00 | Odstranění podkladu pl.do 50 m2, živice tl. 12 cm | m2 | 9.5 |  | 0 |  | 2 | 1 | 1 | 1 | 1 | 0 | 0 | 0 | 0 | 0 | 1 | 1 | 0
61 | 113202111R00 | Vytrhání obrub z krajníků nebo obrubníků stojatých | m | 7 |  | 0 |  | 2 | 1 | 1 | 1 | 1 | 0 | 0 | 0 | 0 | 0 | 1 | 1 | 0
62 | 919735113R00 | Řezání stávajícího živičného krytu tl. 10 - 15 cm | m | 4.5 |  | 0 |  | 2 | 1 | 1 | 1 | 1 | 0 | 0 | 0 | 0 | 0 | 1 | 1 | 0
63 | 969021121R00 | Vybourání kanalizačního potrubí DN do 200 mm, KA DN 150 mm | m | 18 |  | 0 |  | 2 | 1 | 1 | 1 | 1 | 0 | 0 | 0 | 0 | 0 | 1 | 1 | 0.00059
64 | 969021131R00 | Vybourání kanalizačního potrubí DN do 300 mm, KA DN 300 mm | m | 74 |  | 0 |  | 2 | 1 | 1 | 1 | 1 | 0 | 0 | 0 | 0 | 0 | 1 | 1 | 0.06932
65 | 969030001 | Řezání roury KA DN 150 mm | kus | 3 |  | 0 |  | 2 | 1 | 1 | 1 | 1 | 0 | 0 | 0 | 0 | 0 | 1 | 1 | 0
66 | 969030002 | Řezání roury KA DN 300 mm | kus | 3 |  | 0 |  | 2 | 1 | 1 | 1 | 1 | 0 | 0 | 0 | 0 | 0 | 1 | 1 | 0
67 | 969044111R00 | Bourání šachty BT prefa DN 1000 mm, hl. do 1,45 m vč. poklopu | kus | 2 |  | 0 |  | 2 | 1 | 0 | 0 | 1 | 0 | 0 | 0 | 0 | 0 | 1 | 0 | 0
68 | 970910001 | Výřez kruhového otvoru do potrubí PVC 315 mm pro navrtávací sedlo odbočné DN 150 mm | kus | 8 |  | 0 |  | 2 | 1 | 1 | 1 | 1 | 0 | 0 | 0 | 0 | 0 | 1 | 1 | 0
| Celkem za | 96 Bourání konstrukcí |  |  |  | 0 |  | 4 |  |  |  |  | 0 | 0 | 0 | 0 | 0
Díl: | 99 | Staveništní přesun hmot | [5 empty] | 1
69 | 998276201R00 | Přesun hmot, trub.vedení plast. obsypaná kamenivem | t | 295.6539 |  | 0 |  | 2 | 7 | 1 | 2 | 1 | 0 | 0 | 0 | 0 | 0 | 7 | 1 | 0
| Celkem za | 99 Staveništní přesun hmot |  |  |  | 0 |  | 4 |  |  |  |  | 0 | 0 | 0 | 0 | 0
Díl: | D96 | Přesuny suti a vybouraných hmot | [5 empty] | 1
70 | 979082212R00 | Vodorovná doprava suti po suchu do 50 m | t | 2.03 |  | 0 |  | 2 | 1 | 3 | 3 | 1 | 0 | 0 | 0 | 0 | 0 | 1 | 3 | 0
|  | obrubníky na meziskládku a zpět pro položení:1,015*2 |  | 2.03 |  |  | obrubníky na meziskládku a zpět pro položení:1,015*2
71 | 979087212R00 | Nakládání suti na dopravní prostředky | t | 27.325 |  | 0 |  | 2 | 1 | 10 | 10 | 1 | 0 | 0 | 0 | 0 | 0 | 1 | 10 | 0
|  | suť:26,31 |  | 26.31 |  |  | sut:26,31
|  | obrubníky z meziskládky pro položení:1,015 |  | 1.015 |  |  | obrubníky z meziskládky pro položení:1,015
72 | 979082213R00 | Vodorovná doprava suti po suchu do 1 km | t | 26.309 |  | 0 |  | 2 | 8 | 0 | 3 | 1 | 0 | 0 | 0 | 0 | 0 | 8 | 0 | 0
73 | 979082219R00 | Příplatek za dopravu suti po suchu za další 1 km do 10 km | t | 236.781 |  | 0 |  | 2 | 8 | 0 | 3 | 1 | 0 | 0 | 0 | 0 | 0 | 8 | 0 | 0
74 | 979990001R00 | Poplatek za skládku stavební suti | t | 26.309 |  | 0 |  | 2 | 8 | 0 | 3 | 1 | 0 | 0 | 0 | 0 | 0 | 8 | 0 | 0
| Celkem za | D96 Přesuny suti a vybouraných hmot |  |  |  | 0 |  | 4 |  |  |  |  | 0 | 0 | 0 | 0 | 0