## Rekapitulace
Firma: Pontex, s.r.o.
Rekapitulace ceny
Stavba: 20 706 00 - Rekonstrukce mostu ev.č. CK-003 (Lazebnický most) přes Vltavu v Českém Krumlově.
Varianta: ZŘ - Základní řešení
| Celková cena bez DPH: | 0
| Celková cena s DPH: | 0
Objekt | Popis | Cena bez DPH | DPH | Cena s DPH
000 | Vedlejší a ostatní náklady | 0 | 0 | 0
001 | Provizorní konstrukce | 0 | 0 | 0
SO 181 | Dopravně - inženýrské opatření | 0 | 0 | 0
SO 201 | Most ev.č. CK-003 | 0 | 0 | 0

## 000
ASPE10 |  |  |  | Firma: Pontex, s.r.o. | [6 empty] | 3
|  |  |  | Soupis prací objektu | [5 empty] | 0 | 3
S | Stavba: | 20 706 00 |  | Rekonstrukce mostu ev.č. CK-003 (Lazebnický most) přes Vltavu v Českém Krumlově. |  |  | 000 | 0 |  | 0,00 | 2
O | Rozpočet: | 000 |  | Vedlejší a ostatní náklady | [5 empty] | 15,00 | 2
Typ | Poř. číslo | Kód položky | Varianta | Název položky | MJ | Množství | Jednotková cena |  | Cenová soustava | 21,00 | 2
[7 empty] | Jednotková | Celkem
0 | 1 | 2 | 3 | 4 | 5 | 6 | 9 | 10 | 11
SD |  | 0 |  | Všeobecné konstrukce a práce |  |  |  | 0 |  | 0 |  | 0 | 0
P | 1 | 00410R |  | Vedlejší náklady | KPL | 1 | 0 | 0 |  | 0 | 2
PP |  |  |  | obsahují zejména náklady na: - ztížené výrobní podmínky související s umístěním stavby, provozními nebo dopravními omezeními - uvedení stavbou dotčených ploch a staveništní dopravou dotčených komunikací do původního nebo projektovaného stavu - zajištění bezpečnosti při provádění stavby ve smyslu bezpečnosti práce a ochrany životního prostředí - likvidace přebytečného stavebního materiálu odpovídajícím způsobem - péče o nepředané objekty a konstrukce stavby, jejich ošetřování - nutný rozsah stavebního pojištění budovaného díla na předmětné stavbě a pojištění odpovědnosti za škodu způsobenou dodavatelem třetí osobě - zajištění bankovních garancí - všechny další nutné náklady k řádnému a úplnému zhotovení předmětu díla zřejmé ze zadávací dokumentace nebo místních podmínek
VV |  |  |  | 1=1,000 [A]
TS
P | 2 | 00420R |  | Ostatní náklady | KPL | 1 | 0 | 0 |  | 0 | 2
PP |  |  |  | obsahují zejména náklady na: - úpravu příslušné dokumentace dle technologických postupů zhotovitele a dle při provádění díla zjištěných skutečností - zpracování Plánu havarijních opatření zařízení staveniště a mechanizace - zpracování Plánu bezpečnosti a ochrany zdraví při práci na staveništi (dle § 15, odst. 2 zákona č. 309/2006 Sb., kterým se upravují další požadavky BOZP) - zpracování technologických postupů a plánů kontrol - pasportizace stavbou dotčených ploch a objektů - všechny další nutné činnosti k řádnému a úplnému zhotovení předmětu díla zřejmé ze zadávací dokumentace nebo místních podmínek
VV |  |  |  | 1=1,000 [A]
TS
P | 3 | 02520 |  | ZKOUŠENÍ MATERIÁLŮ NEZÁVISLOU ZKUŠEBNOU | KPL | 1 | 0 | 0 | 2021_OTSKP | 0 | 2
PP |  |  |  | dle TKP, ZTKP
VV |  |  |  | 1=1,000 [A]
TS |  |  |  | zahrnuje veškeré náklady spojené s objednatelem požadovanými zkouškami
P | 4 | 02620 |  | ZKOUŠENÍ KONSTRUKCÍ A PRACÍ NEZÁVISLOU ZKUŠEBNOU | KPL | 1 | 0 | 0 | 2021_OTSKP | 0 | 2
PP |  |  |  | dle TKP
VV |  |  |  | 1=1,000 [A]
TS |  |  |  | zahrnuje veškeré náklady spojené s objednatelem požadovanými zkouškami
P | 5 | 02710 |  | POMOC PRÁCE ZŘÍZ NEBO ZAJIŠŤ OBJÍŽĎKY A PŘÍSTUP CESTY | KPL | 1 | 0 | 0 | 2021_OTSKP | 0 | 2
PP |  |  |  | Pasporty nemovitostí těsně sousedících se stavbou.
VV
TS |  |  |  | zahrnuje veškeré náklady spojené s objednatelem požadovanými zařízeními
P | 6 | 02730 |  | POMOC PRÁCE ZŘÍZ NEBO ZAJIŠŤ OCHRANU INŽENÝRSKÝCH SÍTÍ | KPL | 1 | 0 | 0 | 2021_OTSKP | 0 | 2
PP |  |  |  | zajištění ochrany všech stávajících vedení sítí po dobu stavby výčet sítí dle koordinačních příloh stavby. Veškeré sítě na mostě zůstávají po dobu stavby v provozu. Případné vypnutí zajistí správce sítě.
VV
TS |  |  |  | zahrnuje veškeré náklady spojené s objednatelem požadovanými zařízeními
P | 7 | 02851 |  | PRŮZKUMNÉ PRÁCE DIAGNOSTIKY KONSTRUKCÍ NA POVRCHU | KPL | 1 | 0 | 0 | 2021_OTSKP | 0 | 2
PP |  |  |  | diagnostický průzkum po odbourání a otryskání, kontrola dutin, apod
VV
TS |  |  |  | zahrnuje veškeré náklady spojené s objednatelem požadovanými pracemi
P | 8 | 02910 | A | OSTATNÍ POŽADAVKY - ZEMĚMĚŘIČSKÁ MĚŘENÍ | KPL | 1 | 0 | 0 | 2021_OTSKP | 0 | 2
PP |  |  |  | vytyčení stávajících IS
VV |  |  |  | 1=1,000 [A]
TS |  |  |  | zahrnuje veškeré náklady spojené s objednatelem požadovanými pracemi, - pro stanovení orientační investorské ceny určete jednotkovou cenu jako 1% odhadované ceny stavby
P | 9 | 02910 | B | OSTATNÍ POŽADAVKY - ZEMĚMĚŘIČSKÁ MĚŘENÍ | KPL | 1 | 0 | 0 | 2021_OTSKP | 0 | 2
PP |  |  |  | vytyčení hranice staveniště, vč.vyhotovení vytyčovacího protokolu stavby
VV |  |  |  | 1=1,000 [A]
TS |  |  |  | zahrnuje veškeré náklady spojené s objednatelem požadovanými pracemi, - pro stanovení orientační investorské ceny určete jednotkovou cenu jako 1% odhadované ceny stavby
P | 10 | 029113 | A | OSTATNÍ POŽADAVKY - GEODETICKÉ ZAMĚŘENÍ - CELKY | KUS | 1 | 0 | 0 | 2021_OTSKP | 0 | 2
PP |  |  |  | Zaměření skutečného stavu po dokončení stavby vč.zákresu do katastrální mapy a její digitalizace
VV |  |  |  | 1=1,000 [A]
TS |  |  |  | zahrnuje veškeré náklady spojené s objednatelem požadovanými pracemi
P | 11 | 029113 | B | OSTATNÍ POŽADAVKY - GEODETICKÉ ZAMĚŘENÍ - CELKY | KUS | 1 | 0 | 0 | 2021_OTSKP | 0 | 2
PP |  |  |  | zaměř.NK po odbourání, zaměř.opěr po odbourání, zaměření povrchu spřahující desky + ložné vrstvy + obrusné vrstvy, vč.vytvoření digitálního modelu
VV |  |  |  | 1=1,000 [A]
TS |  |  |  | zahrnuje veškeré náklady spojené s objednatelem požadovanými pracemi
P | 12 | 02940 | D | OSTATNÍ POŽADAVKY - VYPRACOVÁNÍ DOKUMENTACE | KPL | 1 | 0 | 0 | 2021_OTSKP | 0 | 2
PP |  |  |  | Plán sledování a údržby mostu
VV
TS |  |  |  | zahrnuje veškeré náklady spojené s objednatelem požadovanými pracemi
P | 13 | 02940 | A | OSTATNÍ POŽADAVKY - VYPRACOVÁNÍ DOKUMENTACE | KPL | 1 | 0 | 0 | 2021_OTSKP | 0 | 2
PP |  |  |  | Technické předpisy (betonáž, izolace, sanace, PKO, tryskání apod.)
VV |  |  |  | 1=1,000 [A]
TS |  |  |  | zahrnuje veškeré náklady spojené s objednatelem požadovanými pracemi
P | 14 | 02940 | B | OSTATNÍ POŽADAVKY - VYPRACOVÁNÍ DOKUMENTACE | KPL | 1 | 0 | 0 | 2021_OTSKP | 0 | 2
PP |  |  |  | VTD podpěrné skruže NK Včetně statického výpočtu
VV |  |  |  | 1=1,000 [A]
TS |  |  |  | zahrnuje veškeré náklady spojené s objednatelem požadovanými pracemi
P | 15 | 02940 | C | OSTATNÍ POŽADAVKY - VYPRACOVÁNÍ DOKUMENTACE | KPL | 1 | 0 | 0 | 2021_OTSKP | 0 | 2
PP |  |  |  | VTD ložisek
VV |  |  |  | 1=1,000 [A]
TS |  |  |  | zahrnuje veškeré náklady spojené s objednatelem požadovanými pracemi
P | 16 | 029412 |  | OSTATNÍ POŽADAVKY - VYPRACOVÁNÍ MOSTNÍHO LISTU | KUS | 1 | 0 | 0 | 2021_OTSKP | 0 | 2
PP
VV |  |  |  | 1=1,000 [A]
TS |  |  |  | zahrnuje veškeré náklady spojené s objednatelem požadovanými pracemi
P | 17 | 02943 |  | OSTATNÍ POŽADAVKY - VYPRACOVÁNÍ RDS | KPL | 1 | 0 | 0 | 2021_OTSKP | 0 | 2
PP |  |  |  | RDS-Z-PDPS - pro celou stavbu
VV |  |  |  | 1=1,000 [A]
TS
P | 19 | 02944 |  | OSTAT POŽADAVKY - DOKUMENTACE SKUTEČ PROVEDENÍ V DIGIT FORMĚ | KPL | 1 | 0 | 0 | 2021_OTSKP | 0 | 2
PP |  |  |  | skutečného provedení stavby
VV |  |  |  | 1=1,000 [A]
TS |  |  |  | zahrnuje veškeré náklady spojené s objednatelem požadovanými pracemi
P | 20 | 02945 |  | OSTAT POŽADAVKY - GEOMETRICKÝ PLÁN | KPL | 1 | 0 | 0 | 2021_OTSKP | 0 | 2
PP |  |  |  | Ve 12-ti vyhotoveních
VV |  |  |  | 1=1,000 [A]
TS |  |  |  | položka zahrnuje: - přípravu podkladů, podání žádosti na katastrální úřad - polní práce spojené s vyhotovením geometrického plánu - výpočetní a grafické kancelářské práce - úřední ověření výsledného elaborátu - schválení návrhu vkladu do katastru nemovitostí příslušným katastrálním úřadem
P | 21 | 02946 |  | OSTAT POŽADAVKY - FOTODOKUMENTACE | KPL | 1 | 0 | 0 | 2021_OTSKP | 0 | 2
PP |  |  |  | Včetně zdokumentování stávajícího stavu během demolice a pasportizace přilehlých ploch, okolí a konstrukcí
VV |  |  |  | 1=1,000 [A]
TS |  |  |  | položka zahrnuje: - fotodokumentaci zadavatelem požadovaného děje a konstrukcí v požadovaných časových intervalech - zadavatelem specifikované výstupy (fotografie v papírovém a digitálním formátu) v požadovaném počtu
P | 22 | 02950 | A | OSTATNÍ POŽADAVKY - POSUDKY, KONTROLY, REVIZNÍ ZPRÁVY | KPL | 1 | 0 | 0 | 2021_OTSKP | 0 | 2
PP |  |  |  | výpočet zatížitelnosti vč.vyhodnocení
VV |  |  |  | 1=1,000 [A]
TS |  |  |  | zahrnuje veškeré náklady spojené s objednatelem požadovanými pracemi
P | 23 | 02950 | B | OSTATNÍ POŽADAVKY - POSUDKY, KONTROLY, REVIZNÍ ZPRÁVY | KPL | 1 | 0 | 0 | 2021_OTSKP | 0 | 2
PP |  |  |  | Povodňový a havarijní plán
VV |  |  |  | 1=1,000 [A]
TS |  |  |  | zahrnuje veškeré náklady spojené s objednatelem požadovanými pracemi
P | 24 | 02953 |  | OSTATNÍ POŽADAVKY - HLAVNÍ MOSTNÍ PROHLÍDKA | KUS | 2 | 0 | 0 | 2021_OTSKP | 0 | 2
PP |  |  |  | 1. HMP vč.zpřístupnění, 2 etapy
VV |  |  |  | 2=2,000 [A]
TS |  |  |  | položka zahrnuje : - úkony dle ČSN 73 6221 - provedení hlavní mostní prohlídky oprávněnou fyzickou nebo právnickou osobou - vyhotovení záznamu (protokolu), který jednoznačně definuje stav mostu
P | 25 | 02960 |  | OSTATNÍ POŽADAVKY - ODBORNÝ DOZOR | KPL | 1 | 0 | 0 | 2021_OTSKP | 0 | 2
PP |  |  |  | Kontrola externího poradce v oboru dřevěné stavební konstrukceviz. souhrnná technická zpráva kap. 14
VV
TS |  |  |  | zahrnuje veškeré náklady spojené s objednatelem požadovaným dozorem
P | 26 | 02991 |  | OSTATNÍ POŽADAVKY - INFORMAČNÍ TABULE | KUS | 4 | 0 | 0 | 2021_OTSKP | 0 | 2
PP |  |  |  | Označení stavby dle směrnic investora. Předopkládáme 2 tabule s označením stavby a před a za mostem a 2 taule s upozorněním na vodě. Množství může být upraveno dle požadavku investora.
VV |  |  |  | 4=4,000 [A]
TS |  |  |  | položka zahrnuje: - dodání a osazení informačních tabulí v předepsaném provedení a množství s obsahem předepsaným zadavatelem - veškeré nosné a upevňovací konstrukce - základové konstrukce včetně nutných zemních prací - demontáž a odvoz po skončení platnosti - případně nutné opravy poškozených čátí během platnosti
P | 27 | 03100 |  | ZAŘÍZENÍ STAVENIŠTĚ - ZŘÍZENÍ, PROVOZ, DEMONTÁŽ | KPL | 1 | 0 | 0 | 2021_OTSKP | 0 | 2
PP |  |  |  | vč.oplocení staveniště, proviz.zábradlí a pod. Vč. případného nájmu pozemku, vč. provizorních komunikací a případných záborů vč. buňkoviště, toalet a dalšího zařízení nezbytného pro provoz a řízení stavby po celou dobu její výstavby
VV |  |  |  | 1=1,000 [A]
TS |  |  |  | zahrnuje objednatelem povolené náklady na pořízení (event. pronájem), provozování, udržování a likvidaci zhotovitelova zařízení
P | 28 | 03999R |  | PŘÍPLATEK ZA PRÁCE MALÉHO ROZSAHU | KPL | 1 | 0 | 0 |  | 0 | 2
PP |  |  |  | Odhad Zahrnuje zvýšené náklady spojené s provedením prací, u nichž vlivem malého rozsahu náklady na dopravu, zajištění stroj.vybavení a pod. neobvykle navyšují jednotkovou cenu
VV |  |  |  | 1=1,000 [A]
TS
P | 29 | 02930 |  | OSTATNÍ POŽADAVKY - UMĚLECKÁ DÍLA | KPL | 1 | 0 | 0 | 2021_OTSKP | 0 | 2
PP |  |  |  | Případné uložení soch do depozitáře města. 2 kusy soch. Pouze se souhlasem investora na přímý pokyn zástupce památkové péče. Dočasné opatření, viz TZ kap. 4.9 umělecká díla. Bude provedeno pouze po dohodě s odpovědným pracovníkem památkové péče. V případě provedení této položky nebude prováděna položka 94490 v 001 - provzorní konstrukce
VV
TS |  |  |  | zahrnuje veškeré náklady spojené s objednatelem požadovanými pracemi a díly
P | 30 | 02940 | E | OSTATNÍ POŽADAVKY - VYPRACOVÁNÍ DOKUMENTACE | KPL | 1 | 0 | 0 | 2021_OTSKP | 0 | 2
PP |  |  |  | Pasport okolních objektů
VV
TS |  |  |  | zahrnuje veškeré náklady spojené s objednatelem požadovanými pracemi
P | 31 | 02920 |  | OSTATNÍ POŽADAVKY - OCHRANA ŽIVOTNÍHO PROSTŘEDÍ | KPL | 1 | 0 | 0 | 2019_OTSKP | 0 | 2
PP |  |  |  | Ochrana stromů na ostrově. Podle pokynů zástupce OŽP.
VV
TS |  |  |  | zahrnuje veškeré náklady spojené s objednatelem požadovanými pracemi
P | 32 | 004130R |  | Náklady na ochranu a opravy okolních nemovitostí. | KPL | 1 | 0 | 0 |  | 0 | 2
PP |  |  |  | Případné opravy okolních soukromých nemovitostí na základě pastportu okolních objektů. Může být provedeno pouze s vědomím investrora dle skutečnosti.
VV
TS

## 001
ASPE10 |  |  |  | Firma: Pontex, s.r.o. | [6 empty] | 3
|  |  |  | Soupis prací objektu | [5 empty] | 0 | 3
S | Stavba: | 20 706 00 |  | Rekonstrukce mostu ev.č. CK-003 (Lazebnický most) přes Vltavu v Českém Krumlově. |  |  | 001 | 0 |  | 0,00 | 2
O | Rozpočet: | 001 |  | Provizorní konstrukce | [5 empty] | 15,00 | 2
Typ | Poř. číslo | Kód položky | Varianta | Název položky | MJ | Množství | Jednotková cena |  | Cenová soustava | 21,00 | 2
[7 empty] | Jednotková | Celkem
0 | 1 | 2 | 3 | 4 | 5 | 6 | 9 | 10 | 11
SD |  | 0 |  | Všeobecné konstrukce a práce |  |  |  | 0 |  | 0 |  | 0 | 0
P | 13 | 02742 |  | PROVIZORNÍ LÁVKY | M2 | 50 | 0 | 0 | 2021_OTSKP | 0 | 2
PP |  |  |  | Dodávka, montáž, demontáž, odvoz. Materiál a technologie dle zvyklostí zhotovitele stavby.
VV |  |  |  | Nad výkopy na OP1 a OP3....2*10=20,000 [A] Staveništní lávky v korytě řeky mezi P2 a manipulační plochou....30=30,000 [B] Celkem: A+B=50,000 [C]
TS |  |  |  | zahrnuje veškeré náklady spojené s objednatelem požadovanými zařízeními
SD |  | 1 |  | Zemní práce |  |  |  | 0 |  | 0 |  | 0 | 0
P | 3 | 113468 |  | ODSTRAN KRYTU ZPEVNĚNÝCH PLOCH ZE SILNIČ DÍLCŮ VČET PODKL, ODVOZ DO 20KM | M3 | 280 | 0 | 0 | 2021_OTSKP | 0 | 2
PP |  |  |  | Odstranění a odvoz do skladu. Případně odkoupí zhotovitel. Není určeno k likvidaci.
VV |  |  |  | 700*4,0*0,1=280,000 [A]
TS |  |  |  | Položka zahrnuje veškerou manipulaci s vybouranou sutí a s vybouranými hmotami vč. uložení na skládku. Nezahrnuje poplatek za skládku, který se vykazuje v položce 0141** (s výjimkou malého množství bouraného materiálu, kde je možné poplatek zahrnout do jednotkové ceny bourání – tento fakt musí být uveden v doplňujícím textu k položce).
P | 4 | 113328 |  | ODSTRAN PODKL ZPEVNĚNÝCH PLOCH Z KAMENIVA NESTMEL, ODVOZ DO 20KM | M3 | 280 | 0 | 0 | 2021_OTSKP | 0 | 2
PP |  |  |  | Štěrkopísek pod silničními panely. Včetně odvozu na místo určené investorem. Případně odkoupí zhotovitel. Není určeno k likvidaci. Včetně zametení.
VV |  |  |  | 700*4,0*0,1=280,000 [A]
TS |  |  |  | Položka zahrnuje veškerou manipulaci s vybouranou sutí a s vybouranými hmotami vč. uložení na skládku. Nezahrnuje poplatek za skládku, který se vykazuje v položce 0141** (s výjimkou malého množství bouraného materiálu, kde je možné poplatek zahrnout do jednotkové ceny bourání – tento fakt musí být uveden v doplňujícím textu k položce).
P | 7 | 11424 |  | ODSTRAN KONSTR VODNÍCH KORYT Z LOM KAM NA SUCHO | M3 | 417 | 0 | 0 | 2021_OTSKP | 0 | 2
PP |  |  |  | Odstranění provizorní manipulační plochy z koryta řeky. Včetně odvozu na místo určené investorem, případně odkoupí zhotovitel. není určeno k likvidaci.
VV |  |  |  | 417=417,000 [A]
TS |  |  |  | Odstranění konstrukcí vodních koryt se měří v [m3] vybouraných hmot ve stavu před vybouráním. Položka zahrnuje veškerou manipulaci s vybouranou sutí a s vybouranými hmotami vč. uložení na skládku. Nezahrnuje poplatek za skládku, který se vykazuje v položce 0141** (s výjimkou malého množství bouraného materiálu, kde je možné poplatek zahrnout do jednotkové ceny bourání – tento fakt musí být uveden v doplňujícím textu k položce).
P | 10 | 11527 |  | PŘEV VOD NA POVRCHU POTR DN DO 1000MM NEBO ŽLAB R.O. DO 3,6M | M | 62 | 0 | 0 | 2021_OTSKP | 0 | 2
PP |  |  |  | Zatrubnění provizorní manipulační plochy. Dodávka, montáž, demontáž, odvoz.
VV |  |  |  | 23+21+18=62,000 [A]
TS |  |  |  | Položka převedení vody na povrchu zahrnuje zřízení, udržování a odstranění příslušného zařízení. Převedení vody se uvádí buď průměrem potrubí (DN) nebo délkou rozvinutého obvodu žlabu (r.o.).
SD |  | 4 |  | Vodorovné konstrukce |  |  |  | 0 |  | 0 |  | 0 | 0
P | 6 | 46251 |  | ZÁHOZ Z LOMOVÉHO KAMENE | M3 | 437.4 | 0 | 0 | 2021_OTSKP | 0 | 2
PP |  |  |  | Provizorní manipulační plocha v korytě řeky. Včetně proštěrkování.
VV |  |  |  | Manipulační plocha před OP3 pro jeřáb.....266*1,5=399,000 [A] Plochy pro osazení provizorní podpěrné kosntrukce naP2 a P3....1,0*1,5*8,0*2+1,2*1,5*8=38,400 [B] Celkem: A+B=437,400 [C]
TS |  |  |  | položka zahrnuje: - dodávku a zához lomového kamene předepsané frakce včetně mimostaveništní a vnitrostaveništní dopravy není-li v zadávací dokumentaci uvedeno jinak, jedná se o nakupovaný materiál
P | 11 | 421952 |  | MOSTOVKY A PODLAHY ZE DŘEVA DOČASNÉ | M3 | 13 | 0 | 0 | 2021_OTSKP | 0 | 2
PP |  |  |  | Provizorní koridor pro pěší. Dodávka a montáž. Včetně spojovacího materiálu
VV |  |  |  | 13=13,000 [A]
TS |  |  |  | - dílenská dokumentace, včetně technologického předpisu spojování, - dodání materiálu v požadované kvalitě a výroba konstrukce (včetně pomůcek, přípravků a prostředků pro výrobu) bez ohledu na náročnost a její hmotnost, - dodání spojovacího materiálu, - zřízení montážních a dilatačních spojů, spar, včetně potřebných úprav, vložek, opracování, očištění a ošetření, - podpěr. konstr. a lešení všech druhů pro montáž konstrukcí i doplňkových, včetně požadovaných otvorů, ochranných a bezpečnostních opatření a základů pro tyto konstrukce a lešení, - montáž konstrukce na staveništi, včetně montážních prostředků a pomůcek a zednických výpomocí, - výplň, těsnění a tmelení spar a spojů, - všechny druhy ocelového kotvení, - dílenskou přejímku a montážní prohlídku, včetně požadovaných dokladů, - zřízení kotevních otvorů nebo jam, nejsou-li částí jiné konstrukce, - osazení kotvení nebo přímo částí konstrukce do podpůrné konstrukce nebo do zeminy, - výplň kotevních otvorů (příp. podlití patních desek) maltou, betonem nebo jinou speciální hmotou, vyplnění jam zeminou, - veškeré úpravy dřeva pro zlepšení jeho užitných vlastností (impregnace, zpevňování a pod.), - zvláštní spojovací prostředky, rozebíratelnost konstrukce,
SD |  | 5 |  | Komunikace |  |  |  | 0 |  | 0 |  | 0 | 0
P | 1 | 56342 |  | VOZOVKOVÉ VRSTVY ZE ŠTĚRKOPÍSKU TL. DO 100MM | M2 | 2800 | 0 | 0 | 2021_OTSKP | 0 | 2
PP |  |  |  | Vyrovnávací vrstva na příjezdové komunikaci.
VV |  |  |  | prům tl. 100 mm....700*4,0=2 800,000 [A]
TS |  |  |  | - dodání kameniva předepsané kvality a zrnitosti - rozprostření a zhutnění vrstvy v předepsané tloušťce - zřízení vrstvy bez rozlišení šířky, pokládání vrstvy po etapách - nezahrnuje postřiky, nátěry
P | 2 | 58303 |  | KRYT ZE SINIČNÍCH DÍLCŮ (PANELŮ) TL 210MM | M2 | 2800 | 0 | 0 | 2021_OTSKP | 0 | 2
PP
VV |  |  |  | 700*4,0=2 800,000 [A]
TS |  |  |  | - dodání dílců v požadované kvalitě, dodání materiálu pro předepsané lože v tloušťce předepsané dokumentací a pro předepsanou výplň spar - očištění podkladu - uložení dílců dle předepsaného technologického předpisu včetně předepsané podkladní vrstvy a předepsané výplně spar - zřízení vrstvy bez rozlišení šířky, pokládání vrstvy po etapách - úpravu napojení, ukončení podél obrubníků, dilatačních zařízení, odvodňovacích proužků, odvodňovačů, vpustí, šachet a pod., nestanoví-li zadávací dokumentace jinak - nezahrnuje postřiky, nátěry - nezahrnuje těsnění podél obrubníků, dilatačních zařízení, odvodňovacích proužků, odvodňovačů, vpustí, šachet a pod.
P | 5 | 567303 |  | VRSTVY PRO OBNOVU A OPRAVY ZE ŠTĚRKODRTI | M3 | 50 | 0 | 0 | 2021_OTSKP | 0 | 2
PP |  |  |  | Oprava komunikace podél řeky. Množství odhadem
VV
TS |  |  |  | - dodání kameniva předepsané kvality a zrnitosti - rozprostření a zhutnění vrstvy v předepsané tloušťce - zřízení vrstvy bez rozlišení šířky, pokládání vrstvy po etapách - nezahrnuje postřiky, nátěry
SD |  | 8 |  | Potrubí |  |  |  | 0 |  | 0
SD |  | 9 |  | Ostatní konstrukce a práce |  |  |  | 0 |  | 0 |  | 0 | 0
P | 9 | 94894 |  | PODPĚRNÉ SKRUŽE KOVOVÉ | T | 17.118 | 0 | 0 | 2021_OTSKP | 0 | 2
PP |  |  |  | Provizorní podpěrná konstrukce. Dodávka, montáž demontáž, odvoz .Bude provedena podle VTD zhotovitele, které schválí AD a TDS. Pro výpočet množství uvažujeme použití ocelové montované konstrukce. Zhotovitel může použít vlastního systému provizorní podpěrné kosntrukce.
VV |  |  |  | Sloupky...207*20/1000=4,140 [A] Ztužidla....35,5*16/1000=0,568 [B] Roštový nosník.....746*4/1000=2,984 [C] Patky....350*20/1000=7,000 [D] Ocelový příčník U260....37,9*8,0*2*4/1000=2,426 [E] Celkem: A+B+C+D+E=17,118 [F]
TS |  |  |  | Položka zahrnuje dovoz, montáž, údržbu, opotřebení (nájemné), demontáž, konzervaci, odvoz.
P | 12 | 966178 |  | BOURÁNÍ KONSTRUKCÍ ZE DŘEVA S ODVOZEM DO 20KM | M3 | 13 | 0 | 0 | 2021_OTSKP | 0 | 2
PP |  |  |  | Rozebrání provizorního koridoru pro pěší. Včetně odvozu na místo určené investorem.
VV |  |  |  | 13=13,000 [A]
TS |  |  |  | položka zahrnuje: - rozbourání konstrukce bez ohledu na použitou technologii - veškeré pomocné konstrukce (lešení a pod.) - veškerou manipulaci s vybouranou sutí a hmotami včetně uložení na skládku. Nezahrnuje poplatek za skládku, který se vykazuje v položce 0141** (s výjimkou malého množství bouraného materiálu, kde je možné poplatek zahrnout do jednotkové ceny bourání – tento fakt musí být uveden v doplňujícím textu k položce) - veškeré další práce plynoucí z technologického předpisu a z platných předpisů
P | 29 | 9370R1 |  | VENKOVNÍ ZAŘÍZENÍ RESTAURACÍ - PŘEDZAHRÁDKY | M2 | 200 | 0 | 0 |  | 0 | 2
PP |  |  |  | Demontáž, uskladnění, opětovná montáž předzahrádek u okolních podniků. Bude provedeno podle skutečnosti a jen se souhlasem investora.
VV |  |  |  | Množství odhadem.....100,00*2=200,000 [A]
TS
P | 30 | 94490 |  | OCHRANNÁ KONSTRUKCE | M2 | 34.5 | 0 | 0 | 2021_OTSKP | 0 | 2
PP |  |  |  | Ochrana soch na pilíři. Dřevěné bednění. Dodávka, montáž, demontáž.
VV |  |  |  | (1,5*2,5*4+1,5*1,5)*2=34,500 [A]
TS |  |  |  | Položka zahrnuje dovoz, montáž, údržbu, opotřebení (nájemné), demontáž, konzervaci, odvoz.
P | 31 | 94590 |  | ZAVĚŠENÉ PRACOVNÍ LEŠENÍ | M2 | 350 | 0 | 0 | 2021_OTSKP | 0 | 2
PP |  |  |  | Zavěžené lešení dle zvyklostí zhotovitele. Včetbně ochranných sítí a plachet proti padání materiálu z mostu do řeky.
VV
TS |  |  |  | Položka zahrnuje dovoz, montáž, údržbu, opotřebení (nájemné), demontáž, konzervaci, odvoz.

## SO 181
ASPE10 |  |  |  | Firma: Pontex, s.r.o. | [6 empty] | 3
|  |  |  | Soupis prací objektu | [5 empty] | 0 | 3
S | Stavba: | 20 706 00 |  | Rekonstrukce mostu ev.č. CK-003 (Lazebnický most) přes Vltavu v Českém Krumlově. |  |  | SO 181 | 0 |  | 0,00 | 2
O | Rozpočet: | SO 181 |  | Dopravně - inženýrské opatření | [5 empty] | 15,00 | 2
Typ | Poř. číslo | Kód položky | Varianta | Název položky | MJ | Množství | Jednotková cena |  | Cenová soustava | 21,00 | 2
[7 empty] | Jednotková | Celkem
0 | 1 | 2 | 3 | 4 | 5 | 6 | 9 | 10 | 11
SD |  | 0 |  | Všeobecné konstrukce a práce |  |  |  | 0 |  | 0 |  | 0 | 0
P | 1 | 02710 |  | POMOC PRÁCE ZŘÍZ NEBO ZAJIŠŤ OBJÍŽĎKY A PŘÍSTUP CESTY | KPL | 1 | 0 | 0 | 2021_OTSKP | 0 | 2
PP |  |  |  | Oprava objízdnýh tras na základě provedeného pasportu
VV
TS |  |  |  | zahrnuje veškeré náklady spojené s objednatelem požadovanými zařízeními
P | 2 | 02720 |  | POMOC PRÁCE ZŘÍZ NEBO ZAJIŠŤ REGULACI A OCHRANU DOPRAVY | KPL | 1 | 0 | 0 | 2021_OTSKP | 0 | 2
PP |  |  |  | Dopravně - inženýrské opatření, zřízení, údržba, odstranění, nájem. Včetně aktualizace a dodatečného projednání.
VV
TS |  |  |  | zahrnuje veškeré náklady spojené s objednatelem požadovanými zařízeními

## SO 201
ASPE10 |  |  |  | Firma: Pontex, s.r.o. | [6 empty] | 3
|  |  |  | Soupis prací objektu | [5 empty] | 0 | 3
S | Stavba: | 20 706 00 |  | Rekonstrukce mostu ev.č. CK-003 (Lazebnický most) přes Vltavu v Českém Krumlově. |  |  | SO 201 | 0 |  | 0,00 | 2
O | Rozpočet: | SO 201 |  | Most ev.č. CK-003 | [5 empty] | 15,00 | 2
Typ | Poř. číslo | Kód položky | Varianta | Název položky | MJ | Množství | Jednotková cena |  | Cenová soustava | 21,00 | 2
[7 empty] | Jednotková | Celkem
0 | 1 | 2 | 3 | 4 | 5 | 6 | 9 | 10 | 11
SD |  | 0 |  | Všeobecné konstrukce a práce |  |  |  | 0 |  | 0 |  | 0 | 0
P | 12 | 014122 |  | POPLATKY ZA SKLÁDKU TYP S-OO (OSTATNÍ ODPAD) | T | 1.32 | 0 | 0 | 2021_OTSKP | 0 | 2
PP |  |  |  | Chránička vodovodu vč. izolace.
VV |  |  |  | Chránička vodovodu vč. izolace.....0,04*40*0,2=0,320 [A] Odstraněné plastové chráničky, množství odhadem...1,0=1,000 [B] Celkem: A+B=1,320 [C]
TS |  |  |  | zahrnuje veškeré poplatky provozovateli skládky související s uložením odpadu na skládce.
P | 13 | 015112 |  | POPLATKY ZA LIKVIDACŮ ODPADŮ NEKONTAMINOVANÝCH - 17 05 04 VYTĚŽENÉ ZEMINY A HORNINY - II. TŘÍDA TĚŽITELNOSTI | T | 69 | 0 | 0 | 2021_OTSKP | 0 | 2
PP
VV |  |  |  | Dle položky 131838....34,5*2,0=69,000 [A]
TS |  |  |  | 1. Položka obsahuje: – veškeré poplatky provozovateli skládky, recyklační linky nebo jiného zařízení na zpracování nebo likvidaci odpadů související s převzetím, uložením, zpracováním nebo likvidací odpadu 2. Položka neobsahuje: – náklady spojené s dopravou odpadu z místa stavby na místo převzetí provozovatelem skládky, recyklační linky nebo jiného zařízení na zpracování nebo likvidaci odpadů 3. Způsob měření: Tunou se rozumí hmotnost odpadu vytříděného v souladu se zákonem č. 185/2001 Sb., o nakládání s odpady, v platném znění.
P | 14 | 015140 |  | POPLATKY ZA LIKVIDACŮ ODPADŮ NEKONTAMINOVANÝCH - 17 01 01 BETON Z DEMOLIC OBJEKTŮ, ZÁKLADŮ TV | T | 76.25 | 0 | 0 | 2021_OTSKP | 0 | 2
PP
VV |  |  |  | dle pol. 966168....30,5*2,5=76,250 [A]
TS |  |  |  | 1. Položka obsahuje: – veškeré poplatky provozovateli skládky, recyklační linky nebo jiného zařízení na zpracování nebo likvidaci odpadů související s převzetím, uložením, zpracováním nebo likvidací odpadu 2. Položka neobsahuje: – náklady spojené s dopravou odpadu z místa stavby na místo převzetí provozovatelem skládky, recyklační linky nebo jiného zařízení na zpracování nebo likvidaci odpadů 3. Způsob měření: Tunou se rozumí hmotnost odpadu vytříděného v souladu se zákonem č. 185/2001 Sb., o nakládání s odpady, v platném znění.
P | 15 | 015170 |  | POPLATKY ZA LIKVIDACŮ ODPADŮ NEKONTAMINOVANÝCH - 17 02 01 DŘEVO PO STAVEBNÍM POUŽITÍ, Z DEMOLIC | T | 42.84 | 0 | 0 | 2021_OTSKP | 0 | 2
PP
VV |  |  |  | dle pol.966178a,b....61,2*0,7=42,840 [A]
TS |  |  |  | 1. Položka obsahuje: – veškeré poplatky provozovateli skládky, recyklační linky nebo jiného zařízení na zpracování nebo likvidaci odpadů související s převzetím, uložením, zpracováním nebo likvidací odpadu 2. Položka neobsahuje: – náklady spojené s dopravou odpadu z místa stavby na místo převzetí provozovatelem skládky, recyklační linky nebo jiného zařízení na zpracování nebo likvidaci odpadů 3. Způsob měření: Tunou se rozumí hmotnost odpadu vytříděného v souladu se zákonem č. 185/2001 Sb., o nakládání s odpady, v platném znění.
SD |  | 1 |  | Zemní práce |  |  |  | 0 |  | 0 |  | 0 | 0
P | 8 | 113471 |  | ODSTRAN KRYTU ZPEVNĚNÝCH PLOCH Z DLAŽEB KOSTEK VČET PODKL, ODVOZ DO 1KM | M3 | 2.802 | 0 | 0 | 2021_OTSKP | 0 | 2
PP |  |  |  | Odstranění dlažby a přídlažby za opěrami. Včetně uskladnění v prostoru stavby či ve skladu zhotovitele. 50 % Určeno ke zpětnému použití.
VV |  |  |  | Kamenné kostky v vozovce.... 20,0*0,15*0,5+15,0*0,15*0,5=2,625 [A] Kamenné desky - přídlažba nad závěrnými zídkami....0,25*0,1*7,65*0,5+0,25*0,1*6,5*0,5=0,177 [B] Celkem: A+B=2,802 [C]
TS |  |  |  | Položka zahrnuje veškerou manipulaci s vybouranou sutí a s vybouranými hmotami vč. uložení na skládku. Nezahrnuje poplatek za skládku, který se vykazuje v položce 0141** (s výjimkou malého množství bouraného materiálu, kde je možné poplatek zahrnout do jednotkové ceny bourání – tento fakt musí být uveden v doplňujícím textu k položce).
P | 9 | 113478 |  | ODSTRAN KRYTU ZPEVNĚNÝCH PLOCH Z DLAŽEB KOSTEK VČET PODKL, ODVOZ DO 20KM | M3 | 2.802 | 0 | 0 | 2021_OTSKP | 0 | 2
PP |  |  |  | Odstranění přídlažby v těsně za opěrami. 50 % k odvozu na řízenou skládku.
VV |  |  |  | Kamenné kostky v vozovce.... 20,0*0,15*0,5+15,0*0,15*0,5=2,625 [A] Kamenné desky - přídlažba nad závěrnými zídkami....0,25*0,1*7,65*0,5+0,25*0,1*6,5*0,5=0,177 [B] Celkem: A+B=2,802 [C]
TS |  |  |  | Položka zahrnuje veškerou manipulaci s vybouranou sutí a s vybouranými hmotami vč. uložení na skládku. Nezahrnuje poplatek za skládku, který se vykazuje v položce 0141** (s výjimkou malého množství bouraného materiálu, kde je možné poplatek zahrnout do jednotkové ceny bourání – tento fakt musí být uveden v doplňujícím textu k položce).
P | 10 | 131838 |  | HLOUBENÍ JAM ZAPAŽ I NEPAŽ TŘ. II, ODVOZ DO 20KM | M3 | 34.5 | 0 | 0 | 2021_OTSKP | 0 | 2
PP
VV |  |  |  | Průřezová plocha zplanimetrována....2,0*8,5+2,5*7,0=34,500 [A]
TS |  |  |  | položka zahrnuje: - vodorovná a svislá doprava, přemístění, přeložení, manipulace s výkopkem - kompletní provedení vykopávky nezapažené i zapažené - ošetření výkopiště po celou dobu práce v něm vč. klimatických opatření - ztížení vykopávek v blízkosti podzemního vedení, konstrukcí a objektů vč. jejich dočasného zajištění - ztížení pod vodou, v okolí výbušnin, ve stísněných prostorech a pod. - těžení po vrstvách, pásech a po jiných nutných částech (figurách) - čerpání vody vč. čerpacích jímek, potrubí a pohotovostní čerpací soupravy (viz ustanovení k pol. 1151,2) - potřebné snížení hladiny podzemní vody - těžení a rozpojování jednotlivých balvanů - vytahování a nošení výkopku - svahování a přesvah. svahů do konečného tvaru, výměna hornin v podloží a v pláni znehodnocené klimatickými vlivy - eventuelně nutné druhotné rozpojení odstřelené horniny - ruční vykopávky, odstranění kořenů a napadávek - pažení, vzepření a rozepření vč. přepažování (vyjma štětových stěn) - úpravu, ochranu a očištění dna, základové spáry, stěn a svahů - odvedení nebo obvedení vody v okolí výkopiště a ve výkopišti - třídění výkopku - veškeré pomocné konstrukce umožňující provedení vykopávky (příjezdy, sjezdy, nájezdy, lešení, podpěr. konstr., přemostění, zpevněné plochy, zakrytí a pod.) - nezahrnuje uložení zeminy (na skládku, do násypu) ani poplatky za skládku, vykazují se v položce č.0141**
P | 16 | 17120 |  | ULOŽENÍ SYPANINY DO NÁSYPŮ A NA SKLÁDKY BEZ ZHUTNĚNÍ | M3 | 34.5 | 0 | 0 | 2021_OTSKP | 0 | 2
PP
VV |  |  |  | dle pol 131838....34,5=34,500 [A]
TS |  |  |  | položka zahrnuje: - kompletní provedení zemní konstrukce do předepsaného tvaru - ošetření úložiště po celou dobu práce v něm vč. klimatických opatření - ztížení v okolí vedení, konstrukcí a objektů a jejich dočasné zajištění - ztížení provádění ve ztížených podmínkách a stísněných prostorech - ztížené ukládání sypaniny pod vodu - ukládání po vrstvách a po jiných nutných částech (figurách) vč. dosypávek - spouštění a nošení materiálu - úprava, očištění a ochrana podloží a svahů - svahování, uzavírání povrchů svahů - udržování úložiště a jeho ochrana proti vodě - odvedení nebo obvedení vody v okolí úložiště a v úložišti - veškeré pomocné konstrukce umožňující provedení zemní konstrukce (příjezdy, sjezdy, nájezdy, lešení, podpěrné konstrukce, přemostění, zpevněné plochy, zakrytí a pod.)
SD |  | 2 |  | Základy |  |  |  | 0 |  | 0 |  | 0 | 0
P | 17 | 285394 |  | DODATEČNÉ KOTVENÍ VLEPENÍM BETONÁŘSKÉ VÝZTUŽE D DO 25MM DO VRTŮ | KUS | 206.25 | 0 | 0 | 2021_OTSKP | 0 | 2
PP |  |  |  | Přikotvení nových úložných prahů ke stávající spodní stavbě
VV |  |  |  | 10,3*6,25+10,6*6,25+12,1*6,25=206,250 [A]
TS |  |  |  | Položka zahrnuje: dodání výztuže předepsaného profilu a předepsané délky (do 600mm) provedení vrtu předepsaného profilu a předepsané délky (do 300mm) vsunutí výztuže do vyvrtaného profilu a její zalepení předepsaným pojivem případně nutné lešení
SD |  | 3 |  | Svislé konstrukce |  |  |  | 0 |  | 0 |  | 0 | 0
P | 18 | 333221 |  | OBKLAD MOSTNÍCH OPĚR A KŘÍDEL KVÁDROVÝ A ŘÁDKOVÝ | M3 | 2 | 0 | 0 | 2021_OTSKP | 0 | 2
PP |  |  |  | Případná oprava kamenného obložení na pilíři. Jen se souhlasem investora podle skutečnosti.
VV
TS |  |  |  | položka zahrnuje dodávku a osazení dvoustranně lícovaného kamene, jeho případné kotvení se všemi souvisejícími materiály a pracemi, dodávku předepsané malty, spárování.
P | 19 | 333325 |  | MOSTNÍ OPĚRY A KŘÍDLA ZE ŽELEZOVÉHO BETONU DO C30/37 | M3 | 22 | 0 | 0 | 2021_OTSKP | 0 | 2
PP |  |  |  | Nové úložné prahy.Beton C 30/37 - XF2. Provedení po etapách pod provizorní lávkou pro pěší. Inženýrské sítě zůstanou v provozu, v závěrných zídkách budou provedeny prostupy.
VV |  |  |  | OP1....8,0=8,000 [A] P2....4,5=4,500 [B] OP3....9,5=9,500 [C] Celkem: A+B+C=22,000 [D]
TS |  |  |  | - dodání čerstvého betonu (betonové směsi) požadované kvality, jeho uložení do požadovaného tvaru při jakékoliv hustotě výztuže, konzistenci čerstvého betonu a způsobu hutnění, ošetření a ochranu betonu, - zhotovení nepropustného, mrazuvzdorného betonu a betonu požadované trvanlivosti a vlastností, - užití potřebných přísad a technologií výroby betonu, - zřízení pracovních a dilatačních spar, včetně potřebných úprav, výplně, vložek, opracování, očištění a ošetření, - bednění požadovaných konstr. (i ztracené) s úpravou dle požadované kvality povrchu betonu, včetně odbedňovacích a odskružovacích prostředků, - podpěrné konstr. (skruže) a lešení všech druhů pro bednění, uložení čerstvého betonu, výztuže a doplňkových konstr., vč. požadovaných otvorů, ochranných a bezpečnostních opatření a základů těchto konstrukcí a lešení, - vytvoření kotevních čel, kapes, nálitků, a sedel, - zřízení všech požadovaných otvorů, kapes, výklenků, prostupů, dutin, drážek a pod., vč. ztížení práce a úprav kolem nich, - úpravy pro osazení výztuže, doplňkových konstrukcí a vybavení, - úpravy povrchu pro položení požadované izolace, povlaků a nátěrů, případně vyspravení, - ztížení práce u kabelových a injektážních trubek a ostatních zařízení osazovaných do betonu, - konstrukce betonových kloubů, upevnění kotevních prvků a doplňkových konstrukcí, - nátěry zabraňující soudržnost betonu a bednění, - výplň, těsnění a tmelení spar a spojů, - opatření povrchů betonu izolací proti zemní vlhkosti v částech, kde přijdou do styku se zeminou nebo kamenivem, - případné zřízení spojovací vrstvy u základů, - úpravy pro osazení zařízení ochrany konstrukce proti vlivu bludných proudů
P | 20 | 333365 |  | VÝZTUŽ MOSTNÍCH OPĚR A KŘÍDEL Z OCELI 10505, B500B | T | 4.4 | 0 | 0 | 2021_OTSKP | 0 | 2
PP |  |  |  | Včetně napojení mezi etapami trubkovými spojkami nebo svarem na plnou únosnoust průřezu.
VV |  |  |  | Množství 200 kg oceli/m3 betonu....22*0,2=4,400 [A]
TS |  |  |  | Položka zahrnuje veškerý materiál, výrobky a polotovary, včetně mimostaveništní a vnitrostaveništní dopravy (rovněž přesuny), včetně naložení a složení, případně s uložením - dodání betonářské výztuže v požadované kvalitě, stříhání, řezání, ohýbání a spojování do všech požadovaných tvarů (vč. armakošů) a uložení s požadovaným zajištěním polohy a krytí výztuže betonem, - veškeré svary nebo jiné spoje výztuže, - pomocné konstrukce a práce pro osazení a upevnění výztuže, - zednické výpomoci pro montáž betonářské výztuže, - úpravy výztuže pro osazení doplňkových konstrukcí, - ochranu výztuže do doby jejího zabetonování, - úpravy výztuže pro zřízení železobetonových kloubů, kotevních prvků, závěsných ok a doplňkových konstrukcí, - veškerá opatření pro zajištění soudržnosti výztuže a betonu, - vodivé propojení výztuže, které je součástí ochrany konstrukce proti vlivům bludných proudů, vyvedení do měřících skříní nebo míst pro měření bludných proudů (vlastní měřící skříně se uvádějí položkami SD 74), - povrchovou antikorozní úpravu výztuže, - separaci výztuže, - osazení měřících zařízení a úpravy pro ně, - osazení měřících skříní nebo míst pro měření bludných proudů.
P | 31 | 348953 |  | ZÁBRADLÍ ZE DŘEVA LEPENÉHO | M3 | 7.117 | 0 | 0 | 2021_OTSKP | 0 | 2
PP |  |  |  | Zábradlí na mostě z lepeného lamelového dřeva SM. Sloupky a madla. Včetně spojovacího materiálu
VV |  |  |  | Sloupky....2,29=2,290 [A] Hormí madla....1,6=1,600 [B] Dolní madla....1,24=1,240 [C] vzpěry....1,34=1,340 [D] Prvky nezahrnuté....(A+B+C+D)*0,1=0,647 [E] Celkem: A+B+C+D+E=7,117 [F]
TS |  |  |  | - dílenská dokumentace, včetně technologického předpisu spojování, - dodání materiálu v požadované kvalitě a výroba konstrukce (včetně pomůcek, přípravků a prostředků pro výrobu) bez ohledu na náročnost a její hmotnost, - dodání spojovacího materiálu, - zřízení montážních a dilatačních spojů, spar, včetně potřebných úprav, vložek, opracování, očištění a ošetření, - podpěr. konstr. a lešení všech druhů pro montáž konstrukcí i doplňkových, včetně požadovaných otvorů, ochranných a bezpečnostních opatření a základů pro tyto konstrukce a lešení, - montáž konstrukce na staveništi, včetně montážních prostředků a pomůcek a zednických výpomocí, - výplň, těsnění a tmelení spar a spojů, - všechny druhy ocelového kotvení, - dílenskou přejímku a montážní prohlídku, včetně požadovaných dokladů, - zřízení kotevních otvorů nebo jam, nejsou-li částí jiné konstrukce, - osazení kotvení nebo přímo částí konstrukce do podpůrné konstrukce nebo do zeminy, - výplň kotevních otvorů (příp. podlití patních desek) maltou, betonem nebo jinou speciální hmotou, vyplnění jam zeminou, - veškeré úpravy dřeva pro zlepšení jeho užitných vlastností (impregnace, zpevňování a pod.), - zvláštní spojovací prostředky, rozebíratelnost konstrukce,
P | 32 | 34895 |  | ZÁBRADLÍ ZE DŘEVA TRVALÉ | M3 | 4.94 | 0 | 0 | 2021_OTSKP | 0 | 2
PP |  |  |  | Výplň zábradlí a plentovací stěna upevněná na spodních částech zábradleních sloupků pod mostem. Včetně spojovacího materiálu.
VV |  |  |  | Výplň zábradlí.....2,37=2,370 [A] plentovací stěna....2,12=2,120 [B] prvky nezahrnuté....0,45=0,450 [C] Celkem: A+B+C=4,940 [D]
TS |  |  |  | - dílenská dokumentace, včetně technologického předpisu spojování, - dodání materiálu v požadované kvalitě a výroba konstrukce (včetně pomůcek, přípravků a prostředků pro výrobu) bez ohledu na náročnost a její hmotnost, - dodání spojovacího materiálu, - zřízení montážních a dilatačních spojů, spar, včetně potřebných úprav, vložek, opracování, očištění a ošetření, - podpěr. konstr. a lešení všech druhů pro montáž konstrukcí i doplňkových, včetně požadovaných otvorů, ochranných a bezpečnostních opatření a základů pro tyto konstrukce a lešení, - montáž konstrukce na staveništi, včetně montážních prostředků a pomůcek a zednických výpomocí, - výplň, těsnění a tmelení spar a spojů, - všechny druhy ocelového kotvení, - dílenskou přejímku a montážní prohlídku, včetně požadovaných dokladů, - zřízení kotevních otvorů nebo jam, nejsou-li částí jiné konstrukce, - osazení kotvení nebo přímo částí konstrukce do podpůrné konstrukce nebo do zeminy, - výplň kotevních otvorů (příp. podlití patních desek) maltou, betonem nebo jinou speciální hmotou, vyplnění jam zeminou, - veškeré úpravy dřeva pro zlepšení jeho užitných vlastností (impregnace, zpevňování a pod.), - zvláštní spojovací prostředky, rozebíratelnost konstrukce,
SD |  | 4 |  | Vodorovné konstrukce |  |  |  | 0 |  | 0 |  | 0 | 0
P | 21 | 42840 |  | MOSTNÍ LOŽISKA Z OCELI (OCELOLITINY) | KUS | 18 | 0 | 0 | 2021_OTSKP | 0 | 2
PP |  |  |  | Ocelová S35J2.......30 kg/kus PKO dle TKP kap. 19B typ 1A: žárový nástřik 0,05 mm Zn + 0,1 mm Al + uzavírací penetrační nátěr + epoxid dvoukomponentní + alifatický polyuretan. Barva vrchního nátěru bude upřesněn v realizační dokumentaci stavby. Včetně vyrovnání a podmazání plastmaltou.
VV |  |  |  | 3*6=18,000 [A]
TS |  |  |  | - výrobní dokumentaci, jde-li o ložisko individuálně vyráběné - dodání kompletních ložisek požadované kvality - přípravu, očištění a úpravy úložných ploch - osazení ložisek podle předepsaného technologického předpisu bez ohledu na způsob uložení a kotvení - uložení do malty jakéhokoliv druhu včetně dodávky této malty - uložení na plastické vložky nebo maltu včetně dodávky této vložky nebo malty - uložení na vrstvu plastbetonové malty nebo podobné vrstvy jako ochranu proti průchodu bludných proudů - vyplnění kotevních otvorů - lešení a podpěrné konstrukce - tmelení, těsnění a výplně spar - nastavení ložisek a odborná prohlídka - dočasné zpevnění nebo naopak dočasné uvolnění ložisek - opatření ložisek znakem výrobce a typovým číslem - úpravy, očištění a ošetření okolí ložisek - přiměřeným způsobem je nutné zahrnout ustanovení pro TMCH 94 pro kovové konstrukce.
P | 22 | 425411 |  | SYNCHR ZVED MOST POLE Š PŘES 18M HMOT DO 200T NA VÝŠ DO 0,5M | KUS | 4 | 0 | 0 | 2021_OTSKP | 0 | 2
PP |  |  |  | Výšková úprava mostu před osazeníám na ložiska.
VV |  |  |  | 2 pole, 2 etapy....2*2=4,000 [A]
TS |  |  |  | Položka zvedání a posun mostních polí zahrnuje zvednutí nosné konstrukce synchronizovaným postupem a takovým počtem zvedacích mechanizmů, aby nedošlo k poškození zvedané konstrukce. Následně pak její spuštění obdobným způsobem. Položka dále zahrnuje montáž, údržbu a demontáž pomocných konstrukcí, např. podpěrnou skruž a její základové prvky, zvedací mechanizmy zajišťující synchronizaci, nutné podložky pro opakování pracovních fází zvedání a pod.
P | 23 | 45147 |  | PODKL A VÝPLŇ VRSTVY Z MALTY PLASTICKÉ | M3 | 1 | 0 | 0 | 2021_OTSKP | 0 | 2
PP |  |  |  | Podložiskové bločky z polymerbetonu s min. pevností v tlaku.50,0 MPa
VV |  |  |  | Množství dle přílohy "Ložiska"..... 1,0=1,000 [A]
TS |  |  |  | Položka zahrnuje veškerý materiál, výrobky a polotovary, včetně mimostaveništní a vnitrostaveništní dopravy (rovněž přesuny), včetně naložení a složení, případně s uložením.
P | 24 | 42417B |  | MOSTNÍ NOSNÍKY Z OCELI S 355 | T | 68.309 | 0 | 0 | 2021_OTSKP | 0 | 2
PP |  |  |  | Kompletní ocelová konstruke mostu. Hlavní nosníky budu na stavbě předmontážně spojeny. Bude provedeno nadvýšení nosné kosntrukce. Uvažovaná hodnota nadvýšení 10 ÷ 20 mm podle postupu výstavby. PKO dle TKP kap. 19 B. Včetně spojovacího materiálu
VV |  |  |  | Množství dle výkazu materiálu....68308,94*0,001=68,309 [A]
TS |  |  |  | - dílenská dokumentace, včetně technologického předpisu spojování, - dodání materiálu v požadované kvalitě a výroba konstrukce (včetně pomůcek, přípravků a prostředků pro výrobu) bez ohledu na náročnost a její hmotnost, - dodání spojovacího materiálu, - zřízení montážních a dilatačních spojů, spar, včetně potřebných úprav, vložek, opracování, očištění a ošetření, - podpěr. konstr. a lešení všech druhů pro montáž konstrukcí i doplňkových, včetně požadovaných otvorů, ochranných a bezpečnostních opatření a základů pro tyto konstrukce a lešení, - montáž konstrukce na staveništi, včetně montážních prostředků a pomůcek a zednických výpomocí, - výplň, těsnění a tmelení spar a spojů, - všechny druhy ocelového kotvení, - dílenskou přejímku a montážní prohlídku, včetně požadovaných dokladů, - zřízení kotevních otvorů nebo jam, nejsou-li částí jiné konstrukce, - osazení kotvení nebo přímo částí konstrukce do podpůrné konstrukce nebo do zeminy, - výplň kotevních otvorů (příp. podlití patních desek) maltou, betonem nebo jinou speciální hmotou, vyplnění jam zeminou, - veškeré druhy protikorozní ochrany a nátěry konstrukcí, - zvláštní spojovací prostředky, rozebíratelnost konstrukce, - ochranná opatření před účinky bludných proudů - ochranu před přepětím.
P | 29 | 421951 | a | MOSTOVKY A PODLAHY ZE DŘEVA TRVALÉ | M3 | 34.914 | 0 | 0 | 2021_OTSKP | 0 | 2
PP |  |  |  | Lepené lamelové dřevo, SM. Včetně spojovacího materiálu
VV |  |  |  | Příčné hranoly mostovky....27,8*1,1=30,580 [A] Podélné hranoly pod chodníkem,,,,3,94*1,1=4,334 [B] Celkem: A+B=34,914 [C]
TS |  |  |  | - dílenská dokumentace, včetně technologického předpisu spojování, - dodání materiálu v požadované kvalitě a výroba konstrukce (včetně pomůcek, přípravků a prostředků pro výrobu) bez ohledu na náročnost a její hmotnost, - dodání spojovacího materiálu, - zřízení montážních a dilatačních spojů, spar, včetně potřebných úprav, vložek, opracování, očištění a ošetření, - podpěr. konstr. a lešení všech druhů pro montáž konstrukcí i doplňkových, včetně požadovaných otvorů, ochranných a bezpečnostních opatření a základů pro tyto konstrukce a lešení, - montáž konstrukce na staveništi, včetně montážních prostředků a pomůcek a zednických výpomocí, - výplň, těsnění a tmelení spar a spojů, - všechny druhy ocelového kotvení, - dílenskou přejímku a montážní prohlídku, včetně požadovaných dokladů, - zřízení kotevních otvorů nebo jam, nejsou-li částí jiné konstrukce, - osazení kotvení nebo přímo částí konstrukce do podpůrné konstrukce nebo do zeminy, - výplň kotevních otvorů (příp. podlití patních desek) maltou, betonem nebo jinou speciální hmotou, vyplnění jam zeminou, - veškeré úpravy dřeva pro zlepšení jeho užitných vlastností (impregnace, zpevňování a pod.), - zvláštní spojovací prostředky, rozebíratelnost konstrukce,
P | 30 | 421951 |  | MOSTOVKY A PODLAHY ZE DŘEVA TRVALÉ | M3 | 15.24 | 0 | 0 | 2021_OTSKP | 0 | 2
PP |  |  |  | Vozovka chodník, fošny a prkna dubová.Včetně spojovacího materiálu
VV |  |  |  | Fošny, vozovka....10,39=10,390 [A] Fošny, chodník....2,86=2,860 [B] Příčné hranoly chodník....0,27=0,270 [C] Obruba.....0,33=0,330 [D] Prvky nezahrnuté....1,39=1,390 [E] Celkem: A+B+C+D+E=15,240 [F]
TS |  |  |  | - dílenská dokumentace, včetně technologického předpisu spojování, - dodání materiálu v požadované kvalitě a výroba konstrukce (včetně pomůcek, přípravků a prostředků pro výrobu) bez ohledu na náročnost a její hmotnost, - dodání spojovacího materiálu, - zřízení montážních a dilatačních spojů, spar, včetně potřebných úprav, vložek, opracování, očištění a ošetření, - podpěr. konstr. a lešení všech druhů pro montáž konstrukcí i doplňkových, včetně požadovaných otvorů, ochranných a bezpečnostních opatření a základů pro tyto konstrukce a lešení, - montáž konstrukce na staveništi, včetně montážních prostředků a pomůcek a zednických výpomocí, - výplň, těsnění a tmelení spar a spojů, - všechny druhy ocelového kotvení, - dílenskou přejímku a montážní prohlídku, včetně požadovaných dokladů, - zřízení kotevních otvorů nebo jam, nejsou-li částí jiné konstrukce, - osazení kotvení nebo přímo částí konstrukce do podpůrné konstrukce nebo do zeminy, - výplň kotevních otvorů (příp. podlití patních desek) maltou, betonem nebo jinou speciální hmotou, vyplnění jam zeminou, - veškeré úpravy dřeva pro zlepšení jeho užitných vlastností (impregnace, zpevňování a pod.), - zvláštní spojovací prostředky, rozebíratelnost konstrukce,
P | 46 | 451313 |  | PODKLADNÍ A VÝPLŇOVÉ VRSTVY Z PROSTÉHO BETONU C16/20 | M3 | 6.29 | 0 | 0 | 2021_OTSKP | 0 | 2
PP
VV |  |  |  | za opěrou....0,65*0,1*8*2=1,040 [A] pod dlažbou....20,0*0,15+15,0*0,15=5,250 [B] Celkem: A+B=6,290 [C]
TS |  |  |  | - dodání čerstvého betonu (betonové směsi) požadované kvality, jeho uložení do požadovaného tvaru při jakékoliv hustotě výztuže, konzistenci čerstvého betonu a způsobu hutnění, ošetření a ochranu betonu, - zhotovení nepropustného, mrazuvzdorného betonu a betonu požadované trvanlivosti a vlastností, - užití potřebných přísad a technologií výroby betonu, - zřízení pracovních a dilatačních spar, včetně potřebných úprav, výplně, vložek, opracování, očištění a ošetření, - bednění požadovaných konstr. (i ztracené) s úpravou dle požadované kvality povrchu betonu, včetně odbedňovacích a odskružovacích prostředků, - podpěrné konstr. (skruže) a lešení všech druhů pro bednění, uložení čerstvého betonu, výztuže a doplňkových konstr., vč. požadovaných otvorů, ochranných a bezpečnostních opatření a základů těchto konstrukcí a lešení, - vytvoření kotevních čel, kapes, nálitků, a sedel, - zřízení všech požadovaných otvorů, kapes, výklenků, prostupů, dutin, drážek a pod., vč. ztížení práce a úprav kolem nich, - úpravy pro osazení výztuže, doplňkových konstrukcí a vybavení, - úpravy povrchu pro položení požadované izolace, povlaků a nátěrů, případně vyspravení, - ztížení práce u kabelových a injektážních trubek a ostatních zařízení osazovaných do betonu, - konstrukce betonových kloubů, upevnění kotevních prvků a doplňkových konstrukcí, - nátěry zabraňující soudržnost betonu a bednění, - výplň, těsnění a tmelení spar a spojů, - opatření povrchů betonu izolací proti zemní vlhkosti v částech, kde přijdou do styku se zeminou nebo kamenivem, - případné zřízení spojovací vrstvy u základů, - úpravy pro osazení zařízení ochrany konstrukce proti vlivu bludných proudů
P | 52 | 45860 |  | VÝPLŇ ZA OPĚRAMI A ZDMI Z MEZEROVITÉHO BETONU | M3 | 34.5 | 0 | 0 | 2021_OTSKP | 0 | 2
PP |  |  |  | Výpň přechodových oblastí. Před zasypáním musí být osazeny dělené chráničky sítí.
VV |  |  |  | Průřezová plocha zplanimetrována....2,0*8,5+2,5*7,0=34,500 [A]
TS |  |  |  | položka zahrnuje: - dodávku mezerovitého betonu předepsané kvality a zásyp se zhutněním včetně mimostaveništní a vnitrostaveništní dopravy
P | 53 | 424951 |  | MOSTNÍ NOSNÍKY ZE DŘEVA TRVALÉ | M3 | 2 | 0 | 0 | 2021_OTSKP | 0 | 2
PP |  |  |  | Oprava přístupové lávky ke dveřím technologického kolektoru na OP3. Podle požadavků správce městského kolektoru. Pouze se souhlasem investora.
VV |  |  |  | Množství odhadem.....2,0=2,000 [A]
TS |  |  |  | - dílenská dokumentace, včetně technologického předpisu spojování, - dodání materiálu v požadované kvalitě a výroba konstrukce (včetně pomůcek, přípravků a prostředků pro výrobu) bez ohledu na náročnost a její hmotnost, - dodání spojovacího materiálu, - zřízení montážních a dilatačních spojů, spar, včetně potřebných úprav, vložek, opracování, očištění a ošetření, - podpěr. konstr. a lešení všech druhů pro montáž konstrukcí i doplňkových, včetně požadovaných otvorů, ochranných a bezpečnostních opatření a základů pro tyto konstrukce a lešení, - montáž konstrukce na staveništi, včetně montážních prostředků a pomůcek a zednických výpomocí, - výplň, těsnění a tmelení spar a spojů, - všechny druhy ocelového kotvení, - dílenskou přejímku a montážní prohlídku, včetně požadovaných dokladů, - zřízení kotevních otvorů nebo jam, nejsou-li částí jiné konstrukce, - osazení kotvení nebo přímo částí konstrukce do podpůrné konstrukce nebo do zeminy, - výplň kotevních otvorů (příp. podlití patních desek) maltou, betonem nebo jinou speciální hmotou, vyplnění jam zeminou, - veškeré úpravy dřeva pro zlepšení jeho užitných vlastností (impregnace, zpevňování a pod.), - zvláštní spojovací prostředky, rozebíratelnost konstrukce,
SD |  | 5 |  | Komunikace |  |  |  | 0 |  | 0 |  | 0 | 0
P | 48 | 58242 |  | DLÁŽDĚNÉ KRYTY Z KAMEN DESEK DO LOŽE Z MC | M2 | 2.175 | 0 | 0 | 2021_OTSKP | 0 | 2
PP |  |  |  | Nová dlažba nad přechodovou oblastí. 50 % z celkové plochy. Včetně lože z MC
VV |  |  |  | (7,0*0,3+7,5*0,3)*0,5=2,175 [A]
TS |  |  |  | - dodání dlažebního materiálu v požadované kvalitě, dodání materiálu pro předepsané lože v tloušťce předepsané dokumentací a pro předepsanou výplň spar - očištění podkladu - uložení dlažby dle předepsaného technologického předpisu včetně předepsané podkladní vrstvy a předepsané výplně spar - zřízení vrstvy bez rozlišení šířky, pokládání vrstvy po etapách - úpravu napojení, ukončení podél obrubníků, dilatačních zařízení, odvodňovacích proužků, odvodňovačů, vpustí, šachet a pod., nestanoví-li zadávací dokumentace jinak - nezahrnuje postřiky, nátěry - nezahrnuje těsnění podél obrubníků, dilatačních zařízení, odvodňovacích proužků, odvodňovačů, vpustí, šachet a pod.
P | 49 | 587201 |  | PŘEDLÁŽDĚNÍ KRYTU Z VELKÝCH KOSTEK | M2 | 19.675 | 0 | 0 | 2021_OTSKP | 0 | 2
PP |  |  |  | Dlažba před a za mostem odhadem 50 % z původního materiálu. Položka obsahuje též větší kamenné dlaždice nad závěrnými zídkami. Včetně lože z MC Včetně dovozu z meziskládky.
VV |  |  |  | Dlažba před a za mostem....(20,0+15,0)*0,5=17,500 [A] Přídlažba nad závěrnými zídkami....(7,0*0,3+7,5*0,3)*0,5=2,175 [B] Celkem: A+B=19,675 [C]
TS |  |  |  | - pod pojmem *předláždění* se rozumí rozebrání stávající dlažby a pokládka dlažby ze stávajícího dlažebního materiálu (bez dodávky nového) - zahrnuje nezbytnou manipulaci s tímto materiálem (nakládání, doprava, složení, očištění) - dodání a rozprostření materiálu pro lože a jeho tloušťku předepsanou dokumentací a pro předepsanou výplň spar - eventuelní doplnění plochy s použitím nového materiálu se vykazuje v položce č.582
P | 50 | 56110 |  | PODKLADNÍ BETON | M3 | 39.35 | 0 | 0 | 2021_OTSKP | 0 | 2
PP |  |  |  | podklad pod kamennou dlažbu.
VV |  |  |  | 20,0+15,0+7,0*0,3+7,5*0,3=39,350 [A]
TS |  |  |  | - dodání směsi v požadované kvalitě - očištění podkladu - uložení směsi dle předepsaného technologického předpisu a zhutnění vrstvy v předepsané tloušťce - zřízení vrstvy bez rozlišení šířky, pokládání vrstvy po etapách, včetně pracovních spar a spojů - úpravu napojení, ukončení - úpravu dilatačních spar včetně předepsané výztuže - nezahrnuje postřiky, nátěry - nezahrnuje úpravu povrchu krytu
P | 51 | 58212 |  | DLÁŽDĚNÉ KRYTY Z VELKÝCH KOSTEK DO LOŽE Z MC | M2 | 17.5 | 0 | 0 | 2021_OTSKP | 0 | 2
PP |  |  |  | Přídlažba nad závěrnými zídkami.
VV |  |  |  | (20,0+15,0)*0,5=17,500 [A]
TS |  |  |  | - dodání dlažebního materiálu v požadované kvalitě, dodání materiálu pro předepsané lože v tloušťce předepsané dokumentací a pro předepsanou výplň spar - očištění podkladu - uložení dlažby dle předepsaného technologického předpisu včetně předepsané podkladní vrstvy a předepsané výplně spar - zřízení vrstvy bez rozlišení šířky, pokládání vrstvy po etapách - úpravu napojení, ukončení podél obrubníků, dilatačních zařízení, odvodňovacích proužků, odvodňovačů, vpustí, šachet a pod., nestanoví-li zadávací dokumentace jinak - nezahrnuje postřiky, nátěry - nezahrnuje těsnění podél obrubníků, dilatačních zařízení, odvodňovacích proužků, odvodňovačů, vpustí, šachet a pod.
SD |  | 6 |  | Úpravy povrchů, podlahy, výplně otvorů |  |  |  | 0 |  | 0 |  | 0 | 0
P | 42 | 626122 |  | REPROFILACE PODHLEDŮ, SVISLÝCH PLOCH SANAČNÍ MALTOU DVOUVRST TL 50MM | M2 | 8.85 | 0 | 0 | 2021_OTSKP | 0 | 2
PP |  |  |  | Prvedení soklíku na podstavcích soch dle dokumentace památkové péče.
VV |  |  |  | (1,7*1,5+1,25*1,5)*2=8,850 [A]
TS |  |  |  | položka zahrnuje: dodávku veškerého materiálu potřebného pro předepsanou úpravu v předepsané kvalitě nutné vyspravení podkladu, případně zatření spar zdiva položení vrstvy v předepsané tloušťce potřebná lešení a podpěrné konstrukce
P | 44 | 62745 |  | SPÁROVÁNÍ STARÉHO ZDIVA CEMENTOVOU MALTOU | M2 | 74.75 | 0 | 0 | 2021_OTSKP | 0 | 2
PP
VV |  |  |  | OP1....2,5*6,5=16,250 [A] P2.....2,5*6,2+2,5*5,2*2=41,500 [B] OP3.....2,5*6,8=17,000 [C] Celkem: A+B+C=74,750 [D]
TS |  |  |  | položka zahrnuje: dodávku veškerého materiálu potřebného pro předepsanou úpravu v předepsané kvalitě vyčištění spar (vyškrábání), vypláchnutí spar vodou, očištění povrchu spárování odklizení suti a přebytečného materiálu potřebná lešení
SD |  | 7 |  | Přidružená stavební výroba |  |  |  | 0 |  | 0 |  | 0 | 0
P | 33 | 709612 |  | DEMONTÁŽ CHRÁNIČKY/TRUBKY | M | 40 | 0 | 0 | 2021_OTSKP | 0 | 2
PP |  |  |  | Odstranění krytu a tepelné izolace na vodovdním potrubí.
VV |  |  |  | 40=40,000 [A]
TS |  |  |  | 1. Položka obsahuje: – veškeré práce a materiál obsažený v názvu položky 2. Položka neobsahuje: X 3. Způsob měření: Udává se počet kusů kompletní konstrukce nebo práce.
P | 34 | 711112 |  | IZOLACE BĚŽNÝCH KONSTRUKCÍ PROTI ZEMNÍ VLHKOSTI ASFALTOVÝMI PÁSY | M2 | 23.8 | 0 | 0 | 2021_OTSKP | 0 | 2
PP |  |  |  | Izolace rubu opěr
VV |  |  |  | 6,5*1,7+7,5*1,7=23,800 [A]
TS |  |  |  | položka zahrnuje: - dodání předepsaného izolačního materiálu - očištění a ošetření podkladu, zadávací dokumentace může zahrnout i případné vyspravení - zřízení izolace jako kompletního povlaku, případně komplet. soustavy nebo systému podle příslušného technolog. předpisu - zřízení izolace i jednotlivých vrstev po etapách, včetně pracovních spár a spojů - úprava u okrajů, rohů, hran, dilatačních i pracovních spojů, kotev, obrubníků, dilatačních zařízení, odvodnění, otvorů, neizolovaných míst a pod. - zajištění odvodnění povrchu izolace, včetně odvodnění nejnižších míst, pokud dokumentace pro zadání stavby nestanoví jinak - ochrana izolace do doby zřízení definitivní ochranné vrstvy nebo konstrukce - úprava, očištění a ošetření prostoru kolem izolace - provedení požadovaných zkoušek - nezahrnuje ochranné vrstvy, např. geotextilii
P | 35 | 711425 |  | IZOLACE MOSTOVEK POD VOZOVKOU POLYMERNÍ | M2 | 232.19 | 0 | 0 | 2021_OTSKP | 0 | 2
PP |  |  |  | Polymočovina stříkaná za tepla na horní povrch dřevěnýchnosných prvků a horní povrch horní másnice hlavních ocelovcý nosníků.
VV |  |  |  | Půdorysná plocha dřevěné konstrukce zplanimetrována....209,0=209,000 [A] Půdorysná plocha horního povrchu pásnic hlavních nosníků....0,3*39,1+0,3*38,2=23,190 [B] Celkem: A+B=232,190 [C]
TS |  |  |  | položka zahrnuje: - dodání předepsaného izolačního materiálu - očištění a ošetření podkladu, zadávací dokumentace může zahrnout i případné vyspravení - zřízení izolace jako kompletního povlaku, případně komplet. soustavy nebo systému podle příslušného technolog. předpisu - zřízení izolace i jednotlivých vrstev po etapách, včetně pracovních spár a spojů - úprava u okrajů, rohů, hran, dilatačních i pracovních spojů, kotev, obrubníků, dilatačních zařízení, odvodnění, otvorů, neizolovaných míst a pod. - zajištění odvodnění povrchu izolace, včetně odvodnění nejnižších míst, pokud dokumentace pro zadání stavby nestanoví jinak - ochrana izolace do doby zřízení definitivní ochranné vrstvy nebo konstrukce - úprava, očištění a ošetření prostoru kolem izolace - provedení požadovaných zkoušek - nezahrnuje ochranné vrstvy, např. litý asfalt, asfaltový beton v této položce se vykáže i izolace rámových konstrukcí (mosty, propusty, kolektory)
P | 37 | 74B830 | b | OCELOVÁ KONSTRUKCE NESTANDARDNÍ | KG | 200 | 0 | 0 | 2021_OTSKP | 0 | 2
PP |  |  |  | Ocelové prvky na přístupové lávce k technologickému kolektoru. Podle požadavků správce městského kolektoru. Pouze se souhlasem investora.
VV |  |  |  | Množství odhadem.....200=200,000 [A]
TS |  |  |  | 1. Položka obsahuje: – všechny náklady na materiál a montáž dodaného zařízení, protikorozně ošetřeného podle TKP se všemi pomocnými doplňujícími součástmi a pracemi s použitím mechanizmů 2. Položka neobsahuje: – základovou konstrukci 3. Způsob měření: Udává se hmotnost v kilogramech.
P | 38 | 711509 |  | OCHRANA IZOLACE NA POVRCHU TEXTILIÍ | M2 | 23.8 | 0 | 0 | 2021_OTSKP | 0 | 2
PP |  |  |  | drenážní GTX min 500 g/m3
VV |  |  |  | 6,5*1,7+7,5*1,7=23,800 [A]
TS |  |  |  | položka zahrnuje: - dodání předepsaného ochranného materiálu - zřízení ochrany izolace
P | 39 | 71341 |  | IZOLACE TEPELNÁ POTRUBÍ PEVNÁ | M2 | 36 | 0 | 0 | 2021_OTSKP | 0 | 2
PP |  |  |  | Nová tepelná izolace vodovodu vč. krytu.
VV |  |  |  | 0,9*40=36,000 [A]
TS |  |  |  | položka zahrnuje: - dodání a uložení předepsaného izolačního materiálu předepsaným způsobem včetně vnitrostaveništní a mimostaveništní dopravy - veškerý upevňovací a pomocný materiál - předepsané přesahy (nezapočítávají se do výměry)
P | 40 | 74B830 | a | OCELOVÁ KONSTRUKCE NESTANDARDNÍ | KG | 100 | 0 | 0 | 2019_OTSKP | 0 | 2
PP |  |  |  | Nové dveře do městského kolektoru na OP3. Včetně odsřtranění původních
VV |  |  |  | 100=100,000 [A]
TS |  |  |  | 1. Položka obsahuje: – všechny náklady na materiál a montáž dodaného zařízení, protikorozně ošetřeného podle TKP se všemi pomocnými doplňujícími součástmi a pracemi s použitím mechanizmů 2. Položka neobsahuje: – základovou konstrukci 3. Způsob měření: Udává se hmotnost v kilogramech.
P | 40 | 78375 |  | NÁTĚRY TESAŘ KONSTR PROTIPLÍSŇOVÉ A PROTIPOŽÁRNÍ | M2 | 1312.53 | 0 | 0 | 2021_OTSKP | 0 | 2
PP |  |  |  | Nátěr dřevěné kosntrukce proti povětrnostním vlivům. Vše kromě pochozích a pojezdových ploch.
VV |  |  |  | Lepené lamelové dřevo.....1021,52=1 021,520 [A] ostatní řezivo........291,01=291,010 [B] Celkem: A+B=1 312,530 [C]
TS |  |  |  | - položka zahrnuje kompletní povlaky (i různobarevné), včetně úpravy podkladu (odmaštění, odstranění starých nátěrů a nečistot) a jeho vyspravení, provedení nátěru předepsaným postupem a splnění všech požadavků daných technologickým předpisem.
P | 41 | 76422 |  | OPLECHOVÁNÍ A LEMOVÁNÍ KONSTRUKCÍ Z MĚDĚNÉHO PLECHU | M2 | 32.12 | 0 | 0 | 2021_OTSKP | 0 | 2
PP |  |  |  | Oplechování horního madla zábradlí měděným plechem.
VV |  |  |  | 0,4*17+0,4*18+0,4*17+0,4*21=29,200 [A] Přesahy....A*0,1=2,920 [B] Celkem: A+B=32,120 [C]
TS |  |  |  | - položky klempířských konstrukcí zahrnují zejména kompletní konstrukci včetně úprav plechů (i povrchové úpravy a pod.), spojovací a ochranné prostředky, podkladovou lepenku, upevňovací prvky, lemování, spárování, úpravy u okapů, prostupů, výčnělků, rohů, spojů, dilatací a pod. a není-li zahrnut v samostatných položkách (SD 78), i nátěr konstrukcí, včetně úprav povrchu před nátěrem. - Položka zahrnuje veškerý materiál, výrobky a polotovary, včetně mimostaveništní a vnitrostaveništní dopravy (rovněž přesuny), včetně naložení a složení,případně s uložením.
P | 45 | 78381 |  | NÁTĚRY BETON KONSTR TYP S1 (OS-A) | M2 | 104.6 | 0 | 0 | 2021_OTSKP | 0 | 2
PP |  |  |  | Ochranný nátěr spodní stvaby transparentní. Bude prováděn s vědomím zástupce památkové péče města a NPÚ.
VV |  |  |  | Plocha spodní stavby....2,5*7,0+2,5*6,5*2+2,5*5,4*2+2,5*7,5=95,750 [A] Podstavce pod sochami....(1,7*1,5+1,25*1,5)*2=8,850 [B] Celkem: A+B=104,600 [C]
TS |  |  |  | - položka zahrnuje kompletní povlaky (i různobarevné), včetně úpravy podkladu (odmaštění, odstranění starých nátěrů a nečistot) a jeho vyspravení, provedení nátěru předepsaným postupem a splnění všech požadavků daných technologickým předpisem.
SD |  | 8 |  | Potrubí |  |  |  | 0 |  | 0 |  | 0 | 0
P | 25 | 87734 | b | CHRÁNIČKY PŮLENÉ Z TRUB PLAST DN DO 200MM | M | 80 | 0 | 0 | 2021_OTSKP | 0 | 2
PP |  |  |  | Případná náhrada stávajícch chrániček sítí pod mostem. Bude provedeno v případě nutnosti podle požadavku zprávce. Jen se souhlasem investora
VV |  |  |  | Množství odhadem.....80,0=80,000 [A]
TS |  |  |  | položky pro zhotovení potrubí platí bez ohledu na sklon zahrnuje: - výrobní dokumentaci (včetně technologického předpisu) - dodání veškerého trubního a pomocného materiálu (trouby včetně podélného rozpůlení, trubky, tvarovky, spojovací a těsnící materiál a pod.), podpěrných, závěsných a upevňovacích prvků, včetně potřebných úprav - úprava a příprava podkladu a podpěr, očištění a ošetření podkladu a podpěr - zřízení plně funkčního potrubí, kompletní soustavy, podle příslušného technologického předpisu - zřízení potrubí i jednotlivých částí po etapách, včetně pracovních spar a spojů, pracovního zaslepení konců a pod. - úprava prostupů, průchodů šachtami a komorami, okolí podpěr a vyústění, zaústění, napojení, vyvedení a upevnění odpad. výustí - ochrana potrubí nátěrem (vč. úpravy povrchu), případně izolací, nejsou-li tyto práce předmětem jiné položky - úprava, očištění a ošetření prostoru kolem potrubí včetně případně předepsaného utěsnění konců chrániček - položky platí pro práce prováděné v prostoru zapaženém i nezapaženém a i v kolektorech, chráničkách
P | 26 | 87527 |  | POTRUBÍ DREN Z TRUB PLAST (I FLEXIBIL) DN DO 100MM | M | 7 | 0 | 0 | 2021_OTSKP | 0 | 2
PP |  |  |  | Vyvedení drenážních trubek skrz nový úložný práh
VV |  |  |  | 1,5*2+2,0*2=7,000 [A]
TS |  |  |  | položky pro zhotovení potrubí platí bez ohledu na sklon zahrnuje: - výrobní dokumentaci (včetně technologického předpisu) - dodání veškerého trubního a pomocného materiálu (trouby, trubky, tvarovky, spojovací a těsnící materiál a pod.), podpěrných, závěsných a upevňovacích prvků, včetně potřebných úprav - úprava a příprava podkladu a podpěr, očištění a ošetření podkladu a podpěr - zřízení plně funkčního potrubí, kompletní soustavy, podle příslušného technologického předpisu - zřízení potrubí i jednotlivých částí po etapách, včetně pracovních spar a spojů, pracovního zaslepení konců a pod. - úprava prostupů, průchodů šachtami a komorami, okolí podpěr a vyústění, zaústění, napojení, vyvedení a upevnění odpad. výustí - ochrana potrubí nátěrem (vč. úpravy povrchu), případně izolací, nejsou-li tyto práce předmětem jiné položky - úprava, očištění a ošetření prostoru kolem potrubí - položky platí pro práce prováděné v prostoru zapaženém i nezapaženém a i v kolektorech, chráničkách - položky zahrnují i práce spojené s nutnými obtoky, převáděním a čerpáním vody
P | 27 | 875272 |  | POTRUBÍ DREN Z TRUB PLAST (I FLEXIBIL) DN DO 100MM DĚROVANÝCH | M | 16 | 0 | 0 | 2021_OTSKP | 0 | 2
PP |  |  |  | Odvodnění rubu opěr
VV |  |  |  | 7,0+9,0=16,000 [A]
TS |  |  |  | položky pro zhotovení potrubí platí bez ohledu na sklon zahrnuje: - výrobní dokumentaci (včetně technologického předpisu) - dodání veškerého trubního a pomocného materiálu (trouby, trubky, tvarovky, spojovací a těsnící materiál a pod.), podpěrných, závěsných a upevňovacích prvků, včetně potřebných úprav - úprava a příprava podkladu a podpěr, očištění a ošetření podkladu a podpěr - zřízení plně funkčního potrubí, kompletní soustavy, podle příslušného technologického předpisu - zřízení potrubí i jednotlivých částí po etapách, včetně pracovních spar a spojů, pracovního zaslepení konců a pod. - úprava prostupů, průchodů šachtami a komorami, okolí podpěr a vyústění, zaústění, napojení, vyvedení a upevnění odpad. výustí - ochrana potrubí nátěrem (vč. úpravy povrchu), případně izolací, nejsou-li tyto práce předmětem jiné položky - úprava, očištění a ošetření prostoru kolem potrubí - položky platí pro práce prováděné v prostoru zapaženém i nezapaženém a i v kolektorech, chráničkách - položky zahrnují i práce spojené s nutnými obtoky, převáděním a čerpáním vody
P | 28 | 87734 | a | CHRÁNIČKY PŮLENÉ Z TRUB PLAST DN DO 200MM | M | 40 | 0 | 0 | 2021_OTSKP | 0 | 2
PP |  |  |  | Prostupy pro inženýrské sítě. Určené k uložení do přechodových oblastí za opěrami a do závěrných zídek. Na pokyn správce sítě.
VV |  |  |  | 10*2,0*2=40,000 [A]
TS |  |  |  | položky pro zhotovení potrubí platí bez ohledu na sklon zahrnuje: - výrobní dokumentaci (včetně technologického předpisu) - dodání veškerého trubního a pomocného materiálu (trouby včetně podélného rozpůlení, trubky, tvarovky, spojovací a těsnící materiál a pod.), podpěrných, závěsných a upevňovacích prvků, včetně potřebných úprav - úprava a příprava podkladu a podpěr, očištění a ošetření podkladu a podpěr - zřízení plně funkčního potrubí, kompletní soustavy, podle příslušného technologického předpisu - zřízení potrubí i jednotlivých částí po etapách, včetně pracovních spar a spojů, pracovního zaslepení konců a pod. - úprava prostupů, průchodů šachtami a komorami, okolí podpěr a vyústění, zaústění, napojení, vyvedení a upevnění odpad. výustí - ochrana potrubí nátěrem (vč. úpravy povrchu), případně izolací, nejsou-li tyto práce předmětem jiné položky - úprava, očištění a ošetření prostoru kolem potrubí včetně případně předepsaného utěsnění konců chrániček - položky platí pro práce prováděné v prostoru zapaženém i nezapaženém a i v kolektorech, chráničkách
P | 36 | 893111 |  | ŠACHTY ARMATUR Z BETON DÍLCŮ PŮDORYS PLOCHY DO 1,5M2 | KUS | 1 | 0 | 0 | 2021_OTSKP | 0 | 2
PP |  |  |  | Oprava armaturní šachty vlevo před mostem. Bude provedeno jens s vědomím investora a správce příslušného zařízení.
VV
TS |  |  |  | položka zahrnuje: - poklopy s rámem, mříže s rámem, stupadla, žebříky, stropy z bet. dílců a pod. - dodání dílce požadovaného tvaru a vlastností, jeho skladování, doprava a osazení do definitivní polohy, včetně komplexní technologie výroby a montáže dílců, ošetření a ochrana dílců, - u dílců železobetonových a předpjatých veškerá výztuž, případně i tuhé kovové prvky a závěsná oka, - úpravy a zařízení pro uložení a transport dílce, - veškeré požadované úpravy dílců, včetně doplňkových konstrukcí a vybavení, - sestavení dílce na stavbě včetně montážních zařízení, plošin a prahů a pod., - výplň, těsnění a tmelení spár a spojů, - očištění a ošetření úložných ploch, - zednické výpomoce pro montáž dílců, - označení dílce výrobním štítkem nebo jiným způsobem, - úpravy dílce pro dodržení požadované přesnosti jeho osazení, včetně případných měření, - veškerá zařízení pro zajištění stability v každém okamžiku, - další práce dané případně specifikací k příslušnému prefabrik. dílci (úprava pohledových ploch, příp. rubových ploch, osazení měřících zařízení, zkoušení a měření dílců a pod.) - předepsané podkladní konstrukce
SD |  | 9 |  | Ostatní konstrukce a práce |  |  |  | 0 |  | 0 |  | 0 | 0
P | 1 | 966178 | b | BOURÁNÍ KONSTRUKCÍ ZE DŘEVA S ODVOZEM DO 20KM | M3 | 1.2 | 0 | 0 | 2021_OTSKP | 0 | 2
PP |  |  |  | Odstranění přístupové lávky na OP3. Podle požadavků správce městského kolektoru. Pouze se souhlasem investora.
VV |  |  |  | . Množství odhadem.....2,0*0,6=1,200 [A]
TS |  |  |  | položka zahrnuje: - rozbourání konstrukce bez ohledu na použitou technologii - veškeré pomocné konstrukce (lešení a pod.) - veškerou manipulaci s vybouranou sutí a hmotami včetně uložení na skládku. Nezahrnuje poplatek za skládku, který se vykazuje v položce 0141** (s výjimkou malého množství bouraného materiálu, kde je možné poplatek zahrnout do jednotkové ceny bourání – tento fakt musí být uveden v doplňujícím textu k položce) - veškeré další práce plynoucí z technologického předpisu a z platných předpisů
P | 2 | 966178 | a | BOURÁNÍ KONSTRUKCÍ ZE DŘEVA S ODVOZEM DO 20KM | M3 | 60 | 0 | 0 | 2021_OTSKP | 0 | 2
PP |  |  |  | Rozebrání stávající dřevěné konstrukce mostu. Využitelný materiál bude recyklován, případně odkoupen, Nepoužitelné dřevo bude uloženo na řízené skládce. Bři bourání stávajících konstrukcí musí být zohledněn postup bourání a výstavby.
VV |  |  |  | Hranoly - mostovka a zábradlení sloupky....42,5=42,500 [A] prkna a fošny....5,0+12,5=17,500 [B] Celkem: A+B=60,000 [C]
TS |  |  |  | položka zahrnuje: - rozbourání konstrukce bez ohledu na použitou technologii - veškeré pomocné konstrukce (lešení a pod.) - veškerou manipulaci s vybouranou sutí a hmotami včetně uložení na skládku. Nezahrnuje poplatek za skládku, který se vykazuje v položce 0141** (s výjimkou malého množství bouraného materiálu, kde je možné poplatek zahrnout do jednotkové ceny bourání – tento fakt musí být uveden v doplňujícím textu k položce) - veškeré další práce plynoucí z technologického předpisu a z platných předpisů
P | 3 | 966188 | b | DEMONTÁŽ KONSTRUKCÍ KOVOVÝCH S ODVOZEM DO 20KM | T | 0.2 | 0 | 0 | 2021_OTSKP | 0 | 2
PP |  |  |  | Ocelové prvky na přístupové lávce k technologickému kolektoru. Podle požadavků správce městského kolektoru. Pouze se souhlasem investora.
VV |  |  |  | Množství odhadem.....200*0,001=0,200 [A]
TS |  |  |  | položka zahrnuje: - rozebrání konstrukce bez ohledu na použitou technologii - veškeré pomocné konstrukce (lešení a pod.) - veškerou manipulaci s vybouranou sutí a hmotami včetně uložení na skládku. Nezahrnuje poplatek za skládku, který se vykazuje v položce 0141** (s výjimkou malého množství bouraného materiálu, kde je možné poplatek zahrnout do jednotkové ceny bourání – tento fakt musí být uveden v doplňujícím textu k položce) - veškeré další práce plynoucí z technologického předpisu a z platných předpisů
P | 4 | 966188 | a | DEMONTÁŽ KONSTRUKCÍ KOVOVÝCH S ODVOZEM DO 20KM | T | 61.66 | 0 | 0 | 2021_OTSKP | 0 | 2
PP |  |  |  | Rozebrání stávající nosné kosntrukce. Včetně odvozu do sběrných surovin. Včetně manipulace jeřábem. Bři bourání stávajících konstrukcí musí být zohledněn postup bourání a výstavby.
VV |  |  |  | Nosníky....56,0=56,000 [A] zavětrování....1,0=1,000 [B] nosníky inž. sítí....4,3=4,300 [C] Ložiska.....18*0,02=0,360 [D] Celkem: A+B+C+D=61,660 [E]
TS |  |  |  | položka zahrnuje: - rozebrání konstrukce bez ohledu na použitou technologii - veškeré pomocné konstrukce (lešení a pod.) - veškerou manipulaci s vybouranou sutí a hmotami včetně uložení na skládku. Nezahrnuje poplatek za skládku, který se vykazuje v položce 0141** (s výjimkou malého množství bouraného materiálu, kde je možné poplatek zahrnout do jednotkové ceny bourání – tento fakt musí být uveden v doplňujícím textu k položce) - veškeré další práce plynoucí z technologického předpisu a z platných předpisů
P | 5 | 966168 |  | BOURÁNÍ KONSTRUKCÍ ZE ŽELEZOBETONU S ODVOZEM DO 20KM | M3 | 30.5 | 0 | 0 | 2021_OTSKP | 0 | 2
PP |  |  |  | Odstranění stávajících úložných prahů. Včetně odvozu na řízenou skládku.
VV |  |  |  | OP1....1,5*7,5=11,250 [A] P2....1,0*6,5=6,500 [B] OP3....1,7*7,5=12,750 [C] Celkem: A+B+C=30,500 [D]
TS |  |  |  | položka zahrnuje: - rozbourání konstrukce bez ohledu na použitou technologii - veškeré pomocné konstrukce (lešení a pod.) - veškerou manipulaci s vybouranou sutí a hmotami včetně uložení na skládku. Nezahrnuje poplatek za skládku, který se vykazuje v položce 0141** (s výjimkou malého množství bouraného materiálu, kde je možné poplatek zahrnout do jednotkové ceny bourání – tento fakt musí být uveden v doplňujícím textu k položce) - veškeré další práce plynoucí z technologického předpisu a z platných předpisů
P | 6 | 914141 |  | DOPRAV ZNAČ ZÁKL VEL OCEL FÓLIE TŘ 3 - DODÁVKA A MONT | KUS | 4 | 0 | 0 | 2021_OTSKP | 0 | 2
PP |  |  |  | trvalé dopravní značení
VV |  |  |  | B13 28 t....2=2,000 [A] E13 jediné vozidlo 36 t....2=2,000 [B] Celkem: A+B=4,000 [C]
TS |  |  |  | položka zahrnuje: - dodávku a montáž značek v požadovaném provedení
P | 7 | 919168 |  | ŘEZÁNÍ KAMENNÝCH KONSTRUKCÍ TL DO 500MM | M | 13 | 0 | 0 | 2021_OTSKP | 0 | 2
PP |  |  |  | Výšková úprava kamenného lemu na P2. Včetně odvozu kamenných odřezků na řízenou skládku.
VV |  |  |  | 6,5*2=13,000 [A]
TS |  |  |  | položka zahrnuje řezání kamenných konstrukcí v předepsané tloušťce, včetně spotřeby vody
P | 43 | 938443 |  | OČIŠTĚNÍ ZDIVA OTRYSKÁNÍM TLAKOVOU VODOU DO 1000 BARŮ | M2 | 104.6 | 0 | 0 | 2021_OTSKP | 0 | 2
PP |  |  |  | Opěry a pilíře
VV |  |  |  | Plocha spodní stavby....2,5*7,0+2,5*6,5*2+2,5*5,4*2+2,5*7,5=95,750 [A] Podstavce pod sochami....(1,7*1,5+1,25*1,5)*2=8,850 [B] Celkem: A+B=104,600 [C]
TS |  |  |  | položka zahrnuje očištění předepsaným způsobem včetně odklizení vzniklého odpadu
P | 47 | 935823 |  | PŘEDLÁŽDĚNÍ ŽLABŮ A RIGOLŮ DLÁŽDĚNÝCH Z KOSTEK VELKÝCH | M2 | 104.6 | 0 | 0 | 2021_OTSKP | 0 | 2
PP
VV
TS |  |  |  | - pod pojmem *předláždění* se rozumí rozebrání stávající dlažby a pokládka dlažby ze stávajícího dlažebního materiálu (bez dodávky nového) - zahrnuje nezbytnou manipulaci s tímto materiálem (nakládání, doprava, složení, očištění) - dodání a rozprostření materiálu pro lože a jeho tloušťku předepsanou dokumentací a pro předepsanou výplň spar