## Stavba
| Soupis prací stavby |  |  |  |  | Datum:
| Stavba : | 2014/237 | Snížení energert.náročnosti budov ZŠ Za nádražím
| Objednatel : | Město Český Krumlov |  |  |  | IČO : | 00245836
|  | náměstí Svornosti 1, Český Krumlov, 381 01 |  |  |  | DIČ : | CZ00245836
| Zhotovitel : |  |  |  |  | IČO :
DIČ :
| Za zhotovitele : |  |  |  |  | Za objednatele :
| _______________ |  |  |  |  | _______________
Rozpočtové náklady
Základ pro DPH |  | 15 | % |  |  |  | 0
DPH |  | 15 | % |  |  |  | 0
Základ pro DPH |  | 21 | % |  |  |  | 0
DPH |  | 21 | % |  |  |  | 0
Cena celkem za stavbu | [6 empty] | 0
Rekapitulace stavebních objektů a provozních souborů
Číslo a název objektu / provozního souboru |  |  |  | Cena celkem | Základ DPH 15 % | Základ DPH 21 % | DPH celkem | %
00 | Vedlejší a ostatní náklady |  |  | 0 | 0 | 0 | 0
01 | SO 01 |  |  | 0 | 0 | 0 | 0
02 | SO 02 |  |  | 0 | 0 | 0 | 0
03 | SO 03 |  |  | 0 | 0 | 0 | 0
04 | SO 04 |  |  | 0 | 0 | 0 | 0
05 | SO 05 |  |  | 0 | 0 | 0 | 0
06 | SO 06 |  |  | 0 | 0 | 0 | 0
07 | Rozpočtová rezerva 5 % |  |  | 0 | 0 | 0 | 0
Celkem za stavbu |  |  |  | 0 | 0 | 0 | 0
Rekapitulace stavebních rozpočtů
Číslo objektu | Číslo a název rozpočtu |  |  | Cena celkem | Základ DPH 15 % | Základ DPH 21 % | DPH celkem | %
00 | 00 Vedlejší a ostatní náklady |  |  | 0 | 0 | 0 | 0
01 | 01 SO 01 |  |  | 0 | 0 | 0 | 0
02 | 02 SO 02 |  |  | 0 | 0 | 0 | 0
03 | 03 SO 03 |  |  | 0 | 0 | 0 | 0
04 | 04 SO 04 |  |  | 0 | 0 | 0 | 0
05 | 05 SO 05 |  |  | 0 | 0 | 0 | 0
06 | 06 SO 06 |  |  | 0 | 0 | 0 | 0
07 | Rozpočtová rezerva 5 % |  |  | 0 | 0 | 0 | 0
Celkem za stavbu |  |  |  | 0 | 0 | 0 | 0

## 00 00 KL
SOUPIS PRACÍ
Rozpočet |  | 00 | Vedlejší a ostatní náklady | JKSO
Objekt |  |  |  | SKP
00 |  | Vedlejší a ostatní náklady |  | Měrná jednotka
Stavba |  |  |  | Počet jednotek | 0
2014/237 |  | Snížení energert.náročnosti budov ZŠ Za nádražím |  | Náklady na m.j. | 0
Projektant |  | SP studio s.r.o., Architektonická kancelář |  | Typ rozpočtu
Zpracovatel projektu
Objednatel |  | Město Český Krumlov
Dodavatel |  |  |  | Zakázkové číslo
Rozpočtoval |  |  |  | Počet listů
ROZPOČTOVÉ NÁKLADY
Základní rozpočtové náklady |  |  | Ostatní rozpočtové náklady
| HSV celkem | 0 | 0 |  | 0
Z | PSV celkem | 0 | 0 |  | 0
R | M práce celkem | 0 | 0 |  | 0
N | M dodávky celkem | 0 | 0 |  | 0
ZRN celkem |  | 0 | 0 |  | 0
|  |  | 0 |  | 0
HZS |  | 0 | 0 |  | 0
ZRN+HZS |  | 0 | Ostatní náklady neuvedené |  | 0
ZRN+ost.náklady+HZS |  | 0 | Ostatní náklady celkem |  | 0
Vypracoval |  |  | Za zhotovitele | Za objednatele
Jméno : |  |  | Jméno : | Jméno :
Datum : |  |  | Datum : | Datum :
Podpis : |  |  | Podpis: | Podpis:
Základ pro DPH |  | 21 | % | 0
DPH |  | 21 | % | 0
Základ pro DPH |  | 0 | % | 0
DPH |  | 0 | % | 0
CENA ZA OBJEKT CELKEM |  |  |  | 0
Poznámka :

## 00 00 Rek
Stavba : |  | 2014/237 Snížení energert.náročnosti budov ZŠ Za nádražím |  |  | Rozpočet : | 00
Objekt : |  | 00 Vedlejší a ostatní náklady |  |  | Vedlejší a ostatní náklady
REKAPITULACE STAVEBNÍCH DÍLŮ
| Stavební díl |  | HSV | PSV | Dodávka | Montáž | HZS
ON | Ostatní náklady |  | 0 | 0 | 0 | 0 | 0
VN | Vedlejší náklady |  | 0 | 0 | 0 | 0 | 0
| CELKEM OBJEKT |  | 0 | 0 | 0 | 0 | 0

## 00 00 Pol
Soupis prací
Stavba : |  | 2014/237 Snížení energert.náročnosti budov ZŠ Za nádražím |  | Rozpočet: | 00
Objekt : |  | 00 Vedlejší a ostatní náklady |  | Vedlejší a ostatní náklady
P.č. | Číslo položky | Název položky | MJ | množství | cena / MJ | celkem (Kč) | Jednotková hmotnost | Celková hmotnost | Jednotková dem.hmot. | Celková dem.hmot.
Díl: | ON | Ostatní náklady | [9 empty] | 1
1 | 005111029R | Pasportizace stáv.stavu před zahájením stavby | Soubor | 1 |  | 0 | 0 | 0 |  | 0 |  | 2 | 12 | 0 | 14 | 1 | 0 | 0 | 0 | 0 | 0 | 12 | 0
2 | 005111030R | Fotodokumentace průběhu stavby | Soubor | 1 |  | 0 | 0 | 0 |  | 0 |  | 2 | 12 | 0 | 1 | 1 | 0 | 0 | 0 | 0 | 0 | 12 | 0
|  | Fotodokumentace postupného průběhu výstavby, vč.předání digitální kopie. | [8 empty] | Fotodokumentace postupného průběhu výstavby, vč.předání digitální kopie. | 3
3 | 005211010R | Předání a převzetí staveniště | Soubor | 1 |  | 0 | 0 | 0 |  | 0 |  | 2 | 12 | 0 | 2 | 1 | 0 | 0 | 0 | 0 | 0 | 12 | 0
|  | Náklady spojené s účastí zhotovitele na předání a převzetí staveniště. | [8 empty] | Náklady spojené s účastí zhotovitele na předání a převzetí staveniště. | 3
4 | 005211020R | Ochrana stávajících inženýrských sítí na staveništ | Soubor | 1 |  | 0 | 0 | 0 |  | 0 |  | 2 | 12 | 0 | 3 | 1 | 0 | 0 | 0 | 0 | 0 | 12 | 0
|  | Náklady na přezkoumání podkladů objednatele o stavu inženýrských sítí probíhajících staveništěm nebo dotčenými stavbou i mimo území staveniště, kontrola a vytýčení jejich skutečné trasy a provedení ochranných opatření pro zabezpečení stávajících inženýrských sítí. | [8 empty] | Náklady na přezkoumání podkladů objednatele o stavu inženýrských sítí probíhajících staveništěm nebo dotčenými stavbou i mimo území staveniště, kontrola a vytýčení jejich skutečné trasy a provedení ochranných opatření pro zabezpečení stávajících inženýrských sítí. | 3
5 | 005211040R | Užívání veřejných ploch a prostranství vč.poplatků za zábory | Soubor | 1 |  | 0 | 0 | 0 |  | 0 |  | 2 | 12 | 0 | 4 | 1 | 0 | 0 | 0 | 0 | 0 | 12 | 0
|  | Náklady a poplatky spojené s užíváním veřejných ploch a prostranství, pokud jsou stavebními pracemi nebo souvisejícími činnostmi dotčeny, a to včetně užívání ploch v souvislosti s uložením stavebního materiálu nebo stavebního odpadu. | [8 empty] | Náklady a poplatky spojené s užíváním veřejných ploch a prostranství, pokud jsou stavebními pracemi nebo souvisejícími činnostmi dotčeny, a to včetně užívání ploch v souvislosti s uložením stavebního materiálu nebo stavebního odpadu. | 3
6 | 005211080R | Bezpečnostní a hygienická opatření na staveništi vč.oplocení stavby | Soubor | 1 |  | 0 | 0 | 0 |  | 0 |  | 2 | 12 | 0 | 5 | 1 | 0 | 0 | 0 | 0 | 0 | 12 | 0
Náklady na ochranu staveniště před vstupem nepovolaných osob, včetně příslušného značení, náklady na oplocení staveniště či na jeho osvětlení, náklady na vypracování potřebné dokumentace pro provoz staveniště z hlediska požární ochrany (požární řád a poplachová směrnice) a z hlediska provozu staveniště (provozně dopravní řád).
7 | 00524 R | Předání a převzetí díla | Soubor | 1 |  | 0 | 0 | 0 |  | 0 |  | 2 | 12 | 0 | 6 | 1 | 0 | 0 | 0 | 0 | 0 | 12 | 0
|  | Náklady zhotovitele, které vzniknou v souvislosti s povinnostmi zhotovitele při předání a převzetí díla. | [8 empty] | Náklady zhotovitele, které vzniknou v souvislosti s povinnostmi zhotovitele při předání a převzetí díla. | 3
8 | 005241010R | Dokumentace skutečného provedení stavby | Soubor | 1 |  | 0 | 0 | 0 |  | 0 |  | 2 | 12 | 0 | 7 | 1 | 0 | 0 | 0 | 0 | 0 | 12 | 0
|  | Náklady na vyhotovení dokumentace skutečného provedení stavby a její předání objednateli v požadované formě a požadovaném počtu. | [8 empty] | Náklady na vyhotovení dokumentace skutečného provedení stavby a její předání objednateli v požadované formě a požadovaném počtu. | 3
9 | 005281010R | Pojištění stavby po dobu realizace stavby | Soubor | 1 |  | 0 | 0 | 0 |  | 0 |  | 2 | 12 | 0 | 9 | 1 | 0 | 0 | 0 | 0 | 0 | 12 | 0
3
3
3
3
3
3
3
3
10 | 005281020R | Náklady na bankovní záruku po dobu záruční lhůty | Soubor | 1 |  | 0 | 0 | 0 |  | 0 |  | 2 | 12 | 0 | 15 | 1 | 0 | 0 | 0 | 0 | 0 | 12 | 0
3
3
3
3
3
3
3
3
11 | 005281030R | Náklady na propagaci v průběhu stavby - a) | Soubor | 1 |  | 0
V ceně je výroba, dodávka a umístění vč.konstrukce těchto infor.panelů a tabulí :
1x informační panel vel.120/240cm po dobu výstavy
12 | 005281031R | Náklady na propagaci v průběhu stavby - b) | Soubor | 1 |  | 0
V ceně je výroba, dodávka a umístění vč.konstrukce těchto infor.panelů a tabulí :
1x velkoplošný panel vel.510/240cm po dobu výstavby
13 | 005281032R | Náklady na propagaci v průběhu stavby - c) | Soubor | 1 |  | 0
V ceně je výroba, dodávka a umístění vč.konstrukce těchto infor.panelů a tabulí :
1x stálá informační tabule exteriérová vel.30/40cm u vstupu do objektu.
| Celkem za | ON Ostatní náklady |  |  |  | 0 |  | 0 |  | 0 |  | 4 |  |  |  |  | 0 | 0 | 0 | 0 | 0
Díl: | VN | Vedlejší náklady | [9 empty] | 1
14 | 005121010R | Vybudování zařízení staveniště | Soubor | 1 |  | 0 | 0 | 0 |  | 0 |  | 2 | 12 | 0 | 11 | 1 | 0 | 0 | 0 | 0 | 0 | 12 | 0
|  | Náklady spojené s případným vypracováním projektové dokumentace zařízení staveniště, zřízením přípojek energií k objektům zařízení staveniště, vybudování případných měřících odběrných míst a zřízení, případná příprava území pro objekty zařízení staveniště a vlastní vybudování objektů zařízení staveniště. | [8 empty] | Náklady spojené s případným vypracováním projektové dokumentace zařízení staveniště, zřízením přípojek energií k objektům zařízení staveniště, vybudování případných měřících odběrných míst a zřízení, případná příprava území pro objekty zařízení staveniště a vlastní vybudování objektů zařízení staveniště. | 3
15 | 005121020R | Provoz zařízení staveniště | Soubor | 1 |  | 0 | 0 | 0 |  | 0 |  | 2 | 12 | 0 | 12 | 1 | 0 | 0 | 0 | 0 | 0 | 12 | 0
|  | Náklady na vybavení objektů zařízení staveniště , náklady na energie spotřebované dodavatelem v rámci provozu zařízení staveniště, náklady na potřebný úklid v prostorách zařízení staveniště, náklady na nutnou údržbu a opravy na objektech zařízení staveniště a na přípojkách energií. | [8 empty] | Náklady na vybavení objektů zařízení staveniště , náklady na energie spotřebované dodavatelem v rámci provozu zařízení staveniště, náklady na potřebný úklid v prostorách zařízení staveniště, náklady na nutnou údržbu a opravy na objektech zařízení staveniště a na přípojkách energií. | 3
16 | 005121030R | Odstranění zařízení staveniště | Soubor | 1 |  | 0 | 0 | 0 |  | 0 |  | 2 | 12 | 0 | 13 | 1 | 0 | 0 | 0 | 0 | 0 | 12 | 0
|  | Odstranění objektů zařízení staveniště včetně přípojek energií a jejich odvoz. Položka zahrnuje i náklady na úpravu povrchů po odstranění zařízení staveniště a úklid ploch, na kterých bylo zařízení staveniště provozováno. | [8 empty] | Odstranění objektů zařízení staveniště včetně přípojek energií a jejich odvoz. Položka zahrnuje i náklady na úpravu povrchů po odstranění zařízení staveniště a úklid ploch, na kterých bylo zařízení staveniště provozováno. | 3
| Celkem za | VN Vedlejší náklady |  |  |  | 0 |  | 0 |  | 0 |  | 4 |  |  |  |  | 0 | 0 | 0 | 0 | 0

## 01 01 KL
SOUPIS PRACÍ
Rozpočet |  | 01 | SO 01 | JKSO
Objekt |  |  |  | SKP
01 |  | SO 01 |  | Měrná jednotka
Stavba |  |  |  | Počet jednotek | 0
2014/237 |  | Snížení energert.náročnosti budov ZŠ Za nádražím |  | Náklady na m.j. | 0
Projektant |  | SP studio s.r.o., Architektonická kancelář |  | Typ rozpočtu
Zpracovatel projektu
Objednatel |  | Město Český Krumlov
Dodavatel |  |  |  | Zakázkové číslo
Rozpočtoval |  |  |  | Počet listů
ROZPOČTOVÉ NÁKLADY
Základní rozpočtové náklady |  |  | Ostatní rozpočtové náklady
| HSV celkem | 0 | 0 |  | 0
Z | PSV celkem | 0
R | M práce celkem | 0
N | M dodávky celkem | 0
ZRN celkem |  | 0
HZS |  | 0
ZRN+HZS |  | 0 | Ostatní náklady neuvedené |  | 0
ZRN+ost.náklady+HZS |  | 0 | Ostatní náklady celkem |  | 0
Vypracoval |  |  | Za zhotovitele | Za objednatele
Jméno : |  |  | Jméno : | Jméno :
Datum : |  |  | Datum : | Datum :
Podpis : |  |  | Podpis: | Podpis:
Základ pro DPH |  | 21 | % | 0
DPH |  | 21 | % | 0
Základ pro DPH |  | 0 | % | 0
DPH |  | 0 | % | 0
CENA ZA OBJEKT CELKEM |  |  |  | 0
Poznámka :

## 01 01 Rek
Stavba : |  | 2014/237 Snížení energert.náročnosti budov ZŠ Za nádražím |  |  | Rozpočet : | 01
Objekt : |  | 01 SO 01 |  |  | SO 01
REKAPITULACE STAVEBNÍCH DÍLŮ
| Stavební díl |  | HSV | PSV | Dodávka | Montáž | HZS
1 | Zemní práce |  | 0 | 0 | 0 | 0 | 0
18 | Povrchové úpravy terénu |  | 0 | 0 | 0 | 0 | 0
2 | Základy a zvláštní zakládání |  | 0 | 0 | 0 | 0 | 0
3 | Svislé a kompletní konstrukce |  | 0 | 0 | 0 | 0 | 0
5 | Komunikace |  | 0 | 0 | 0 | 0 | 0
61 | Upravy povrchů vnitřní |  | 0 | 0 | 0 | 0 | 0
62 | Úpravy povrchů vnější |  | 0 | 0 | 0 | 0 | 0
63 | Podlahy a podlahové konstrukce |  | 0 | 0 | 0 | 0 | 0
91 | Doplňující práce na komunikaci |  | 0 | 0 | 0 | 0 | 0
94 | Lešení a stavební výtahy |  | 0 | 0 | 0 | 0 | 0
95 | Dokončovací konstrukce na pozemních stavbách |  | 0 | 0 | 0 | 0 | 0
96 | Bourání konstrukcí |  | 0 | 0 | 0 | 0 | 0
99 | Staveništní přesun hmot |  | 0 | 0 | 0 | 0 | 0
712 | Živičné krytiny |  | 0 | 0 | 0 | 0 | 0
713 | Izolace tepelné |  | 0 | 0 | 0 | 0 | 0
762 | Konstrukce tesařské |  | 0 | 0 | 0 | 0 | 0
764 | Konstrukce klempířské |  | 0 | 0 | 0 | 0 | 0
766 | Konstrukce truhlářské |  | 0 | 0 | 0 | 0 | 0
767 | Konstrukce zámečnické |  | 0 | 0 | 0 | 0 | 0
769 | Otvorové prvky z plastu |  | 0 | 0 | 0 | 0 | 0
784 | Malby |  | 0 | 0 | 0 | 0 | 0
799 | Záchytný systém |  | 0 | 0 | 0 | 0 | 0
M21 | Hromosvod |  | 0 | 0 | 0 | 0 | 0
| CELKEM OBJEKT |  | 0 | 0 | 0 | 0 | 0

## 01 01 Pol
Soupis prací
Stavba : |  | 2014/237 Snížení energert.náročnosti budov ZŠ Za nádražím |  | Rozpočet: | 01
Objekt : |  | 01 SO 01 |  | SO 01
P.č. | Číslo položky | Název položky | MJ | množství | cena / MJ | celkem (Kč) | Jednotková hmotnost | Celková hmotnost | Jednotková dem.hmot. | Celková dem.hmot.
Díl: | 1 | Zemní práce | [10 empty] | 1
1 | 113106121R00 | Rozebrání dlažeb z betonových dlaždic na sucho | m2 | 32.5225 |  | 0 | 0 | 0 | -0.138 | -4.4881 |  |  | 2 | 1 | 1 | 1 | 1 | 0 | 0 | 0 | 0 | 0 | 1 | 1
|  | stáv.okap.chodník:(33,55+0,5*2+9,9+20,095+0,5)*0,5 |  | 32.5225 | [7 empty] | stáv.okap.chodník:(33,55+0,5*2+9,9+20,095+0,5)*0,5
2 | 113107510R00 | Odstranění podkladu pl. 50 m2,kam.drcené tl.10 cm | m2 | 32.5225 |  | 0 | 0 | 0 | -0.22 | -7.155 |  |  | 2 | 1 | 1 | 1 | 1 | 0 | 0 | 0 | 0 | 0 | 1 | 1
|  | stáv.okap.chodník - podklad:(33,55+0,5*2+9,9+20,095+0,5)*0,5 |  | 32.5225 | [7 empty] | stáv.okap.chodník - podklad:(33,55+0,5*2+9,9+20,095+0,5)*0,5
3 | 113107525R00 | Odstranění podkladu pl. 50 m2,kam.drcené tl.25 cm | m2 | 26.778 |  | 0 | 0 | 0 | -0.55 | -14.7279 |  |  | 2 | 1 | 1 | 1 | 1 | 0 | 0 | 0 | 0 | 0 | 1 | 1
|  | stáv.asfalt.povrch podél objektu - podklad:(19,7+6,8+0,5*2+2,8+10,5+0,765*2+1,15*2)*0,6 |  | 26.778 | [7 empty] | stáv.asfalt.povrch podél objektu - podklad:(19,7+6,8+0,5*2+2,8+10,5+0,765*2+1,15*2)*0,6
4 | 113108315R00 | Odstranění podkladu pl.do 50 m2, živice tl. 15 cm | m2 | 26.778 |  | 0 | 0 | 0 | -0.33 | -8.8367 |  |  | 2 | 1 | 1 | 1 | 1 | 0 | 0 | 0 | 0 | 0 | 1 | 1
|  | stáv.asfalt.povrch podél objektu:(19,7+6,8+0,5*2+2,8+10,5+0,765*2+1,15*2)*0,6 |  | 26.778 | [7 empty] | stáv.asfalt.povrch podél objektu:(19,7+6,8+0,5*2+2,8+10,5+0,765*2+1,15*2)*0,6
5 | 139601102R00 | Ruční výkop jam, rýh a šachet v hornině tř. 3 | m3 | 30.4739 |  | 0 | 0 | 0 | 0 | 0 |  |  | 2 | 1 | 1 | 1 | 1 | 0 | 0 | 0 | 0 | 0 | 1 | 1
|  | odkopávka po odstranění stáv.okap.chodníku:(33,55+0,5*2+9,9+20,095+0,5)*0,5*0,55 |  | 17.8874 | [7 empty] | odkopávka po odstranění stáv.okap.chodníku:(33,55+0,5*2+9,9+20,095+0,5)*0,5*0,55
|  | (33,55+0,5*2+9,9+20,095+0,5)*0,1*0,7 |  | 4.5531 | [7 empty] | (33,55+0,5*2+9,9+20,095+0,5)*0,1*0,7
|  | odkopávka, poodstranění stáv.asfalt.povrchu podél objektu:(19,7+6,8+0,5*2+2,8+10,5+0,765*2+1,15*2)*0,6*0,3 |  | 8.0334 | [7 empty] | odkopávka, poodstranění stáv.asfalt.povrchu podél objektu:(19,7+6,8+0,5*2+2,8+10,5+0,765*2+1,15*2)*0,6*0,3
6 | 162201203R00 | Vodorovné přemíst.výkopku, kolečko hor.1-4, do 10m | m3 | 54.4433 |  | 0 | 0 | 0 | 0 | 0 |  |  | 2 | 1 | 1 | 1 | 1 | 0 | 0 | 0 | 0 | 0 | 1 | 1
|  | na mezideponii:30,4739 |  | 30.4739 | [7 empty] | na mezideponii:30,4739
|  | pro zpětné zásypy:23,9694 |  | 23.9694 | [7 empty] | pro zpětné zásypy:23,9694
7 | 162201210R00 | Příplatek za dalš.10 m, kolečko, výkop. z hor.1- 4 | m3 | 54.4433 |  | 0 | 0 | 0 | 0 | 0 |  |  | 2 | 1 | 1 | 1 | 1 | 0 | 0 | 0 | 0 | 0 | 1 | 1
|  | 54,4433 |  | 54.4433 | [7 empty] | 544433
8 | 162701105R00 | Vodorovné přemístění výkopku z hor.1-4 do 10000 m | m3 | 6.5045 |  | 0 | 0 | 0 | 0 | 0 |  |  | 2 | 1 | 1 | 1 | 1 | 0 | 0 | 0 | 0 | 0 | 1 | 1
|  | 30,4739-23,9694 |  | 6.5045 | [7 empty] | 30,4739-23,9694
9 | 167101101R00 | Nakládání výkopku z hor.1-4 v množství do 100 m3 | m3 | 6.5045 |  | 0 | 0 | 0 | 0 | 0 |  |  | 2 | 1 | 1 | 1 | 1 | 0 | 0 | 0 | 0 | 0 | 1 | 1
|  | výkopek na skládku:6,5045 |  | 6.5045 | [7 empty] | výkopek na skládku:6,5045
10 | 167101201R00 | Nakládání výkopku z hor.1 ÷ 4 - ručně | m3 | 23.9694 |  | 0 | 0 | 0 | 0 | 0 |  |  | 2 | 1 | 1 | 1 | 1 | 0 | 0 | 0 | 0 | 0 | 1 | 1
|  | pro zpětné zásypy:23,9694 |  | 23.9694 | [7 empty] | pro zpětné zásypy:23,9694
11 | 171201201R00 | Uložení sypaniny na skl.-modelace na výšku přes 2m | m3 | 36.9784 |  | 0 | 0 | 0 | 0 | 0 |  |  | 2 | 1 | 1 | 1 | 1 | 0 | 0 | 0 | 0 | 0 | 1 | 1
|  | na skládku:6,5045 |  | 6.5045 | [7 empty] | na skládku:6,5045
|  | na mezideponii:30,4739 |  | 30.4739 | [7 empty] | na mezideponii:30,4739
12 | 175101201R00 | Obsyp objektu bez prohození sypaniny | m3 | 23.9694 |  | 0 | 0 | 0 | 0 | 0 |  |  | 2 | 1 | 1 | 1 | 1 | 0 | 0 | 0 | 0 | 0 | 1 | 1
|  | zpětný zásyp kolem objektu:(33,55+0,5*2+9,9+20,095+0,5)*0,5*0,35 |  | 11.3829 | [7 empty] | zpětný zásyp kolem objektu:(33,55+0,5*2+9,9+20,095+0,5)*0,5*0,35
|  | (33,55+0,5*2+9,9+20,095+0,5)*0,1*0,7 |  | 4.5531 | [7 empty] | (33,55+0,5*2+9,9+20,095+0,5)*0,1*0,7
|  | (19,7+6,8+0,5*2+2,8+10,5+0,765*2+1,15*2)*0,6*0,3 |  | 8.0334 | [7 empty] | (19,7+6,8+0,5*2+2,8+10,5+0,765*2+1,15*2)*0,6*0,3
13 | 199000002R00 | Poplatek za skládku horniny 1- 4 | m3 | 6.5045 |  | 0 | 0 | 0 | 0 | 0 |  |  | 2 | 1 | 1 | 1 | 1 | 0 | 0 | 0 | 0 | 0 | 1 | 1
|  | 6,5045 |  | 6.5045 | [7 empty] | 65045
| Celkem za | 1 Zemní práce |  |  |  | 0 |  | 0 |  | -35.2077 |  |  | 4 |  |  |  |  | 0 | 0 | 0 | 0 | 0
Díl: | 18 | Povrchové úpravy terénu | [10 empty] | 1
14 | 180402111R00 | Založení trávníku parkového výsevem v rovině | m2 | 65.045 |  | 0 | 0 | 0 | 0 | 0 |  |  | 2 | 1 | 1 | 1 | 1 | 0 | 0 | 0 | 0 | 0 | 1 | 1
|  | podél okap.chodníku:(33,55+0,5*2+9,9+20,095+0,5)*1 |  | 65.045 | [7 empty] | podél okap.chodníku:(33,55+0,5*2+9,9+20,095+0,5)*1
15 | 181301102R00 | Rozprostření ornice, rovina, tl. 10-15 cm,do 500m2 | m2 | 65.045 |  | 0 | 0 | 0 | 0 | 0 |  |  | 2 | 1 | 1 | 1 | 1 | 0 | 0 | 0 | 0 | 0 | 1 | 1
|  | podél okap.chodníku:(33,55+0,5*2+9,9+20,095+0,5)*1 |  | 65.045 | [7 empty] | podél okap.chodníku:(33,55+0,5*2+9,9+20,095+0,5)*1
16 | 182001121R00 | Plošná úprava terénu, nerovnosti do 15 cm v rovině | m2 | 65.045 |  | 0 | 0 | 0 | 0 | 0 |  |  | 2 | 1 | 1 | 1 | 1 | 0 | 0 | 0 | 0 | 0 | 1 | 1
|  | 65,045 |  | 65.045 | [7 empty] | 65045
17 | 00572400 | Směs travní parková I. běžná zátěž | kg | 3.2523 |  | 0 | 0.001 | 0.0032523 |  | 0 |  |  | 2 | 3 | 1 | 572400 | 1 | 0 | 0 | 0 | 0 | 0 | 3 | 1
|  | 65,045*0,05 |  | 3.2523 | [7 empty] | 65,045*0,05
18 | 10364100.A | Zemina pro zelené plochy | m3 | 9.7568 |  | 0 | 1.6 | 15.6109 |  | 0 |  |  | 2 | 3 | 1 | 10364100.A | 1 | 0 | 0 | 0 | 0 | 0 | 3 | 1
|  | 65,045*0,15 |  | 9.7568 | [7 empty] | 65,045*0,15
| Celkem za | 18 Povrchové úpravy terénu |  |  |  | 0 |  | 15.6141 |  | 0 |  |  | 4 |  |  |  |  | 0 | 0 | 0 | 0 | 0
Díl: | 2 | Základy a zvláštní zakládání | [10 empty] | 1
19 | 271531114R00 | Polštář základu z kameniva drceného 8-16 mm | m3 | 17.3129 |  | 0 | 1.7816 | 30.8454 | 0 | 0 |  |  | 2 | 1 | 1 | 1 | 1 | 0 | 0 | 0 | 0 | 0 | 1 | 1
|  | podsyp okap.chodníku:(33,55+0,5*2+9,9+20,095+0,5)*0,5*0,35 |  | 11.3829 | [7 empty] | podsyp okap.chodníku:(33,55+0,5*2+9,9+20,095+0,5)*0,5*0,35
|  | (33,55+0,5*2+9,9+20,095+0,5)*0,1*0,5 |  | 3.2522 | [7 empty] | (33,55+0,5*2+9,9+20,095+0,5)*0,1*0,5
|  | podsyp asfalt.povrchu podél objektu:(19,7+6,8+0,5*2+2,8+10,5+0,765*2+1,15*2)*0,6*0,1 |  | 2.6778 | [7 empty] | podsyp asfalt.povrchu podél objektu:(19,7+6,8+0,5*2+2,8+10,5+0,765*2+1,15*2)*0,6*0,1
| Celkem za | 2 Základy a zvláštní zakládání |  |  |  | 0 |  | 30.8454 |  | 0 |  |  | 4 |  |  |  |  | 0 | 0 | 0 | 0 | 0
Díl: | 3 | Svislé a kompletní konstrukce | [10 empty] | 1
20 | 342255024R00 | Příčky z desek pórobetonových tl. 10 cm | m2 | 1 |  | 0 | 0.0706 | 0.0706 | 0 | 0 |  |  | 2 | 1 | 1 | 1 | 1 | 0 | 0 | 0 | 0 | 0 | 1 | 1
|  | pod střešní výlez:0,9*0,25*2+1,1*0,25*2 |  | 1 | [7 empty] | pod střešní výlez:0,9*0,25*2+1,1*0,25*2
21 | 380941213RT3 | Výztuž helikální 1 x D 8 mm, drážka, ŽB,dod.a mont 1 x D 8 mm, P v tahu 1128 MPa, drážka, ŽB | m | 120.96 |  | 0 | 0.00945 | 1.1431 | 0 | 0 |  |  | 2 | 1 | 1 | 1 | 1 | 0 | 0 | 0 | 0 | 0 | 1 | 1
|  | sanace cca 30% parapetních panelů:(0,8*8*63)*0,3 |  | 120.96 | [7 empty] | sanace cca 30% parapetních panelů:(0,8*8*63)*0,3
| Celkem za | 3 Svislé a kompletní konstrukce |  |  |  | 0 |  | 1.2137 |  | 0 |  |  | 4 |  |  |  |  | 0 | 0 | 0 | 0 | 0
Díl: | 5 | Komunikace | [10 empty] | 1
22 | 566903111R00 | Vyspravení podkladu po překopech kam.hrubě drceným | t | 13.0543 |  | 0 | 1.1 | 14.3597 | 0 | 0 |  |  | 2 | 1 | 1 | 1 | 1 | 0 | 0 | 0 | 0 | 0 | 1 | 1
|  | doplnění stáv.asfalt.povrch podél objektu:(19,7+6,8+0,5*2+2,8+10,5+0,765*2+1,15*2)*0,6*0,25*1,95 |  | 13.0543 | [7 empty] | doplnění stáv.asfalt.povrch podél objektu:(19,7+6,8+0,5*2+2,8+10,5+0,765*2+1,15*2)*0,6*0,25*1,95
23 | 566904111R00 | Vyspravení podkladu po překopech kam.obal.asfaltem | t | 5.2217 |  | 0 | 1 | 5.2217 | 0 | 0 |  |  | 2 | 1 | 1 | 1 | 1 | 0 | 0 | 0 | 0 | 0 | 1 | 1
|  | doplnění stáv.asfalt.povrch podél objektu:(19,7+6,8+0,5*2+2,8+10,5+0,765*2+1,15*2)*0,6*0,1*1,95 |  | 5.2217 | [7 empty] | doplnění stáv.asfalt.povrch podél objektu:(19,7+6,8+0,5*2+2,8+10,5+0,765*2+1,15*2)*0,6*0,1*1,95
24 | 572952111R00 | Vyspravení krytu po překopu asf.betonem tl.do 5 cm | m2 | 26.778 |  | 0 | 0.10255 | 2.7461 | 0 | 0 |  |  | 2 | 1 | 1 | 1 | 1 | 0 | 0 | 0 | 0 | 0 | 1 | 1
|  | doplnění stáv.asfalt.povrch podél objektu:(19,7+6,8+0,5*2+2,8+10,5+0,765*2+1,15*2)*0,6 |  | 26.778 | [7 empty] | doplnění stáv.asfalt.povrch podél objektu:(19,7+6,8+0,5*2+2,8+10,5+0,765*2+1,15*2)*0,6
| Celkem za | 5 Komunikace |  |  |  | 0 |  | 22.3275 |  | 0 |  |  | 4 |  |  |  |  | 0 | 0 | 0 | 0 | 0
Díl: | 61 | Upravy povrchů vnitřní | [10 empty] | 1
25 | 612471413R00 | Úprava vnitřních stěn aktivovaným štukem s přísad. | m2 | 1.8 |  | 0 | 0.00658 | 0.011844 | 0 | 0 |  |  | 2 | 1 | 1 | 1 | 1 | 0 | 0 | 0 | 0 | 0 | 1 | 1
|  | u střešního výlezu:0,9*0,5*4 |  | 1.8 | [7 empty] | u střešního výlezu:0,9*0,5*4
26 | 612481211RT2 | Montáž výztužné sítě (perlinky) do stěrky-stěny včetně výztužné sítě a stěrkového tmelu | m2 | 1.8 |  | 0 | 0.00367 | 0.006606 | 0 | 0 |  |  | 2 | 1 | 1 | 1 | 1 | 0 | 0 | 0 | 0 | 0 | 1 | 1
|  | u střešního výlezu:0,9*0,5*4 |  | 1.8 | [7 empty] | u střešního výlezu:0,9*0,5*4
| Celkem za | 61 Upravy povrchů vnitřní |  |  |  | 0 |  | 0.01845 |  | 0 |  |  | 4 |  |  |  |  | 0 | 0 | 0 | 0 | 0
Díl: | 62 | Úpravy povrchů vnější | [10 empty] | 1
27 | 602015187RT6 | Omítka stěn tenkovrstvá pastovitá silikonová hydrofobiz.samočistící, zrno/zrno, tl.vrstvy 1,5mm | m2 | 810.623 |  | 0 | 0.00263 | 2.1319 | 0 | 0 |  |  | 2 | 1 | 1 | 1 | 1 | 0 | 0 | 0 | 0 | 0 | 1 | 1
|  | omítka zateplení fasády nad soklem z EPS:34,13*8+0,4*8*2-2,4*2,4*19-1,2*2,4*2-0,5*0,5*2 |  | 163.74 | [7 empty] | omítka zateplení fasády nad soklem z EPS:34,13*8+0,4*8*2-2,4*2,4*19-1,2*2,4*2-0,5*0,5*2
|  | 28,03*8+0,4*8*2-2,4*2,4*16-2*2,4-0,4*2,4 |  | 132.72 | [7 empty] | 28,03*8+0,4*8*2-2,4*2,4*16-2*2,4-0,4*2,4
|  | 15,75*7,4-0,9*1,5*4+4,35*0,6 |  | 113.76 | [7 empty] | 15,75*7,4-0,9*1,5*4+4,35*0,6
|  | 16,45*8-0,5*1,5*2-2,7*0,6 |  | 128.48 | [7 empty] | 16,45*8-0,5*1,5*2-2,7*0,6
|  | omítka zateplení fasády - spodní část 60cm nad soklem:9,8*0,6+2,7*0,6-1,1*0,6*2+12,3*0,6-1,8*0,6+34,13*0,6+0,4*0,6*2 |  | 33.438 | [7 empty] | omítka zateplení fasády - spodní část 60cm nad soklem:9,8*0,6+2,7*0,6-1,1*0,6*2+12,3*0,6-1,8*0,6+34,13*0,6+0,4*0,6*2
|  | omítka zateplení fasády nad soklem z miner.vaty:6,1*7,4-1,1*1,45*2-2,4*2,4-2*2,4-0,4*2,4 |  | 30.43 | [7 empty] | omítka zateplení fasády nad soklem z miner.vaty:6,1*7,4-1,1*1,45*2-2,4*2,4-2*2,4-0,4*2,4
|  | 3,1*7,4-1,8*2,4-2,4*1,5 |  | 15.02 | [7 empty] | 3,1*7,4-1,8*2,4-2,4*1,5
|  | 2,9*9,5-0,9*1,9-1,9*1,5*2-0,45*0,6 |  | 19.87 | [7 empty] | 2,9*9,5-0,9*1,9-1,9*1,5*2-0,45*0,6
|  | ostění otvorů:10,9875+81,4375 |  | 92.425 | [7 empty] | ostění otvorů:10,9875+81,4375
|  | omítka viditelné části zateplení soklu a 1PP:34*0,15+0,4*0,15*2+8,35*0,85+11,1*0,1+13,05*1,4+6,45*2,1-0,9*0,6 |  | 44.7025 | [7 empty] | omítka viditelné části zateplení soklu a 1PP:34*0,15+0,4*0,15*2+8,35*0,85+11,1*0,1+13,05*1,4+6,45*2,1-0,9*0,6
|  | -0,9*2,7+4,5*1,05+18,6*1,65-0,9*0,6*8-0,9*0,65*4-0,6*0,6+0,4*2,1 |  | 26.805 | [7 empty] | -0,9*2,7+4,5*1,05+18,6*1,65-0,9*0,6*8-0,9*0,65*4-0,6*0,6+0,4*2,1
|  | 1,45*1,05+0,4*1,05+3,2*1,5+0,9*0,1*8+0,6*0,1*16+0,9*0,1+2,7*0,1*2 |  | 9.0525 | [7 empty] | 1,45*1,05+0,4*1,05+3,2*1,5+0,9*0,1*8+0,6*0,1*16+0,9*0,1+2,7*0,1*2
|  | 0,6*0,1*3 |  | 0.18 | [7 empty] | 0,6*0,1*3
28 | 602015191R00 | Podkladní nátěr stěn pod tenkovrstvé omítky | m2 | 810.623 |  | 0 | 0.00019 | 0.15402 | 0 | 0 |  |  | 2 | 1 | 1 | 1 | 1 | 0 | 0 | 0 | 0 | 0 | 1 | 1
|  | 810,623 |  | 810.623 | [7 empty] | 810623
29 | 620991121R00 | Zakrývání výplní vnějších otvorů z lešení | m2 | 262.14 |  | 0 | 4e-05 | 0.010486 | 0 | 0 |  |  | 2 | 1 | 1 | 1 | 1 | 0 | 0 | 0 | 0 | 0 | 1 | 1
|  | 1PP:0,9*0,6*9+0,6*0,6+0,9*2,7 |  | 7.65 | [7 empty] | 1PP:0,9*0,6*9+0,6*0,6+0,9*2,7
|  | 1NP:2,4*2,4*17+2,4*1,5+1,1*2,1*2+0,9*1,5*4+1,8*3+0,5*0,5*2+1,2*2,4*2 |  | 123.2 | [7 empty] | 1NP:2,4*2,4*17+2,4*1,5+1,1*2,1*2+0,9*1,5*4+1,8*3+0,5*0,5*2+1,2*2,4*2
|  | 2NP:2,4*2,4*21+2,4*1,5*2+0,5*0,5+1,2*2,4 |  | 131.29 | [7 empty] | 2NP:2,4*2,4*21+2,4*1,5*2+0,5*0,5+1,2*2,4
30 | 622300151R00 | Montáž soklové lišty | m | 104.3 |  | 0 | 0 | 0 | 0 | 0 |  |  | 2 | 1 | 1 | 1 | 1 | 0 | 0 | 0 | 0 | 0 | 1 | 1
|  | systém.soklová lišta:34,15*2+0,4*4+19,5+19,8-0,9-1,1*2-1,8 |  | 104.3 | [7 empty] | systém.soklová lišta:34,15*2+0,4*4+19,5+19,8-0,9-1,1*2-1,8
31 | 622300153R00 | Montáž okapního soklového profilu | m | 104.3 |  | 0 | 0 | 0 | 0 | 0 |  |  | 2 | 1 | 1 | 1 | 1 | 0 | 0 | 0 | 0 | 0 | 1 | 1
|  | systém.okap.soklová lišta:34,15*2+0,4*4+19,5+19,8-0,9-1,1*2-1,8 |  | 104.3 | [7 empty] | systém.okap.soklová lišta:34,15*2+0,4*4+19,5+19,8-0,9-1,1*2-1,8
32 | 622311512R00 | Izolace suterénu XPS tl. 100 mm, bez povrch.úpravy 6ks/m2 hmoždinek | m2 | 118.7 |  | 0 | 0.00807 | 0.95791 | 0 | 0 |  |  | 2 | 1 | 1 | 1 | 1 | 0 | 0 | 0 | 0 | 0 | 1 | 1
|  | Viz materiálový standard PD, který definuje minimální technické, fyzikální a jiné požadavky na zabudovaný materiál. | [8 empty] | Viz materiálový standard PD, který definuje minimální technické, fyzikální a jiné požadavky na zabudovaný materiál. |  | 3
|  | zateplení soklu a 1PP:34*0,65+0,4*0,65*2+8,35*1,35+11,1*0,6+13,05*1,9+6,45*2,6-0,9*0,6 |  | 81.5775 | [7 empty] | zateplení soklu a 1PP:34*0,65+0,4*0,65*2+8,35*1,35+11,1*0,6+13,05*1,9+6,45*2,6-0,9*0,6
|  | -0,9*2,7+4,5*1,55+18,6*2,15-0,9*0,6*8-0,9*0,65*4-0,6*0,6+0,4*2,6 |  | 38.555 | [7 empty] | -0,9*2,7+4,5*1,55+18,6*2,15-0,9*0,6*8-0,9*0,65*4-0,6*0,6+0,4*2,6
|  | 1,45*1,55+0,4*1,55+3,2*1,5 |  | 7.6675 | [7 empty] | 1,45*1,55+0,4*1,55+3,2*1,5
|  | odečet části zateplení z miner.vaty:-2,9*2,6-3,2*1,5+1,1*2,7+0,45*0,6 |  | -9.1 | [7 empty] | odečet části zateplení z miner.vaty:-2,9*2,6-3,2*1,5+1,1*2,7+0,45*0,6
33 | 622311525RV1 | Zateplovací systém, sokl, XPS tl. 150 mm zakončený stěrkou s výztužnou tkaninou | m2 | 33.438 |  | 0 | 0.01325 | 0.44305 | 0 | 0 |  |  | 2 | 1 | 1 | 1 | 1 | 0 | 0 | 0 | 0 | 0 | 1 | 1
|  | Viz materiálový standard PD, který definuje minimální technické, fyzikální a jiné požadavky na zabudovaný materiál. | [8 empty] | Viz materiálový standard PD, který definuje minimální technické, fyzikální a jiné požadavky na zabudovaný materiál. |  | 3
|  | zateplení fasády - spodní část 60cm nad soklem:9,8*0,6+2,7*0,6-1,1*0,6*2+12,3*0,6-1,8*0,6+34,13*0,6+0,4*0,6*2 |  | 33.438 | [7 empty] | zateplení fasády - spodní část 60cm nad soklem:9,8*0,6+2,7*0,6-1,1*0,6*2+12,3*0,6-1,8*0,6+34,13*0,6+0,4*0,6*2
34 | 622311563R00 | Zateplovací systém, parapet, XPS tl. 30 mm zakončený stěrkou s výztužnou tkaninou | m2 | 28.555 |  | 0 | 0.00894 | 0.25528 | 0 | 0 |  |  | 2 | 1 | 1 | 1 | 1 | 0 | 0 | 0 | 0 | 0 | 1 | 1
|  | Viz materiálový standard PD, který definuje minimální technické, fyzikální a jiné požadavky na zabudovaný materiál. | [8 empty] | Viz materiálový standard PD, který definuje minimální technické, fyzikální a jiné požadavky na zabudovaný materiál. |  | 3
|  | zateplení parapetů: |  | 0 | [7 empty] | zateplení parapetů:
|  | 1PP:0,9*0,25*9 |  | 2.025 | [7 empty] | 1PP:0,9*0,25*9
|  | 1NP:2,4*0,25*18+0,9*0,3*4+0,5*0,25*2+1,2*0,25*2 |  | 12.73 | [7 empty] | 1NP:2,4*0,25*18+0,9*0,3*4+0,5*0,25*2+1,2*0,25*2
|  | 2NP:2,4*0,25*23 |  | 13.8 | [7 empty] | 2NP:2,4*0,25*23
35 | 622312335RV1 | Zateplovací systém, fasáda, EPS šedý, tl.150 mm zakonč.stěrkou s výztužnou tkaninou | m2 | 536.39 |  | 0 | 0.01289 | 6.9141 | 0 | 0 |  |  | 2 | 1 | 1 | 1 | 1 | 0 | 0 | 0 | 0 | 0 | 1 | 1
|  | Viz materiálový standard PD, který definuje minimální technické, fyzikální a jiné požadavky na zabudovaný materiál. | [8 empty] | Viz materiálový standard PD, který definuje minimální technické, fyzikální a jiné požadavky na zabudovaný materiál. |  | 3
|  | zateplení fasády nad soklem:34,13*8+0,4*8*2-2,4*2,4*19-1,2*2,4*2-0,5*0,5*2 |  | 163.74 | [7 empty] | zateplení fasády nad soklem:34,13*8+0,4*8*2-2,4*2,4*19-1,2*2,4*2-0,5*0,5*2
|  | 28,03*8+0,4*8*2-2,4*2,4*16-2*2,4-0,4*2,4 |  | 132.72 | [7 empty] | 28,03*8+0,4*8*2-2,4*2,4*16-2*2,4-0,4*2,4
|  | 15,6*7,4-0,9*1,5*4+4,35*0,6 |  | 112.65 | [7 empty] | 15,6*7,4-0,9*1,5*4+4,35*0,6
|  | 16,3*8-0,5*1,5*2-2,7*0,6 |  | 127.28 | [7 empty] | 16,3*8-0,5*1,5*2-2,7*0,6
36 | 622312735RV1 | Zateplovací systém, fasáda, min.desky, tl.150 mm zakonč.stěrkou s výztužnou tkaninou, typ MP1 | m2 | 65.32 |  | 0 | 0.01732 | 1.1313 | 0 | 0 |  |  | 2 | 1 | 1 | 1 | 1 | 0 | 0 | 0 | 0 | 0 | 1 | 1
|  | Viz materiálový standard PD, který definuje minimální technické, fyzikální a jiné požadavky na zabudovaný materiál. | [8 empty] | Viz materiálový standard PD, který definuje minimální technické, fyzikální a jiné požadavky na zabudovaný materiál. |  | 3
|  | zateplení fasády nad soklem a XPS:6,1*7,4-1,1*1,45*2-2,4*2,4-2*2,4-0,4*2,4 |  | 30.43 | [7 empty] | zateplení fasády nad soklem a XPS:6,1*7,4-1,1*1,45*2-2,4*2,4-2*2,4-0,4*2,4
|  | 3,1*7,4-1,8*2,4-2,4*1,5 |  | 15.02 | [7 empty] | 3,1*7,4-1,8*2,4-2,4*1,5
|  | 2,9*9,5-0,9*1,9-1,9*1,5*2-0,45*0,6 |  | 19.87 | [7 empty] | 2,9*9,5-0,9*1,9-1,9*1,5*2-0,45*0,6
37 | 622312753RV1 | Zateplovací systém, ostění, min.desky, tl. 30 mm zakonč.stěrkou s výztužnou tkaninou, typ MP1 | m2 | 10.9875 |  | 0 | 0.01611 | 0.17701 | 0 | 0 |  |  | 2 | 1 | 1 | 1 | 1 | 0 | 0 | 0 | 0 | 0 | 1 | 1
|  | Viz materiálový standard PD, který definuje minimální technické, fyzikální a jiné požadavky na zabudovaný materiál. | [8 empty] | Viz materiálový standard PD, který definuje minimální technické, fyzikální a jiné požadavky na zabudovaný materiál. |  | 3
|  | zateplení špalet oken: |  | 0 | [7 empty] | zateplení špalet oken:
|  | 1PP:1*0,25+1,9*0,25*2+0,45*0,25+0,6*0,25 |  | 1.4625 | [7 empty] | 1PP:1*0,25+1,9*0,25*2+0,45*0,25+0,6*0,25
|  | 1NP:1,1*0,25*2+1,45*0,25*4+2*0,25+1,5*0,25+1,9*0,25+1,5*0,25 |  | 3.725 | [7 empty] | 1NP:1,1*0,25*2+1,45*0,25*4+2*0,25+1,5*0,25+1,9*0,25+1,5*0,25
|  | 2NP:1,9*0,25+1,5*0,25*3+2,4*0,25*6+2*0,25+0,4*0,25 |  | 5.8 | [7 empty] | 2NP:1,9*0,25+1,5*0,25*3+2,4*0,25*6+2*0,25+0,4*0,25
38 | 622319553RV1 | Zateplovací systém, ostění, XPS tl.30 mm zakonč.stěrkou s výztužnou tkaninou | m2 | 81.4375 |  | 0 | 0.01051 | 0.85591 | 0 | 0 |  |  | 2 | 1 | 1 | 1 | 1 | 0 | 0 | 0 | 0 | 0 | 1 | 1
|  | Viz materiálový standard PD, který definuje minimální technické, fyzikální a jiné požadavky na zabudovaný materiál. | [8 empty] | Viz materiálový standard PD, který definuje minimální technické, fyzikální a jiné požadavky na zabudovaný materiál. |  | 3
|  | zateplení špalet oken: |  | 0 | [7 empty] | zateplení špalet oken:
|  | 1PP:0,9*0,25*8+0,6*0,25*17+0,6*0,25*3+0,45*0,25+0,6*0,25*2 |  | 5.2125 | [7 empty] | 1PP:0,9*0,25*8+0,6*0,25*17+0,6*0,25*3+0,45*0,25+0,6*0,25*2
|  | 1NP:2,4*0,25*3*17+1,2*0,25*2+2,4*0,25*4+0,5*0,25*3*2+0,9*0,25*4+1,5*0,25*8 |  | 38.25 | [7 empty] | 1NP:2,4*0,25*3*17+1,2*0,25*2+2,4*0,25*4+0,5*0,25*3*2+0,9*0,25*4+1,5*0,25*8
|  | 1,5*0,25+0,5*0,25+0,6*0,25*6 |  | 1.4 | [7 empty] | 1,5*0,25+0,5*0,25+0,6*0,25*6
|  | 2NP:1,5*0,25+0,5*0,25+2,4*0,25*3*18+2*0,25+0,4*0,25+2,4*0,25*2+1,2*0,25 |  | 35 | [7 empty] | 2NP:1,5*0,25+0,5*0,25+2,4*0,25*3*18+2*0,25+0,4*0,25+2,4*0,25*2+1,2*0,25
|  | 2,4*0,25*2+0,5*0,25*3 |  | 1.575 | [7 empty] | 2,4*0,25*2+0,5*0,25*3
39 | 622391112R00 | Příplatek za počet hmoždinek 8 ks/m2 | m2 | 84.6273 |  | 0 | 0 | 0 | 0 | 0 |  |  | 2 | 1 | 1 | 1 | 1 | 0 | 0 | 0 | 0 | 0 | 1 | 1
|  | cca 10% z celk.plochy:(81,4375+118,7+33,438+536,39+65,32+10,9875)*0,1 |  | 84.6273 | [7 empty] | cca 10% z celk.plochy:(81,4375+118,7+33,438+536,39+65,32+10,9875)*0,1
40 | 622391121R00 | Příplatek za hmoždinky s ocel.hrotem - 6 ks/m2 | m2 | 761.6457 |  | 0 | 0 | 0 | 0 | 0 |  |  | 2 | 1 | 1 | 1 | 1 | 0 | 0 | 0 | 0 | 0 | 1 | 1
|  | 81,4375+118,7+33,438+536,39+65,32+10,9875 |  | 846.273 | [7 empty] | 81,4375+118,7+33,438+536,39+65,32+10,9875
|  | -84,6273 |  | -84.6273 | [7 empty] | -846273
41 | 622391122R00 | Příplatek za hmoždinky s ocel.hrotem - 8 ks/m2 | m2 | 84.6273 |  | 0 | 0 | 0 | 0 | 0 |  |  | 2 | 1 | 1 | 1 | 1 | 0 | 0 | 0 | 0 | 0 | 1 | 1
|  | 84,6273 |  | 84.6273 | [7 empty] | 846273
42 | 622401931R00 | Příplatek za pracnost, celková pl. otvorů do 35% | m2 | 753.848 |  | 0 | 0 | 0 | 0 | 0 |  |  | 2 | 1 | 1 | 1 | 1 | 0 | 0 | 0 | 0 | 0 | 1 | 1
|  | 118,7+536,39+33,438+65,32 |  | 753.848 | [7 empty] | 118,7+536,39+33,438+65,32
43 | 622401971RZ1 | Příplatek ke KZS stěn, zvýšení přilnavosti nátěrem penetračním | m2 | 874.828 |  | 0 | 0.00018 | 0.15747 | 0 | 0 |  |  | 2 | 1 | 1 | 1 | 1 | 0 | 0 | 0 | 0 | 0 | 1 | 1
|  | penetrace pod KZS:118,7+33,438+28,555+536,39+65,32+10,9875+81,4375 |  | 874.828 | [7 empty] | penetrace pod KZS:118,7+33,438+28,555+536,39+65,32+10,9875+81,4375
44 | 622421491R00 | Doplňky zatepl. systémů, rohová lišta s okapničkou | m | 450.9 |  | 0 | 0.00011 | 0.049599 | 0 | 0 |  |  | 2 | 1 | 1 | 1 | 1 | 0 | 0 | 0 | 0 | 0 | 1 | 1
|  | AL rohy KZS:0,9*9+0,6*18+0,6*3+0,9+2,4*2+0,5*3 |  | 27.9 | [7 empty] | AL rohy KZS:0,9*9+0,6*18+0,6*3+0,9+2,4*2+0,5*3
|  | 1,1*2+2,05*4+1,8+3*2+0,9*4+1,5*8+2,4+1,5*2+2,4*3*17+1,2*2+2,4*2 |  | 168.8 | [7 empty] | 1,1*2+2,05*4+1,8+3*2+0,9*4+1,5*8+2,4+1,5*2+2,4*3*17+1,2*2+2,4*2
|  | 0,5*3*2 |  | 3 | [7 empty] | 0,5*3*2
|  | 2,4*2+1,5*4+2,4*3*21+1,2*2+2,4*4+0,5*3*2 |  | 177 | [7 empty] | 2,4*2+1,5*4+2,4*3*21+1,2*2+2,4*4+0,5*3*2
|  | 8,4*2+9,5*2+10,6*2+8,6*2 |  | 74.2 | [7 empty] | 8,4*2+9,5*2+10,6*2+8,6*2
45 | 622421494R00 | Doplňky zatepl. systémů, podparapetní lišta s tkan | m | 225.6 |  | 0 | 7e-05 | 0.015792 | 0 | 0 |  |  | 2 | 1 | 1 | 1 | 1 | 0 | 0 | 0 | 0 | 0 | 1 | 1
|  | pod parapety a atiky: |  | 0 | [7 empty] | pod parapety a atiky:
|  | 1PP:0,6+0,9*9 |  | 8.7 | [7 empty] | 1PP:0,6+0,9*9
|  | 1NP:0,9*4+0,5*2+2,4*18+1,2*2 |  | 50.2 | [7 empty] | 1NP:0,9*4+0,5*2+2,4*18+1,2*2
|  | 2NP:2,4*23+0,5*2+1,2*2+34,15*2+0,4*2+19,5*2 |  | 166.7 | [7 empty] | 2NP:2,4*23+0,5*2+1,2*2+34,15*2+0,4*2+19,5*2
46 | 622422311R00 | Oprava vnějších omítek vápen. hladk. II, do 30 % | m2 | 669.718 |  | 0 | 0.0332 | 22.2346 | 0 | 0 |  |  | 2 | 1 | 1 | 1 | 1 | 0 | 0 | 0 | 0 | 0 | 1 | 1
|  | oprava fasády nad soklem :33,83*8+0,4*8*2-2,4*2,4*19-1,2*2,4*2-0,5*0,5*2 |  | 161.34 | [7 empty] | oprava fasády nad soklem :33,83*8+0,4*8*2-2,4*2,4*19-1,2*2,4*2-0,5*0,5*2
|  | 28,03*8+0,4*8*2-2,4*2,4*16-2*2,4-0,4*2,4 |  | 132.72 | [7 empty] | 28,03*8+0,4*8*2-2,4*2,4*16-2*2,4-0,4*2,4
|  | 15,6*7,4-0,9*1,5*4+4,35*0,6 |  | 112.65 | [7 empty] | 15,6*7,4-0,9*1,5*4+4,35*0,6
|  | 16,3*8-0,5*1,5*2-2,7*0,6 |  | 127.28 | [7 empty] | 16,3*8-0,5*1,5*2-2,7*0,6
|  | 9,8*0,6+2,7*0,6-1,1*0,6*2+12,3*0,6-1,8*0,6+34,13*0,6+0,4*0,6*2 |  | 33.438 | [7 empty] | 9,8*0,6+2,7*0,6-1,1*0,6*2+12,3*0,6-1,8*0,6+34,13*0,6+0,4*0,6*2
|  | 6,1*7,4-1,1*1,45*2-2,4*2,4-2*2,4-0,4*2,4 |  | 30.43 | [7 empty] | 6,1*7,4-1,1*1,45*2-2,4*2,4-2*2,4-0,4*2,4
|  | 3,1*7,4-1,8*2,4-2,4*1,5 |  | 15.02 | [7 empty] | 3,1*7,4-1,8*2,4-2,4*1,5
|  | 2,9*9,5-0,9*1,9-1,9*1,5*2-0,45*0,6 |  | 19.87 | [7 empty] | 2,9*9,5-0,9*1,9-1,9*1,5*2-0,45*0,6
|  | 1*0,1+1,9*0,1*2+0,45*0,1+0,6*0,1 |  | 0.585 | [7 empty] | 1*0,1+1,9*0,1*2+0,45*0,1+0,6*0,1
|  | 1,1*0,1*2+1,45*0,1*4+2*0,1+1,5*0,1+1,9*0,1+1,5*0,1 |  | 1.49 | [7 empty] | 1,1*0,1*2+1,45*0,1*4+2*0,1+1,5*0,1+1,9*0,1+1,5*0,1
|  | 1,9*0,1+1,5*0,1*3+2,4*0,1*6+2*0,1+0,4*0,1 |  | 2.32 | [7 empty] | 1,9*0,1+1,5*0,1*3+2,4*0,1*6+2*0,1+0,4*0,1
|  | 0,9*0,1*8+0,6*0,1*17+0,6*0,1*3+0,45*0,1+0,6*0,1*2 |  | 2.085 | [7 empty] | 0,9*0,1*8+0,6*0,1*17+0,6*0,1*3+0,45*0,1+0,6*0,1*2
|  | 2,4*0,1*3*17+1,2*0,1*2+2,4*0,1*4+0,5*0,1*3*2+0,9*0,1*4+1,5*0,1*8 |  | 15.3 | [7 empty] | 2,4*0,1*3*17+1,2*0,1*2+2,4*0,1*4+0,5*0,1*3*2+0,9*0,1*4+1,5*0,1*8
|  | 1,5*0,1+0,5*0,1+0,6*0,1*6 |  | 0.56 | [7 empty] | 1,5*0,1+0,5*0,1+0,6*0,1*6
|  | 1,5*0,1+0,5*0,1+2,4*0,1*3*18+2*0,1+0,4*0,1+2,4*0,1*2+1,2*0,1 |  | 14 | [7 empty] | 1,5*0,1+0,5*0,1+2,4*0,1*3*18+2*0,1+0,4*0,1+2,4*0,1*2+1,2*0,1
|  | 2,4*0,1*2+0,5*0,1*3 |  | 0.63 | [7 empty] | 2,4*0,1*2+0,5*0,1*3
47 | 622454311R00 | Oprava vnějších omítek cement.,hladkých do 30 % | m2 | 127.8 |  | 0 | 0.04606 | 5.8865 | 0 | 0 |  |  | 2 | 1 | 1 | 1 | 1 | 0 | 0 | 0 | 0 | 0 | 1 | 1
|  | oprava omítek soklu a 1PP:34*0,65+0,4*0,65*2+8,35*1,35+11,1*0,6+13,05*1,9+6,45*2,6-0,9*0,6 |  | 81.5775 | [7 empty] | oprava omítek soklu a 1PP:34*0,65+0,4*0,65*2+8,35*1,35+11,1*0,6+13,05*1,9+6,45*2,6-0,9*0,6
|  | -0,9*2,7+4,5*1,55+18,6*2,15-0,9*0,6*8-0,9*0,65*4-0,6*0,6+0,4*2,6 |  | 38.555 | [7 empty] | -0,9*2,7+4,5*1,55+18,6*2,15-0,9*0,6*8-0,9*0,65*4-0,6*0,6+0,4*2,6
|  | 1,45*1,55+0,4*1,55+3,2*1,5 |  | 7.6675 | [7 empty] | 1,45*1,55+0,4*1,55+3,2*1,5
48 | 622473187RT2 | Příplatek za okenní lištu (APU) - montáž včetně dodávky lišty | m | 372.5 |  | 0 | 0.00015 | 0.055875 | 0 | 0 |  |  | 2 | 1 | 1 | 1 | 1 | 0 | 0 | 0 | 0 | 0 | 1 | 1
|  | APU lišty kolem oken: |  | 0 | [7 empty] | APU lišty kolem oken:
|  | 1PP:0,6*3+0,9*9+0,6*18+0,9+2,4*2 |  | 26.4 | [7 empty] | 1PP:0,6*3+0,9*9+0,6*18+0,9+2,4*2
|  | 1NP:0,9*4+1,5*8+1,1*2+2,05*4+2,4*3*17+2,4+1,5*2+0,5*3*2+1,2*2+2,4*4 |  | 168.8 | [7 empty] | 1NP:0,9*4+1,5*8+1,1*2+2,05*4+2,4*3*17+2,4+1,5*2+0,5*3*2+1,2*2+2,4*4
|  | 1,8+3*2 |  | 7.8 | [7 empty] | 1,8+3*2
|  | 2NP:2,4*3*21+2,4*2+1,5*4+1,2+2,4*2+0,5*3 |  | 169.5 | [7 empty] | 2NP:2,4*3*21+2,4*2+1,5*4+1,2+2,4*2+0,5*3
49 | 622481211R00 | Montáž výztužné sítě (perlinky) do stěrky-stěny | m2 | 80.74 |  | 0 | 0 | 0 | 0 | 0 |  |  | 2 | 1 | 1 | 1 | 1 | 0 | 0 | 0 | 0 | 0 | 1 | 1
|  | přesíťování viditelné části zateplení soklu a 1PP:34*0,15+0,4*0,15*2+8,35*0,85+11,1*0,1+13,05*1,4+6,45*2,1-0,9*0,6 |  | 44.7025 | [7 empty] | přesíťování viditelné části zateplení soklu a 1PP:34*0,15+0,4*0,15*2+8,35*0,85+11,1*0,1+13,05*1,4+6,45*2,1-0,9*0,6
|  | -0,9*2,7+4,5*1,05+18,6*1,65-0,9*0,6*8-0,9*0,65*4-0,6*0,6+0,4*2,1 |  | 26.805 | [7 empty] | -0,9*2,7+4,5*1,05+18,6*1,65-0,9*0,6*8-0,9*0,65*4-0,6*0,6+0,4*2,1
|  | 1,45*1,05+0,4*1,05+3,2*1,5+0,9*0,1*8+0,6*0,1*16+0,9*0,1+2,7*0,1*2 |  | 9.0525 | [7 empty] | 1,45*1,05+0,4*1,05+3,2*1,5+0,9*0,1*8+0,6*0,1*16+0,9*0,1+2,7*0,1*2
|  | 0,6*0,1*3 |  | 0.18 | [7 empty] | 0,6*0,1*3
50 | 622904112R00 | Očištění fasád tlakovou vodou složitost 1 - 2 | m2 | 797.518 |  | 0 | 2e-05 | 0.01595 | 0 | 0 |  |  | 2 | 1 | 1 | 1 | 1 | 0 | 0 | 0 | 0 | 0 | 1 | 1
|  | dtto opravy omítek:669,718+127,8 |  | 797.518 | [7 empty] | dtto opravy omítek:669,718+127,8
51 | 6201Rpol | Utěsnění stáv.větracích otvorů obv.pláště PU pěnou dod.a mont. | kus | 44 |  | 0 | 0 | 0 |  | 0 |  |  | 2 | 12 | 0 | 182 | 1 | 0 | 0 | 0 | 0 | 0 | 12 | 0
|  | provětrání střechy:44 |  | 44 | [7 empty] | provětrání střechy:44
52 | 6202Rpol | Utěsnění otvorů po kotvách lešení syst.ucpávkou vč.povrch.úpravy, dod.a mont. | kus | 120 |  | 0 | 0 | 0 |  | 0 |  |  | 2 | 12 | 0 | 189 | 1 | 0 | 0 | 0 | 0 | 0 | 12 | 0
|  | 12*10 |  | 120 | [7 empty] | 12*10
53 | 6203Rpol | Příplatek za použití hydroizolačního lepidla pro montáž KZS pod terénem, dod.a mont. | m2 | 50.95 |  | 0 | 0 | 0 |  | 0 |  |  | 2 | 12 | 0 | 190 | 1 | 0 | 0 | 0 | 0 | 0 | 12 | 0
|  | zateplení části soklu a 1PP:34*0,5+0,4*0,5*2+8,35*0,5+11,1*0,5+13,05*0,5+6,45*0,5 |  | 36.875 | [7 empty] | zateplení části soklu a 1PP:34*0,5+0,4*0,5*2+8,35*0,5+11,1*0,5+13,05*0,5+6,45*0,5
|  | 4,5*0,5+18,6*0,5+1,45*0,5+0,4*0,5+3,2*0,5 |  | 14.075 | [7 empty] | 4,5*0,5+18,6*0,5+1,45*0,5+0,4*0,5+3,2*0,5
54 | 283281311 | Podložka vymezovací 50/50/3 mm | kus | 212 |  | 0 | 0 | 0 |  | 0 |  |  | 2 | 3 | 1 | 283281311 | 1 | 0 | 0 | 0 | 0 | 0 | 3 | 1
|  | K vyrovnání nerovností zdiva při montáži soklových lišt | [8 empty] | K vyrovnání nerovností zdiva při montáži soklových lišt |  | 3
3
|  | podložky systém.soklová lišty vč.prořezu:104,3*2+3,4 |  | 212 | [7 empty] | podložky systém.soklová lišty vč.prořezu:104,3*2+3,4
55 | 28342424 | Profil soklový PVC bílý se síťovinou š.150mm,dl.2m | kus | 54 |  | 0 | 0.00015 | 0.0081 |  | 0 |  |  | 2 | 3 | 1 | 28342424 | 1 | 0 | 0 | 0 | 0 | 0 | 3 | 1
|  | Soklový profil z PVC bílé barvy s integrovanou sklotextilní síťovinou š = 12,5 cm a okapním nosem, pro fasádní desky tl.150 mm. Výrazně omezuje tepelný most v patě systému, umožňuje velmi přesné spojení s tepelně izolačními deskami a zvyšuje odolnost proti vzniku trhlin. Délka 2 m. Spojky soklových profilů jsou součástí dodávky. | [8 empty] | Soklový profil z PVC bílé barvy s integrovanou sklotextilní síťovinou š = 12,5 cm a okapním nosem, pro fasádní desky tl.150 mm. Výrazně omezuje tepelný most v patě systému, umožňuje velmi přesné spojení s tepelně izolačními deskami a zvyšuje odolnost proti vzniku trhlin. Délka 2 m. Spojky soklových profilů jsou součástí dodávky. |  | 3
|  | Součinitel tepelné vodivosti cca 0,20 W/mK. | [8 empty] | Součinitel tepelné vodivosti cca 0,20 W/mK. |  | 3
|  | systém.soklová lišta vč.prořezu:104,3/2+1,85 |  | 54 | [7 empty] | systém.soklová lišta vč.prořezu:104,3/2+1,85
56 | 283502057 | Okapnice s tkaninou plastová systémová | m | 109.515 |  | 0 | 0.0001 | 0.010951 |  | 0 |  |  | 2 | 3 | 1 | 283502057 | 1 | 0 | 0 | 0 | 0 | 0 | 3 | 1
|  | systém.okap.soklová lišta:104,3*1,05 |  | 109.515 | [7 empty] | systém.okap.soklová lišta:104,3*1,05
57 | 283502542 | Zátka minerální d=65mm, tl=15mm | kus | 461 |  | 0 | 0 | 0 |  | 0 |  |  | 2 | 3 | 1 | 283502542 | 1 | 0 | 0 | 0 | 0 | 0 | 3 | 1
|  | zátky na hmoždinky KZS vč.prořezu:(10,9875+65,32)*6+3,155 |  | 461 | [7 empty] | zátky na hmoždinky KZS vč.prořezu:(10,9875+65,32)*6+3,155
58 | 283502544 | Zátka EPS šedá d=70 mm | kus | 4630 |  | 0 | 0 | 0 |  | 0 |  |  | 2 | 3 | 1 | 283502544 | 1 | 0 | 0 | 0 | 0 | 0 | 3 | 1
|  | zátky na hmoždinky KZS vč.prořezu:(81,4375+118,7+33,438+536,39)*6+10,207 |  | 4630 | [7 empty] | zátky na hmoždinky KZS vč.prořezu:(81,4375+118,7+33,438+536,39)*6+10,207
59 | 58556630 | Minerální lepidlo KZS | kg | 403.7 |  | 0 | 0.001 | 0.4037 |  | 0 |  |  | 2 | 3 | 1 | 58556630 | 1 | 0 | 0 | 0 | 0 | 0 | 3 | 1
|  | přesíťování viditelné části zateplení soklu a 1PP:80,74*5 |  | 403.7 | [7 empty] | přesíťování viditelné části zateplení soklu a 1PP:80,74*5
60 | 63180006 | Tkanina výztužná pancéřová | m2 | 92.851 |  | 0 | 0.00034 | 0.031569 |  | 0 |  |  | 2 | 3 | 1 | 63180006 | 1 | 0 | 0 | 0 | 0 | 0 | 3 | 1
|  | přesíťování viditelné části zateplení soklu a 1PP:80,74*1,15 |  | 92.851 | [7 empty] | přesíťování viditelné části zateplení soklu a 1PP:80,74*1,15
| Celkem za | 62 Úpravy povrchů vnější |  |  |  | 0 |  | 41.9011 |  | 0 |  |  | 4 |  |  |  |  | 0 | 0 | 0 | 0 | 0
Díl: | 63 | Podlahy a podlahové konstrukce | [10 empty] | 1
61 | 596811111R00 | Kladení dlaždic kom.pro pěší, lože z kameniva těž. | m2 | 22.7658 |  | 0 | 0.072 | 1.6391 | 0 | 0 |  |  | 2 | 1 | 1 | 1 | 1 | 0 | 0 | 0 | 0 | 0 | 1 | 1
|  | zpětná montáž stáv.okap.chodník ( 70% ):32,5225*0,7 |  | 22.7658 | [7 empty] | zpětná montáž stáv.okap.chodník ( 70% ):32,5225*0,7
62 | 632451024R00 | Vyrovnávací potěr MC 15, v pásu, tl. 50 mm | m2 | 36.869 |  | 0 | 0.1231 | 4.5386 | 0 | 0 |  |  | 2 | 1 | 1 | 1 | 1 | 0 | 0 | 0 | 0 | 0 | 1 | 1
|  | pod parapety: |  | 0 | [7 empty] | pod parapety:
|  | 1PP:0,9*9*0,1 |  | 0.81 | [7 empty] | 1PP:0,9*9*0,1
|  | 1NP:(2,4*18+0,5*2+1,2*2)*0,1+0,9*4*0,165 |  | 5.254 | [7 empty] | 1NP:(2,4*18+0,5*2+1,2*2)*0,1+0,9*4*0,165
|  | 2NP:(2,4*2+2,4*21+1,2+0,5)*0,1 |  | 5.69 | [7 empty] | 2NP:(2,4*2+2,4*21+1,2+0,5)*0,1
|  | pod atiky:19,2*0,25*2+33,3*0,2*2 |  | 22.92 | [7 empty] | pod atiky:19,2*0,25*2+33,3*0,2*2
|  | pod K8:3,46*0,3+0,95*0,3 |  | 1.323 | [7 empty] | pod K8:3,46*0,3+0,95*0,3
|  | pod K9, K10:1,85*0,12+1,95*0,12+0,8*0,52 |  | 0.872 | [7 empty] | pod K9, K10:1,85*0,12+1,95*0,12+0,8*0,52
63 | 632921913R00 | Dlažba z dlaždic betonových do písku, tl. 60 mm vč.dodávky beton.dlaždic 50/50/6cm | m2 | 9.7568 |  | 0 | 0.27827 | 2.715 | 0 | 0 |  |  | 2 | 1 | 0 | 0 | 1 | 0 | 0 | 0 | 0 | 0 | 1 | 0
|  | doplnění poškozených částí stáv.okap.chodník ( 30% ):32,5225*0,3 |  | 9.7568 | [7 empty] | doplnění poškozených částí stáv.okap.chodník ( 30% ):32,5225*0,3
64 | 639571110R00 | Okapový chodník podél budovy ze štěrkopísku tl.100 | m2 | 32.5225 |  | 0 | 0.18 | 5.854 | 0 | 0 |  |  | 2 | 1 | 1 | 1 | 1 | 0 | 0 | 0 | 0 | 0 | 1 | 1
|  | podklad dlážděného okap.chodníku :32,5225 |  | 32.5225 | [7 empty] | podklad dlážděného okap.chodníku :32,5225
| Celkem za | 63 Podlahy a podlahové konstrukce |  |  |  | 0 |  | 14.7468 |  | 0 |  |  | 4 |  |  |  |  | 0 | 0 | 0 | 0 | 0
Díl: | 91 | Doplňující práce na komunikaci | [10 empty] | 1
65 | 919731123R00 | Zarovnání styčné plochy živičné tl. do 20 cm | m | 44.63 |  | 0 | 0 | 0 | 0 | 0 |  |  | 2 | 1 | 1 | 1 | 1 | 0 | 0 | 0 | 0 | 0 | 1 | 1
|  | stáv.asfalt.povrch podél objektu:19,7+6,8+0,5*2+2,8+10,5+0,765*2+1,15*2 |  | 44.63 | [7 empty] | stáv.asfalt.povrch podél objektu:19,7+6,8+0,5*2+2,8+10,5+0,765*2+1,15*2
66 | 919735114R00 | Řezání stávajícího živičného krytu tl. 15 - 20 cm | m | 44.63 |  | 0 | 0 | 0 | 0 | 0 |  |  | 2 | 1 | 1 | 1 | 1 | 0 | 0 | 0 | 0 | 0 | 1 | 1
|  | stáv.asfalt.povrch podél objektu:44,63 |  | 44.63 | [7 empty] | stáv.asfalt.povrch podél objektu:44,63
| Celkem za | 91 Doplňující práce na komunikaci |  |  |  | 0 |  | 0 |  | 0 |  |  | 4 |  |  |  |  | 0 | 0 | 0 | 0 | 0
Díl: | 94 | Lešení a stavební výtahy | [10 empty] | 1
67 | 941941031R00 | Montáž lešení leh.řad.s podlahami,š.do 1 m, H 10 m vč.nákladů na kotvení lešení | m2 | 1115.44 |  | 0 | 0.01838 | 20.5018 | 0 | 0 |  |  | 2 | 1 | 1 | 1 | 1 | 0 | 0 | 0 | 0 | 0 | 1 | 1
|  | lešení fasády:36,2*9,2+0,4*9,2*2+36,2*10+18,5*1,2/2+0,4*10+0,4*11,2 |  | 721.98 | [7 empty] | lešení fasády:36,2*9,2+0,4*9,2*2+36,2*10+18,5*1,2/2+0,4*10+0,4*11,2
|  | 19,6*9+8*1,2/2+9,8*11,2+9,8*10+3*1,5 |  | 393.46 | [7 empty] | 19,6*9+8*1,2/2+9,8*11,2+9,8*10+3*1,5
68 | 941941191R00 | Příplatek za každý měsíc použití lešení k pol.1031 | m2 | 4461.76 |  | 0 | 0.00085 | 3.7925 | 0 | 0 |  |  | 2 | 1 | 1 | 1 | 1 | 0 | 0 | 0 | 0 | 0 | 1 | 1
|  | 1115,44*4 |  | 4461.76 | [7 empty] | 1115,44*4
69 | 941941831R00 | Demontáž lešení leh.řad.s podlahami,š.1 m, H 10 m | m2 | 1115.44 |  | 0 | 0 | 0 | 0 | 0 |  |  | 2 | 1 | 1 | 1 | 1 | 0 | 0 | 0 | 0 | 0 | 1 | 1
|  | 1115,44 |  | 1115.44 | [7 empty] | 1115,44
70 | 944944011R00 | Montáž ochranné sítě z umělých vláken | m2 | 1156.34 |  | 0 | 0 | 0 | 0 | 0 |  |  | 2 | 1 | 1 | 1 | 1 | 0 | 0 | 0 | 0 | 0 | 1 | 1
|  | ochranná síť lešení fasády:36,2*9,2+0,4*9,2*2+36,2*10+18,5*1,2/2+0,4*10+0,4*11,2 |  | 721.98 | [7 empty] | ochranná síť lešení fasády:36,2*9,2+0,4*9,2*2+36,2*10+18,5*1,2/2+0,4*10+0,4*11,2
|  | 19,6*9+8*1,2/2+9,8*11,2+9,8*10+3*1,5+11,2*1+10*1+9,2*1+10,5*1 |  | 434.36 | [7 empty] | 19,6*9+8*1,2/2+9,8*11,2+9,8*10+3*1,5+11,2*1+10*1+9,2*1+10,5*1
71 | 944944031R00 | Příplatek za každý měsíc použití sítí k pol. 4011 | m2 | 4625.36 |  | 0 | 0 | 0 | 0 | 0 |  |  | 2 | 1 | 1 | 1 | 1 | 0 | 0 | 0 | 0 | 0 | 1 | 1
|  | 1156,34*4 |  | 4625.36 | [7 empty] | 1156,34*4
72 | 944944081R00 | Demontáž ochranné sítě z umělých vláken | m2 | 1156.34 |  | 0 | 0 | 0 | 0 | 0 |  |  | 2 | 1 | 1 | 1 | 1 | 0 | 0 | 0 | 0 | 0 | 1 | 1
|  | 1156,34 |  | 1156.34 | [7 empty] | 1156,34
73 | 944945013R00 | Montáž záchytné stříšky H 4,5 m, šířky nad 2 m | m | 178.5 |  | 0 | 0.02482 | 4.4304 | 0 | 0 |  |  | 2 | 1 | 1 | 1 | 1 | 0 | 0 | 0 | 0 | 0 | 1 | 1
|  | 21,6*2,5+34,2*2,5+0,4*2,5*2+9,8*2,5+2,5*2,5*2 |  | 178.5 | [7 empty] | 21,6*2,5+34,2*2,5+0,4*2,5*2+9,8*2,5+2,5*2,5*2
74 | 944945193R00 | Příplatek za každý měsíc použ.stříšky, k pol. 5013 | m | 714 |  | 0 | 0.00225 | 1.6065 | 0 | 0 |  |  | 2 | 1 | 1 | 1 | 1 | 0 | 0 | 0 | 0 | 0 | 1 | 1
|  | 178,5*4 |  | 714 | [7 empty] | 178,5*4
75 | 944945813R00 | Demontáž záchytné stříšky H 4,5 m, šířky nad 2 m | m | 178.5 |  | 0 | 0 | 0 | 0 | 0 |  |  | 2 | 1 | 1 | 1 | 1 | 0 | 0 | 0 | 0 | 0 | 1 | 1
|  | 178,5 |  | 178.5 | [7 empty] | 178,5
| Celkem za | 94 Lešení a stavební výtahy |  |  |  | 0 |  | 30.3312 |  | 0 |  |  | 4 |  |  |  |  | 0 | 0 | 0 | 0 | 0
Díl: | 95 | Dokončovací konstrukce na pozemních stavbách | [10 empty] | 1
76 | 9501Rpol | Zpětná montáž stáv.odvětrání VZT nad střechou | kus | 2 |  | 0 | 0 | 0 |  | 0 |  |  | 2 | 12 | 0 | 22 | 1 | 0 | 0 | 0 | 0 | 0 | 12 | 0
|  | pozn 7:1 |  | 1 | [7 empty] | pozn 7:1
|  | pozn 3:1 |  | 1 | [7 empty] | pozn 3:1
77 | 9502Rpol | Zpětná montáž stávající větrací mřížky 90/63cm | kus | 4 |  | 0 | 0 | 0 |  | 0 |  |  | 2 | 12 | 0 | 80 | 1 | 0 | 0 | 0 | 0 | 0 | 12 | 0
|  | 1PP:4 |  | 4 | [7 empty] | 1PP:4
78 | 9503Rpol | Zpětná montáž stávající větrací mřížky 50/50cm | kus | 1 |  | 0 | 0 | 0 |  | 0 |  |  | 2 | 12 | 0 | 81 | 1 | 0 | 0 | 0 | 0 | 0 | 12 | 0
|  | 1PP:1 |  | 1 | [7 empty] | 1PP:1
79 | 9504Rpol | Demontáž, prodloužení a zpět.montáž odkouření plynových kotlů, vč.nového kotvení | kus | 3 |  | 0 | 0 | 0 |  | 0 |  |  | 2 | 12 | 0 | 93 | 1 | 0 | 0 | 0 | 0 | 0 | 12 | 0
|  | 1NP - pozn.3:3 |  | 3 | [7 empty] | 1NP - pozn.3:3
80 | 9505Rpol | Demontáž, prodloužení a zpět.montáž odvětrání plynových kotlů, vč.nového kotvení | kus | 1 |  | 0 | 0 | 0 |  | 0 |  |  | 2 | 12 | 0 | 94 | 1 | 0 | 0 | 0 | 0 | 0 | 12 | 0
|  | 1NP - pozn.4:1 |  | 1 | [7 empty] | 1NP - pozn.4:1
81 | 9506Rpol | Plast.flexi chránička pro rozvody IT pod KZS dod.a mont | m | 24.2 |  | 0 | 0 | 0 |  | 0 |  |  | 2 | 12 | 0 | 97 | 1 | 0 | 0 | 0 | 0 | 0 | 12 | 0
|  | 2NP - pozn.2:8+2+6,2*2+1,8 |  | 24.2 | [7 empty] | 2NP - pozn.2:8+2+6,2*2+1,8
82 | 9507Rpol | Provedení výtažných zkoušek pro kotvení KZS | soubor | 1 |  | 0 | 0 | 0 |  | 0 |  |  | 2 | 12 | 0 | 170 | 1 | 0 | 0 | 0 | 0 | 0 | 12 | 0
|  | 1 |  | 1 | [7 empty] | 1
| Celkem za | 95 Dokončovací konstrukce na pozemních stavbách |  |  |  | 0 |  | 0 |  | 0 |  |  | 4 |  |  |  |  | 0 | 0 | 0 | 0 | 0
Díl: | 96 | Bourání konstrukcí | [10 empty] | 1
83 | 961044111R00 | Bourání základů z betonu prostého | m3 | 1.5934 |  | 0 | 0 | 0 | -2 | -3.1868 |  |  | 2 | 1 | 1 | 1 | 1 | 0 | 0 | 0 | 0 | 0 | 1 | 1
|  | pozn.5 - základy pod antén.stožárem:0,5*0,5*0,35*3 |  | 0.2625 | [7 empty] | pozn.5 - základy pod antén.stožárem:0,5*0,5*0,35*3
|  | pozn.10 - stáv.kotevní blok:1,95*1,95*0,35 |  | 1.3309 | [7 empty] | pozn.10 - stáv.kotevní blok:1,95*1,95*0,35
84 | 967052011R00 | Odstranění betonové vrstvy do tl. 10 cm | m2 | 11.754 |  | 0 | 0 | 0 | -0.176 | -2.0687 |  |  | 2 | 1 | 1 | 1 | 1 | 0 | 0 | 0 | 0 | 0 | 1 | 1
|  | pod stáv.parapety: |  | 0 | [7 empty] | pod stáv.parapety:
|  | 1PP:0,9*9*0,1 |  | 0.81 | [7 empty] | 1PP:0,9*9*0,1
|  | 1NP:(2,4*18+0,5*2+1,2*2)*0,1+0,9*4*0,165 |  | 5.254 | [7 empty] | 1NP:(2,4*18+0,5*2+1,2*2)*0,1+0,9*4*0,165
|  | 2NP:(2,4*2+2,4*21+1,2+0,5)*0,1 |  | 5.69 | [7 empty] | 2NP:(2,4*2+2,4*21+1,2+0,5)*0,1
85 | 978015241R00 | Otlučení omítek vnějších MVC v složit.1-4 do 30 % | m2 | 797.518 |  | 0 | 0 | 0 | -0.016 | -12.7603 |  |  | 2 | 1 | 1 | 1 | 1 | 0 | 0 | 0 | 0 | 0 | 1 | 1
|  | dtto opravy omítek:669,718+127,8 |  | 797.518 | [7 empty] | dtto opravy omítek:669,718+127,8
86 | 9601Rpol | Vybourání a odstranění stáv.TLFN rozvaděče vč.likvidace a zazdívky | kus | 1 |  | 0 | 0 | 0 |  | 0 |  |  | 2 | 12 | 0 | 1 | 1 | 0 | 0 | 0 | 0 | 0 | 12 | 0
|  | pozn.11 - 1NP:1 |  | 1 | [7 empty] | pozn.11 - 1NP:1
87 | 9603Rpol | Demontáž stávající větrací mřížky 90/63cm | kus | 4 |  | 0 | 0 | 0 |  | 0 |  |  | 2 | 12 | 0 | 3 | 1 | 0 | 0 | 0 | 0 | 0 | 12 | 0
|  | 1PP:4 |  | 4 | [7 empty] | 1PP:4
88 | 9604Rpol | Demontáž stávajícího anténního stožáru vč.likvidace | kus | 1 |  | 0 | 0 | 0 |  | 0 |  |  | 2 | 12 | 0 | 4 | 1 | 0 | 0 | 0 | 0 | 0 | 12 | 0
|  | pozn 5:1 |  | 1 | [7 empty] | pozn 5:1
89 | 9606Rpol | Vybourání a odstranění stáv.střešní vpusti vč.likvidace | kus | 6 |  | 0 | 0 | 0 |  | 0 |  |  | 2 | 12 | 0 | 5 | 1 | 0 | 0 | 0 | 0 | 0 | 12 | 0
|  | 6 |  | 6 | [7 empty] | 6
90 | 9607Rpol | Odřezání stáv.litin.potrubí 150mm nad střechou vč.likvidace | kus | 8 |  | 0 | 0 | 0 |  | 0 |  |  | 2 | 12 | 0 | 6 | 1 | 0 | 0 | 0 | 0 | 0 | 12 | 0
|  | pozn.2:8 |  | 8 | [7 empty] | pozn.2:8
91 | 9608Rpol | Demontáž stáv.větracích komínků nad střechou vč.likvidace | kus | 11 |  | 0 | 0 | 0 |  | 0 |  |  | 2 | 12 | 0 | 7 | 1 | 0 | 0 | 0 | 0 | 0 | 12 | 0
|  | pozn.9:11 |  | 11 | [7 empty] | pozn.9:11
92 | 9609Rpol | Demontáž stáv.odvětrání VZT nad střechou pro zpětnou montáž ! | kus | 2 |  | 0 | 0 | 0 |  | 0 |  |  | 2 | 12 | 0 | 8 | 1 | 0 | 0 | 0 | 0 | 0 | 12 | 0
|  | pozn 7:1 |  | 1 | [7 empty] | pozn 7:1
|  | pozn 3:1 |  | 1 | [7 empty] | pozn 3:1
93 | 9610Rpol | Demontáž stáv.potrubí VZT pro zpětnou montáž ! | kus | 2 |  | 0 | 0 | 0 |  | 0 |  |  | 2 | 12 | 0 | 9 | 1 | 0 | 0 | 0 | 0 | 0 | 12 | 0
|  | pozn 4:2 |  | 2 | [7 empty] | pozn 4:2
94 | 9611Rpol | Demontáž stáv.střešního výlezu vč.likvidace | kus | 1 |  | 0 | 0 | 0 |  | 0 |  |  | 2 | 12 | 0 | 24 | 1 | 0 | 0 | 0 | 0 | 0 | 12 | 0
|  | pozn 8:1 |  | 1 | [7 empty] | pozn 8:1
95 | 9612Rpol | Demontáž stávající větrací mřížky | kus | 3 |  | 0 | 0 | 0 |  | 0 |  |  | 2 | 12 | 0 | 88 | 1 | 0 | 0 | 0 | 0 | 0 | 12 | 0
|  | 1PP - pozn.7:1 |  | 1 | [7 empty] | 1PP - pozn.7:1
|  | 1NP - pozn.8:2 |  | 2 | [7 empty] | 1NP - pozn.8:2
96 | 9613Rpol | Demontáž stávající větrací mřížky 50/50cm | kus | 1 |  | 0 | 0 | 0 |  | 0 |  |  | 2 | 12 | 0 | 82 | 1 | 0 | 0 | 0 | 0 | 0 | 12 | 0
|  | 1PP:1 |  | 1 | [7 empty] | 1PP:1
97 | 9614Rpol | Vybourání stávajícího střešního výlezu vč.likvidace | kus | 1 |  | 0 | 0 | 0 |  | 0 |  |  | 2 | 12 | 0 | 215 | 1 | 0 | 0 | 0 | 0 | 0 | 12 | 0
98 | 979 01-1111.R00 | Svislá doprava suti a vybour. hmot za 2.NP a 1.PP | t | 26.6117 |  | 0 | 0 | 0 |  | 0 |  |  | 2 | 12 | 0 | 14 | 1 | 0 | 0 | 0 | 0 | 0 | 12 | 0
99 | 979 08-1111.R00 | Odvoz suti a vybour. hmot na skládku do 1 km | t | 53.2235 |  | 0 | 0 | 0 |  | 0 |  |  | 2 | 12 | 0 | 15 | 1 | 0 | 0 | 0 | 0 | 0 | 12 | 0
100 | 979 08-1121.R00 | Příplatek k odvozu za každý další 1 km | t | 479.0114 |  | 0 | 0 | 0 |  | 0 |  |  | 2 | 12 | 0 | 16 | 1 | 0 | 0 | 0 | 0 | 0 | 12 | 0
101 | 979 08-2111.R00 | Vnitrostaveništní doprava suti do 10 m | t | 53.2235 |  | 0 | 0 | 0 |  | 0 |  |  | 2 | 12 | 0 | 17 | 1 | 0 | 0 | 0 | 0 | 0 | 12 | 0
102 | 979 99-0113.R00 | Poplatek za skládku suti - obalovaný asfalt | t | 8.836 |  | 0 | 0 | 0 |  | 0 |  |  | 2 | 12 | 0 | 175 | 1 | 0 | 0 | 0 | 0 | 0 | 12 | 0
|  | 8,836 |  | 8.836 | [7 empty] | 8836
103 | 979 99-9997.R00 | Poplatek za skládku čistá suť | t | 44.3875 |  | 0 | 0 | 0 |  | 0 |  |  | 2 | 12 | 0 | 174 | 1 | 0 | 0 | 0 | 0 | 0 | 12 | 0
|  | 53,2235-8,836 |  | 44.3875 | [7 empty] | 53,2235-8,836
| Celkem za | 96 Bourání konstrukcí |  |  |  | 0 |  | 0 |  | -18.0158 |  |  | 4 |  |  |  |  | 0 | 0 | 0 | 0 | 0
Díl: | 99 | Staveništní přesun hmot | [10 empty] | 1
104 | 999281211R00 | Přesun hmot, opravy vněj. plášťů výšky do 25 m | t | 156.9982 |  | 0 | 0 | 0 |  | 0 |  |  | 2 | 7 | 1 | 2 | 1 | 0 | 0 | 0 | 0 | 0 | 7 | 1
| Celkem za | 99 Staveništní přesun hmot |  |  |  | 0 |  | 0 |  | 0 |  |  | 4 |  |  |  |  | 0 | 0 | 0 | 0 | 0
Díl: | 712 | Živičné krytiny | [10 empty] | 1
105 | 712341559RT2 | Povlaková krytina střech do 10°, NAIP přitavením 2 vrstvy - materiál ve specifikaci | m2 | 31.7775 |  | 0 | 0.0007 | 0.022244 | 0 | 0 |  |  | 2 | 1 | 7 | 7 | 2 | 0 | 0 | 0 | 0 | 0 | 1 | 7
|  | opravy stáv.hydroizolace střechy:2,5*2,5+0,75*0,75*3+0,8*0,8*6+20 |  | 31.7775 | [7 empty] | opravy stáv.hydroizolace střechy:2,5*2,5+0,75*0,75*3+0,8*0,8*6+20
106 | 712373111RT1 | Krytina střech do 10° fólie, 6 kotev/m2, na beton tl.izolace do 250mm, vč.dodávky kotev ! | m2 | 723.1275 |  | 0 | 0 | 0 | 0 | 0 |  |  | 2 | 1 | 7 | 7 | 2 | 0 | 0 | 0 | 0 | 0 | 1 | 7
|  | střešní krytina skladby A1 ( vč.vytažení na atiky ):33*17,8+33*0,25*2+17,8*0,25*2+33*0,25*2+17,8*0,6*2+33*0,55*2 |  | 686.96 | [7 empty] | střešní krytina skladby A1 ( vč.vytažení na atiky ):33*17,8+33*0,25*2+17,8*0,25*2+33*0,25*2+17,8*0,6*2+33*0,55*2
|  | 19,5*0,55*2 |  | 21.45 | [7 empty] | 19,5*0,55*2
|  | vytažení na VZT, střešní výlez:2,45*1,5*2+1,15*1,5*2+1,15*2,45+1,1*0,25*4 |  | 14.7175 | [7 empty] | vytažení na VZT, střešní výlez:2,45*1,5*2+1,15*1,5*2+1,15*2,45+1,1*0,25*4
107 | 712378003R00 | Atiková okapnice z poplast.plechu rš.250 mm K7 | m | 127 |  | 0 | 0.00184 | 0.23368 | 0 | 0 |  |  | 2 | 1 | 7 | 7 | 2 | 0 | 0 | 0 | 0 | 0 | 1 | 7
3
|  | K7:127 |  | 127 | [7 empty] | K7:127
108 | 712378006R00 | Rohová lišta vnější z poplast.plechu rš.100 mm | m | 256 |  | 0 | 0.00076 | 0.19456 | 0 | 0 |  |  | 2 | 1 | 7 | 7 | 2 | 0 | 0 | 0 | 0 | 0 | 1 | 7
|  | rohové lišty skladby A1:33*2+17,8*2+2,45*2+1,15*2+1,1*4+33*4+0,4*12+1,5*4 |  | 256 | [7 empty] | rohové lišty skladby A1:33*2+17,8*2+2,45*2+1,15*2+1,1*4+33*4+0,4*12+1,5*4
109 | 712378007R00 | Rohová lišta vnitřní z poplast.plechu rš.100 mm | m | 251 |  | 0 | 0.00076 | 0.19076 | 0 | 0 |  |  | 2 | 1 | 7 | 7 | 2 | 0 | 0 | 0 | 0 | 0 | 1 | 7
|  | rohové lišty skladby A1:33*2+17,8*2+2,45*2+1,15*2+1,1*4+33*4+0,4*12+0,25*4 |  | 251 | [7 empty] | rohové lišty skladby A1:33*2+17,8*2+2,45*2+1,15*2+1,1*4+33*4+0,4*12+0,25*4
110 | 712391171R00 | Povlaková krytina střech do 10°, podklad. textilie | m2 | 723.1275 |  | 0 | 0 | 0 | 0 | 0 |  |  | 2 | 1 | 7 | 7 | 2 | 0 | 0 | 0 | 0 | 0 | 1 | 7
|  | pod střešní krytinu skladby A1 ( vč.vytažení na atiky ):33*17,8+33*0,25*2+17,8*0,25*2+33*0,25*2+17,8*0,6*2+33*0,55*2 |  | 686.96 | [7 empty] | pod střešní krytinu skladby A1 ( vč.vytažení na atiky ):33*17,8+33*0,25*2+17,8*0,25*2+33*0,25*2+17,8*0,6*2+33*0,55*2
|  | 19,5*0,55*2 |  | 21.45 | [7 empty] | 19,5*0,55*2
|  | pod vytažení na VZT, střešní výlez:2,45*1,5*2+1,15*1,5*2+1,15*2,45+1,1*0,25*4 |  | 14.7175 | [7 empty] | pod vytažení na VZT, střešní výlez:2,45*1,5*2+1,15*1,5*2+1,15*2,45+1,1*0,25*4
111 | 712391172R00 | Povlaková krytina střech do 10°, ochran. textilie | m2 | 612.8 |  | 0 | 3e-05 | 0.018384 | 0 | 0 |  |  | 2 | 1 | 7 | 7 | 2 | 0 | 0 | 0 | 0 | 0 | 1 | 7
|  | pod tepel.izolaci skladby A1 :33*17,8+33*0,25*2+17,8*0,25*2 |  | 612.8 | [7 empty] | pod tepel.izolaci skladby A1 :33*17,8+33*0,25*2+17,8*0,25*2
112 | 71201Rpol | Provedení detailu střešní krytiny u střešní vpusti systémové řešení ! | kus | 6 |  | 0 | 0 | 0 |  | 0 |  |  | 2 | 12 | 0 | 10 | 2 | 0 | 0 | 0 | 0 | 0 | 12 | 0
|  | 6 |  | 6 | [7 empty] | 6
113 | 71203Rpol | Provedení zátopové zkoušky těsnosti krytiny dle ČSN EN 75 0905, vč.dodávky vody | soubor | 1 |  | 0 | 0 | 0 |  | 0 |  |  | 2 | 12 | 0 | 12 | 2 | 0 | 0 | 0 | 0 | 0 | 12 | 0
|  | 1 |  | 1 | [7 empty] | 1
114 | 71204Rpol | Provedení vakuové zkoušky těsnosti krytiny dle ČSN EN 1593 | soubor | 1 |  | 0 | 0 | 0 |  | 0 |  |  | 2 | 12 | 0 | 13 | 2 | 0 | 0 | 0 | 0 | 0 | 12 | 0
|  | 1 |  | 1 | [7 empty] | 1
115 | 71206Rpol | Provedení výtažných zkoušek pro kotvení izolace | soubor | 1 |  | 0 | 0 | 0 |  | 0 |  |  | 2 | 12 | 0 | 171 | 2 | 0 | 0 | 0 | 0 | 0 | 12 | 0
|  | 1 |  | 1 | [7 empty] | 1
116 | 71207Rpol | Utěsnění stáv.větracích otvorů střechy PU pěnou dod.a mont. | m | 66.6 |  | 0 | 0 | 0 |  | 0 |  |  | 2 | 12 | 0 | 188 | 2 | 0 | 0 | 0 | 0 | 0 | 12 | 0
|  | provětrání střechy:33,3*2 |  | 66.6 | [7 empty] | provětrání střechy:33,3*2
117 | 71208Rpol | Provedení detailů povlak.krytiny a tepelné izolace kolem nového střešního výlezu, dod.a mont. | kus | 1 |  | 0 | 0 | 0 |  | 0 |  |  | 2 | 12 | 0 | 216 | 2 | 0 | 0 | 0 | 0 | 0 | 12 | 0
|  | 1 |  | 1 | [7 empty] | 1
118 | 28322011 | Fólie střešní PVC tl.1,5 mm, s PES nosnou vložkou určená pro mechanické kotvení, typ IF1 | m2 | 795.4403 |  | 0 | 0.00196 | 1.5591 |  | 0 |  |  | 2 | 3 | 7 | 28322011 | 2 | 0 | 0 | 0 | 0 | 0 | 3 | 7
|  | Viz materiálový standard PD, který definuje minimální technické, fyzikální a jiné požadavky na zabudovaný materiál. | [8 empty] | Viz materiálový standard PD, který definuje minimální technické, fyzikální a jiné požadavky na zabudovaný materiál. |  | 3
|  | střešní krytina skladby A1 vč.prořezu:723,1275*1,1 |  | 795.4403 | [7 empty] | střešní krytina skladby A1 vč.prořezu:723,1275*1,1
119 | 628522571 | Pás modifikovaný asfaltový střešní | m2 | 73.0882 |  | 0 | 0.0048 | 0.35082 |  | 0 |  |  | 2 | 3 | 7 | 628522571 | 2 | 0 | 0 | 0 | 0 | 0 | 3 | 7
|  | Viz materiálový standard PD, který definuje minimální technické, fyzikální a jiné požadavky na zabudovaný materiál. | [8 empty] | Viz materiálový standard PD, který definuje minimální technické, fyzikální a jiné požadavky na zabudovaný materiál. |  | 3
|  | opravy stáv.hydroizolace střechy:31,7775*1,15*2 |  | 73.0882 | [7 empty] | opravy stáv.hydroizolace střechy:31,7775*1,15*2
120 | 67390521 | Textilie jutařská netkaná 120 g/m2 | m2 | 795.4403 |  | 0 | 0.00013 | 0.10341 |  | 0 |  |  | 2 | 3 | 7 | 67390521 | 2 | 0 | 0 | 0 | 0 | 0 | 3 | 7
|  | Viz materiálový standard PD, který definuje minimální technické, fyzikální a jiné požadavky na zabudovaný materiál. | [8 empty] | Viz materiálový standard PD, který definuje minimální technické, fyzikální a jiné požadavky na zabudovaný materiál. |  | 3
|  | podkl.textílie skladby A1 vč.prořezu:723,1275*1,1 |  | 795.4403 | [7 empty] | podkl.textílie skladby A1 vč.prořezu:723,1275*1,1
121 | 69366198 | Geotextilie 300 g/m2 š. 200cm 100% PP | m2 | 674.08 |  | 0 | 0.0003 | 0.20222 |  | 0 |  |  | 2 | 3 | 7 | 69366198 | 2 | 0 | 0 | 0 | 0 | 0 | 3 | 7
|  | Viz materiálový standard PD, který definuje minimální technické, fyzikální a jiné požadavky na zabudovaný materiál. | [8 empty] | Viz materiálový standard PD, který definuje minimální technické, fyzikální a jiné požadavky na zabudovaný materiál. |  | 3
|  | pod tepel.izolaci skladby A1 :612,8*1,1 |  | 674.08 | [7 empty] | pod tepel.izolaci skladby A1 :612,8*1,1
122 | 998712202R00 | Přesun hmot pro povlakové krytiny, výšky do 12 m | % | 7244.9285 |  | 0 | 0 | 0 |  | 0 |  |  | 2 | 7 | 1002 | 5 | 2 | 0 | 0 | 0 | 0 | 0 | 7 | 1002
| Celkem za | 712 Živičné krytiny |  |  |  | 0 |  | 2.8751 |  | 0 |  |  | 4 |  |  |  |  | 0 | 0 | 0 | 0 | 0
Díl: | 713 | Izolace tepelné | [10 empty] | 1
123 | 713131142R00 | Montáž izolace na tmel a hmožd.4 ks/m2, cihla plná | m2 | 106.0175 |  | 0 | 0 | 0 | 0 | 0 |  |  | 2 | 1 | 7 | 7 | 2 | 0 | 0 | 0 | 0 | 0 | 1 | 7
|  | vnitřní strana atik - EPS tl.150mm ( 1 vrstva ):17,8*0,75*2 |  | 26.7 | [7 empty] | vnitřní strana atik - EPS tl.150mm ( 1 vrstva ):17,8*0,75*2
|  | VZT nad střechou - EPS tl.150mm ( 1 vrstva ):2,45*1,5*2+0,85*1,5*2+1,15*2,45 |  | 12.7175 | [7 empty] | VZT nad střechou - EPS tl.150mm ( 1 vrstva ):2,45*1,5*2+0,85*1,5*2+1,15*2,45
|  | vnitřní strana atik - EPS tl.200mm ( 2 vrstvy tl.100mm ):33,3*0,5*2*2 |  | 66.6 | [7 empty] | vnitřní strana atik - EPS tl.200mm ( 2 vrstvy tl.100mm ):33,3*0,5*2*2
124 | 713141125R00 | Izolace tepelná střech, desky, na lepidlo | m2 | 1174.8 |  | 0 | 0.00033 | 0.38768 | 0 | 0 |  |  | 2 | 1 | 7 | 7 | 2 | 0 | 0 | 0 | 0 | 0 | 1 | 7
|  | tepel.izolace skladba A1 ( 2 vrstvy ):33*17,8*2 |  | 1174.8 | [7 empty] | tepel.izolace skladba A1 ( 2 vrstvy ):33*17,8*2
125 | 713141131R00 | Izolace tepelná střech plně lep.za studena,1vrstvá | m2 | 14.904 |  | 0 | 0.00116 | 0.017289 | 0 | 0 |  |  | 2 | 1 | 7 | 7 | 2 | 0 | 0 | 0 | 0 | 0 | 1 | 7
|  | horní hrana atik skladby A1 - XPS tl.3cm:19,2*0,18*2+33,3*0,12*2 |  | 14.904 | [7 empty] | horní hrana atik skladby A1 - XPS tl.3cm:19,2*0,18*2+33,3*0,12*2
126 | 283754900 | Deska polystyrenová XPS tl. 30 mm | m2 | 15.3511 |  | 0 | 0.0009 | 0.013816 |  | 0 |  |  | 2 | 3 | 7 | 283754900 | 2 | 0 | 0 | 0 | 0 | 0 | 3 | 7
|  | Viz materiálový standard PD, který definuje minimální technické, fyzikální a jiné požadavky na zabudovaný materiál. | [8 empty] | Viz materiálový standard PD, který definuje minimální technické, fyzikální a jiné požadavky na zabudovaný materiál. |  | 3
|  | horní hrana atik skladby A1 - XPS tl.3cm:14,904*1,03 |  | 15.3511 | [7 empty] | horní hrana atik skladby A1 - XPS tl.3cm:14,904*1,03
127 | 28375769.A | Deska polystyrén samozhášivý EPS 200 S | m3 | 12.9498 |  | 0 | 0.03 | 0.38849 |  | 0 |  |  | 2 | 3 | 7 | 28375769.A | 2 | 0 | 0 | 0 | 0 | 0 | 3 | 7
|  | Viz materiálový standard PD, který definuje minimální technické, fyzikální a jiné požadavky na zabudovaný materiál. | [8 empty] | Viz materiálový standard PD, který definuje minimální technické, fyzikální a jiné požadavky na zabudovaný materiál. |  | 3
|  | vnitřní strana atik - EPS tl.150mm ( 1 vrstva ):26,7*0,15*1,03 |  | 4.1251 | [7 empty] | vnitřní strana atik - EPS tl.150mm ( 1 vrstva ):26,7*0,15*1,03
|  | VZT nad střechou - EPS tl.150mm ( 1 vrstva ):12,7175*0,15*1,03 |  | 1.9649 | [7 empty] | VZT nad střechou - EPS tl.150mm ( 1 vrstva ):12,7175*0,15*1,03
|  | vnitřní strana atik - EPS tl.200mm ( 2 vrstvy tl.100mm ):66,6*0,1*1,03 |  | 6.8598 | [7 empty] | vnitřní strana atik - EPS tl.200mm ( 2 vrstvy tl.100mm ):66,6*0,1*1,03
128 | 28375872 | Deska polystyrenová 100 S Stabil tl. 120 mm | m2 | 605.022 |  | 0 | 0.0024 | 1.4521 |  | 0 |  |  | 2 | 3 | 7 | 28375872 | 2 | 0 | 0 | 0 | 0 | 0 | 3 | 7
|  | Viz materiálový standard PD, který definuje minimální technické, fyzikální a jiné požadavky na zabudovaný materiál. | [8 empty] | Viz materiálový standard PD, který definuje minimální technické, fyzikální a jiné požadavky na zabudovaný materiál. |  | 3
|  | tepel.izolace skladba A1 vč.prořezu:587,4*1,03 |  | 605.022 | [7 empty] | tepel.izolace skladba A1 vč.prořezu:587,4*1,03
129 | 28375873 | Deska polystyrenová 100 S Stabil tl. 140 mm | m2 | 605.022 |  | 0 | 0.0028 | 1.6941 |  | 0 |  |  | 2 | 3 | 7 | 28375873 | 2 | 0 | 0 | 0 | 0 | 0 | 3 | 7
|  | Viz materiálový standard PD, který definuje minimální technické, fyzikální a jiné požadavky na zabudovaný materiál. | [8 empty] | Viz materiálový standard PD, který definuje minimální technické, fyzikální a jiné požadavky na zabudovaný materiál. |  | 3
|  | tepel.izolace skladba A1 vč.prořezu:587,4*1,03 |  | 605.022 | [7 empty] | tepel.izolace skladba A1 vč.prořezu:587,4*1,03
130 | 56284075.A | Hmoždinka talíř.zatlouk.plast.8/60x175mm | kus | 270 |  | 0 | 0 | 0 |  | 0 |  |  | 2 | 3 | 7 | 56284075.A | 2 | 0 | 0 | 0 | 0 | 0 | 3 | 7
|  | vnitřní strana atik - EPS tl.200mm ( první vrstva ):66,6*4+3,6 |  | 270 | [7 empty] | vnitřní strana atik - EPS tl.200mm ( první vrstva ):66,6*4+3,6
131 | 56284081.A | Hmoždinka talíř.zatlouk.plast. 8/60x295mm | kus | 431 |  | 0 | 0 | 0 |  | 0 |  |  | 2 | 3 | 7 | 56284081.A | 2 | 0 | 0 | 0 | 0 | 0 | 3 | 7
|  | vnitřní strana atik - EPS tl.200mm ( druhá vrstva ):66,6*4+3,6 |  | 270 | [7 empty] | vnitřní strana atik - EPS tl.200mm ( druhá vrstva ):66,6*4+3,6
|  | vnitřní strana atik - EPS tl.150mm :26,7*4+2,2 |  | 109 | [7 empty] | vnitřní strana atik - EPS tl.150mm :26,7*4+2,2
|  | VZT nad střechou - EPS tl.150mm :12,7175*4+1,13 |  | 52 | [7 empty] | VZT nad střechou - EPS tl.150mm :12,7175*4+1,13
132 | 58556630 | Minerální lepidlo KZS | kg | 371.0612 |  | 0 | 0.001 | 0.37106 |  | 0 |  |  | 2 | 3 | 7 | 58556630 | 2 | 0 | 0 | 0 | 0 | 0 | 3 | 7
|  | vnitřní strana atik - EPS tl.200mm:66,6*3,5 |  | 233.1 | [7 empty] | vnitřní strana atik - EPS tl.200mm:66,6*3,5
|  | vnitřní strana atik - EPS tl.150mm :26,7*3,5 |  | 93.45 | [7 empty] | vnitřní strana atik - EPS tl.150mm :26,7*3,5
|  | VZT nad střechou - EPS tl.150mm :12,7175*3,5 |  | 44.5112 | [7 empty] | VZT nad střechou - EPS tl.150mm :12,7175*3,5
133 | 998713102R00 | Přesun hmot pro izolace tepelné, výšky do 12 m | t | 4.3245 |  | 0 | 0 | 0 |  | 0 |  |  | 2 | 7 | 1001 | 5 | 2 | 0 | 0 | 0 | 0 | 0 | 7 | 1001
| Celkem za | 713 Izolace tepelné |  |  |  | 0 |  | 4.3245 |  | 0 |  |  | 4 |  |  |  |  | 0 | 0 | 0 | 0 | 0
Díl: | 762 | Konstrukce tesařské | [10 empty] | 1
134 | 762341630R00 | Bednění okapových říms z desek tvrdých | m2 | 69.85 |  | 0 | 0 | 0 | 0 | 0 |  |  | 2 | 1 | 7 | 7 | 2 | 0 | 0 | 0 | 0 | 0 | 1 | 7
|  | pod oplechování atik: |  | 0 | [7 empty] | pod oplechování atik:
|  | K7:127*0,55 |  | 69.85 | [7 empty] | K7:127*0,55
135 | 762361114R00 | Montáž spádových klínů plochy do 120 cm2 | m | 256.4 |  | 0 | 0 | 0 | 0 | 0 |  |  | 2 | 1 | 7 | 7 | 2 | 0 | 0 | 0 | 0 | 0 | 1 | 7
|  | dřev.rošt pod OSB desky atik: |  | 0 | [7 empty] | dřev.rošt pod OSB desky atik:
|  | latě 45/60:127+0,12*20 |  | 129.4 | [7 empty] | latě 45/60:127+0,12*20
|  | latě 45/40:127 |  | 127 | [7 empty] | latě 45/40:127
136 | 762395000R00 | Spojovací a ochranné prostředky pro střechy | m3 | 2.3242 |  | 0 | 0.02357 | 0.054781 | 0 | 0 |  |  | 2 | 1 | 7 | 7 | 2 | 0 | 0 | 0 | 0 | 0 | 1 | 7
|  | OSB desky:69,85*0,025 |  | 1.7462 | [7 empty] | OSB desky:69,85*0,025
|  | dřev.rošt pod OSB desky atik: |  | 0 | [7 empty] | dřev.rošt pod OSB desky atik:
|  | latě 45/60:129,4*0,045*0,06 |  | 0.3494 | [7 empty] | latě 45/60:129,4*0,045*0,06
|  | latě 45/40:127*0,045*0,04 |  | 0.2286 | [7 empty] | latě 45/40:127*0,045*0,04
137 | 762911121R00 | Impregnace řeziva tlakovakuová | m3 | 0.578 |  | 0 | 0.0165 | 0.009537 | 0 | 0 |  |  | 2 | 1 | 7 | 7 | 2 | 0 | 0 | 0 | 0 | 0 | 1 | 7
|  | dřev.rošt pod OSB desky atik: |  | 0 | [7 empty] | dřev.rošt pod OSB desky atik:
|  | latě 45/60:129,4*0,045*0,06 |  | 0.3494 | [7 empty] | latě 45/60:129,4*0,045*0,06
|  | latě 45/40:127*0,045*0,04 |  | 0.2286 | [7 empty] | latě 45/40:127*0,045*0,04
138 | 60515002 | Hranolek SM/JD 1 25-75 cm2 dl. 400-600 cm | m3 | 0.6358 |  | 0 | 0.55 | 0.34969 |  | 0 |  |  | 2 | 3 | 7 | 60515002 | 2 | 0 | 0 | 0 | 0 | 0 | 3 | 7
|  | dřev.rošt pod OSB desky atik: |  | 0 | [7 empty] | dřev.rošt pod OSB desky atik:
|  | latě 45/60:129,4*0,045*0,06*1,1 |  | 0.3843 | [7 empty] | latě 45/60:129,4*0,045*0,06*1,1
|  | latě 45/40:127*0,045*0,04*1,1 |  | 0.2515 | [7 empty] | latě 45/40:127*0,045*0,04*1,1
139 | 60726123 | Deska dřevoštěpková tl.25 mm | m2 | 76.835 |  | 0 | 0.015 | 1.1525 |  | 0 |  |  | 2 | 3 | 7 | 60726123 | 2 | 0 | 0 | 0 | 0 | 0 | 3 | 7
|  | Viz materiálový standard PD, který definuje minimální technické, fyzikální a jiné požadavky na zabudovaný materiál. | [8 empty] | Viz materiálový standard PD, který definuje minimální technické, fyzikální a jiné požadavky na zabudovaný materiál. |  | 3
|  | pod oplechování atik: |  | 0 | [7 empty] | pod oplechování atik:
|  | K3:69,85*1,1 |  | 76.835 | [7 empty] | K3:69,85*1,1
140 | 998762202R00 | Přesun hmot pro tesařské konstrukce, výšky do 12 m | % | 535.3087 |  | 0 | 0 | 0 |  | 0 |  |  | 2 | 7 | 1002 | 5 | 2 | 0 | 0 | 0 | 0 | 0 | 7 | 1002
| Celkem za | 762 Konstrukce tesařské |  |  |  | 0 |  | 1.5665 |  | 0 |  |  | 4 |  |  |  |  | 0 | 0 | 0 | 0 | 0
Díl: | 764 | Konstrukce klempířské | [10 empty] | 1
141 | 764331850R00 | Demontáž lemování zdí, rš 400 a 500 mm, do 30° | m | 6.7 |  | 0 | 0 | 0 | -0.00298 | -0.019966 |  |  | 2 | 1 | 7 | 7 | 2 | 0 | 0 | 0 | 0 | 0 | 1 | 7
|  | pozn.5 - 1PP:4,7+0,5*4 |  | 6.7 | [7 empty] | pozn.5 - 1PP:4,7+0,5*4
142 | 764410850R00 | Demontáž oplechování parapetů,rš od 100 do 330 mm | m | 115.2 |  | 0 | 0 | 0 | -0.00135 | -0.15552 |  |  | 2 | 1 | 7 | 7 | 2 | 0 | 0 | 0 | 0 | 0 | 1 | 7
|  | stáv.parapety: |  | 0 | [7 empty] | stáv.parapety:
|  | 1PP:0,9*9 |  | 8.1 | [7 empty] | 1PP:0,9*9
|  | 1NP:2,4*18+0,5*2+1,2*2+0,9*4 |  | 50.2 | [7 empty] | 1NP:2,4*18+0,5*2+1,2*2+0,9*4
|  | 2NP:2,4*2+2,4*21+1,2+0,5 |  | 56.9 | [7 empty] | 2NP:2,4*2+2,4*21+1,2+0,5
143 | 764430840R00 | Demontáž oplechování zdí,rš od 330 do 500 mm | m | 4.555 |  | 0 | 0 | 0 | -0.0023 | -0.010476 |  |  | 2 | 1 | 7 | 7 | 2 | 0 | 0 | 0 | 0 | 0 | 1 | 7
|  | pozn.5 - 1PP:1,405+3,15 |  | 4.555 | [7 empty] | pozn.5 - 1PP:1,405+3,15
144 | 764430840R00 | Demontáž oplechování zdí,rš od 330 do 500 mm | m | 105 |  | 0 | 0 | 0 | -0.0023 | -0.2415 |  |  | 2 | 1 | 7 | 7 | 2 | 0 | 0 | 0 | 0 | 0 | 1 | 7
|  | stáv.atiky:19,2*2+33,3*2 |  | 105 | [7 empty] | stáv.atiky:19,2*2+33,3*2
145 | 764454291R00 | Montáž trub Pz odpadních kruhových | m | 4.1 |  | 0 | 6e-05 | 0.000246 | 0 | 0 |  |  | 2 | 1 | 7 | 7 | 2 | 0 | 0 | 0 | 0 | 0 | 1 | 7
|  | pozn.4 - 1PP:4,1 |  | 4.1 | [7 empty] | pozn.4 - 1PP:4,1
146 | 764454801R00 | Demontáž odpadních trub kruhových,D 75 a 100 mm | m | 4.1 |  | 0 | 0 | 0 | -0.00226 | -0.009266 |  |  | 2 | 1 | 7 | 7 | 2 | 0 | 0 | 0 | 0 | 0 | 1 | 7
|  | pozn.4 - 1PP:4,1 |  | 4.1 | [7 empty] | pozn.4 - 1PP:4,1
147 | 764908304RT3 | Oplechování parapetů z poplast.plechu, rš.370 mm plech tl.0,6 mm | m | 103.5 |  | 0 | 0.0037 | 0.38295 | 0 | 0 |  |  | 2 | 1 | 7 | 7 | 2 | 0 | 0 | 0 | 0 | 0 | 1 | 7
|  | K1:1,2*3 |  | 3.6 | [7 empty] | K1:1,2*3
|  | K2:0,5*3 |  | 1.5 | [7 empty] | K2:0,5*3
|  | K3:2,4*41 |  | 98.4 | [7 empty] | K3:2,4*41
148 | 764918334R00 | Z+M.lemov.z popl.plech.na plochých střech. rš 440 | m | 4.2 |  | 0 | 0.00158 | 0.006636 | 0 | 0 |  |  | 2 | 1 | 7 | 7 | 2 | 0 | 0 | 0 | 0 | 0 | 1 | 7
|  | K9:4,2 |  | 4.2 | [7 empty] | K9:4,2
149 | 764918336R00 | Z+M.lemov.z popl.plech.na plochých střech. rš 740 | m | 4.2 |  | 0 | 0.00158 | 0.006636 | 0 | 0 |  |  | 2 | 1 | 7 | 7 | 2 | 0 | 0 | 0 | 0 | 0 | 1 | 7
|  | K10:4,2 |  | 4.2 | [7 empty] | K10:4,2
150 | 764928105R00 | Z+M oplech.parapetů z popl.plechu vč.rohů rš 320 | m | 8.7 |  | 0 | 0.00158 | 0.013746 | 0 | 0 |  |  | 2 | 1 | 7 | 7 | 2 | 0 | 0 | 0 | 0 | 0 | 1 | 7
|  | K5:0,6 |  | 0.6 | [7 empty] | K5:0,6
|  | K6:0,9*9 |  | 8.1 | [7 empty] | K6:0,9*9
151 | 764928107R00 | Z+M oplech.parapetů z popl.plechu vč.rohů rš 440 | m | 3.6 |  | 0 | 0.00158 | 0.005688 | 0 | 0 |  |  | 2 | 1 | 7 | 7 | 2 | 0 | 0 | 0 | 0 | 0 | 1 | 7
|  | K4:0,9*4 |  | 3.6 | [7 empty] | K4:0,9*4
152 | 764928305R00 | Z+M oplechování zdí z poplast. plechu, rš 550 mm | m | 5.4 |  | 0 | 0.00158 | 0.008532 | 0 | 0 |  |  | 2 | 1 | 7 | 7 | 2 | 0 | 0 | 0 | 0 | 0 | 1 | 7
|  | K8:5,4 |  | 5.4 | [7 empty] | K8:5,4
153 | 979 01-1111.R00 | Svislá doprava suti a vybour. hmot za 2.NP a 1.PP | t | 0.4275 |  | 0 | 0 | 0 |  | 0 |  |  | 2 | 12 | 0 | 28 | 2 | 0 | 0 | 0 | 0 | 0 | 12 | 0
154 | 979 08-1111.R00 | Odvoz suti a vybour. hmot na skládku do 1 km | t | 0.4275 |  | 0 | 0 | 0 |  | 0 |  |  | 2 | 12 | 0 | 29 | 2 | 0 | 0 | 0 | 0 | 0 | 12 | 0
155 | 979 08-1121.R00 | Příplatek k odvozu za každý další 1 km | t | 3.8475 |  | 0 | 0 | 0 |  | 0 |  |  | 2 | 12 | 0 | 30 | 2 | 0 | 0 | 0 | 0 | 0 | 12 | 0
|  | 0,4275*9 |  | 3.8475 | [7 empty] | 0,4275*9
156 | 979 99-9997.R00 | Poplatek za skládku čistá suť | t | 0.4275 |  | 0 | 0 | 0 |  | 0 |  |  | 2 | 12 | 0 | 32 | 2 | 0 | 0 | 0 | 0 | 0 | 12 | 0
|  | 0,4275 |  | 0.4275 | [7 empty] | 0,4275
157 | 13851067 | Tabule plechová z poplast.plechu tl.0,6mm | m2 | 14.7528 |  | 0 | 0.0048 | 0.070813 |  | 0 |  |  | 2 | 3 | 7 | 13851067 | 2 | 0 | 0 | 0 | 0 | 0 | 3 | 7
|  | K5:0,6*0,32*1,2 |  | 0.2304 | [7 empty] | K5:0,6*0,32*1,2
|  | K6:8,1*0,32*1,2 |  | 3.1104 | [7 empty] | K6:8,1*0,32*1,2
|  | K4:3,6*0,44*1,2 |  | 1.9008 | [7 empty] | K4:3,6*0,44*1,2
|  | K8:5,4*0,55*1,2 |  | 3.564 | [7 empty] | K8:5,4*0,55*1,2
|  | K9:4,2*0,44*1,2 |  | 2.2176 | [7 empty] | K9:4,2*0,44*1,2
|  | K10:4,2*0,74*1,2 |  | 3.7296 | [7 empty] | K10:4,2*0,74*1,2
158 | 998764202R00 | Přesun hmot pro klempířské konstr., výšky do 12 m | % | 812.2652 |  | 0 | 0 | 0 |  | 0 |  |  | 2 | 7 | 1002 | 5 | 2 | 0 | 0 | 0 | 0 | 0 | 7 | 1002
159 | 979082111R00 | Vnitrostaveništní doprava suti do 10 m | t | 53.6602 |  | 0 | 0 | 0 |  | 0 |  |  | 2 | 8 | 1 | 3 | 2 | 0 | 0 | 0 | 0 | 0 | 8 | 1
| Celkem za | 764 Konstrukce klempířské |  |  |  | 0 |  | 0.49525 |  | -0.43673 |  |  | 4 |  |  |  |  | 0 | 0 | 0 | 0 | 0
Díl: | 766 | Konstrukce truhlářské | [10 empty] | 1
160 | 766601113R00 | Montáž těsnění připoj. spáry, ostění, páska | m | 489.3 |  | 0 | 0 | 0 | 0 | 0 |  |  | 2 | 1 | 7 | 7 | 2 | 0 | 0 | 0 | 0 | 0 | 1 | 7
|  | pásky kolem výplní otvorů:2,4*4*19*2+2,4*2*3+1,2*2*3+0,5*4*3+0,9*2*9+0,6*2*9+0,6*4+1*2+2,1*4 |  | 432.2 | [7 empty] | pásky kolem výplní otvorů:2,4*4*19*2+2,4*2*3+1,2*2*3+0,5*4*3+0,9*2*9+0,6*2*9+0,6*4+1*2+2,1*4
|  | 1,8+3,2*2+0,9*2*4+1,5*2*4+2,4*2*3+1,5*2*3+0,9+2,7*2 |  | 57.1 | [7 empty] | 1,8+3,2*2+0,9*2*4+1,5*2*4+2,4*2*3+1,5*2*3+0,9+2,7*2
161 | 2835527903 | Fólie okenní těsnící paropropustná š=100mm | m | 538.23 |  | 0 | 0 | 0 |  | 0 |  |  | 2 | 3 | 7 | 2835527903 | 2 | 0 | 0 | 0 | 0 | 0 | 3 | 7
|  | Třívrstvá fólie určená k zakončování spár kolem oken z vnější strany objektu. Vytváří paropropustnou přepážku umožňující prostup vodní páry z připojovací spáry mezi okenním rámem a zdivem do exteriéru. Odvodem vlhkosti zajišťuje dlouhodobě kvalitu tepelně izolačních vlastností PU pěny a tím případné tvorbě plísní. Vnější povrch je možno omítat všemi běžnými typy omítek nebo přetírat. | [8 empty] | Třívrstvá fólie určená k zakončování spár kolem oken z vnější strany objektu. Vytváří paropropustnou přepážku umožňující prostup vodní páry z připojovací spáry mezi okenním rámem a zdivem do exteriéru. Odvodem vlhkosti zajišťuje dlouhodobě kvalitu tepelně izolačních vlastností PU pěny a tím případné tvorbě plísní. Vnější povrch je možno omítat všemi běžnými typy omítek nebo přetírat. |  | 3
|  | 489,3*1,1 |  | 538.23 | [7 empty] | 489,3*1,1
162 | 998766202R00 | Přesun hmot pro truhlářské konstr., výšky do 12 m | % | 463.2399 |  | 0 | 0 | 0 |  | 0 |  |  | 2 | 7 | 1002 | 5 | 2 | 0 | 0 | 0 | 0 | 0 | 7 | 1002
| Celkem za | 766 Konstrukce truhlářské |  |  |  | 0 |  | 0 |  | 0 |  |  | 4 |  |  |  |  | 0 | 0 | 0 | 0 | 0
Díl: | 767 | Konstrukce zámečnické | [10 empty] | 1
163 | 76701Rpol | Demontáž, úprava a zpětná montáž ocel.zábradlí u venk.schodiště v 1PP | m | 4.55 |  | 0 | 0 | 0 |  | 0 |  |  | 2 | 12 | 0 | 87 | 2 | 0 | 0 | 0 | 0 | 0 | 12 | 0
|  | pozn.6 - 1PP:1,25+3,3 |  | 4.55 | [7 empty] | pozn.6 - 1PP:1,25+3,3
164 | 76702Rpol | Demontáž, úprava a zpětná montáž ocel.vstup.branky | m | 3.5 |  | 0 | 0 | 0 |  | 0 |  |  | 2 | 12 | 0 | 90 | 2 | 0 | 0 | 0 | 0 | 0 | 12 | 0
|  | pozn.8 - 1PP:3,5 |  | 3.5 | [7 empty] | pozn.8 - 1PP:3,5
165 | 76703Rpol | Demontáž, úprava a zpětná montáž ocel.sloupku zastřešení rampy, vč.kotvení | kus | 1 |  | 0 | 0 | 0 |  | 0 |  |  | 2 | 12 | 0 | 91 | 2 | 0 | 0 | 0 | 0 | 0 | 12 | 0
|  | pozn.7 - 1NP:1 |  | 1 | [7 empty] | pozn.7 - 1NP:1
166 | 76704Rpol | Demontáž, úprava a zpětná montáž ocel.madla zastřešení rampy, vč.kotvení | kus | 1 |  | 0 | 0 | 0 |  | 0 |  |  | 2 | 12 | 0 | 92 | 2 | 0 | 0 | 0 | 0 | 0 | 12 | 0
|  | pozn.6 - 1NP:1 |  | 1 | [7 empty] | pozn.6 - 1NP:1
167 | 76705Rpol | Demontáž, úprava a zpět.montáž ocel.kce zastřešení u vstupu do 1PP, vč.nového polykarbonátu,žár.zinek | kus | 1 |  | 0 | 0 | 0 |  | 0 |  |  | 2 | 12 | 0 | 95 | 2 | 0 | 0 | 0 | 0 | 0 | 12 | 0
|  | pozn.2 - 1NP:1 |  | 1 | [7 empty] | pozn.2 - 1NP:1
168 | 76706Rpol | Demontáž, úprava a zpět.montáž ocel.kce zastřešení u venk.rampy, vč.nového polykarbonátu,žár.zinek | kus | 1 |  | 0 | 0 | 0 |  | 0 |  |  | 2 | 12 | 0 | 96 | 2 | 0 | 0 | 0 | 0 | 0 | 12 | 0
|  | pozn.3 - 2NP:1 |  | 1 | [7 empty] | pozn.3 - 2NP:1
169 | 76707Rpol | Z1 Plech.revizní dvířka stáv.skříně HUP, 70/70cm vč.nátěru v odstínu RAL 9016, dod.a mont | kus | 1 |  | 0 | 0 | 0 |  | 0 |  |  | 2 | 12 | 0 | 150 | 2 | 0 | 0 | 0 | 0 | 0 | 12 | 0
|  | viz detailní popis v tabulce zámečnických prvků PD !!!:1 |  | 1 | [7 empty] | viz detailní popis v tabulce zámečnických prvků PD !!!:1
170 | 76708Rpol | Z2 Plech.revizní dvířka stáv.skříně HDS, 30/30cm vč.nátěru v odstínu RAL 9016, dod.a mont | kus | 1 |  | 0 | 0 | 0 |  | 0 |  |  | 2 | 12 | 0 | 152 | 2 | 0 | 0 | 0 | 0 | 0 | 12 | 0
|  | viz detailní popis v tabulce zámečnických prvků PD !!!:1 |  | 1 | [7 empty] | viz detailní popis v tabulce zámečnických prvků PD !!!:1
171 | 76709Rpol | Z3 Hliníková větrací mřížka 40/40cm vč.síťky proti hmyzu, dod.a mont | kus | 1 |  | 0 | 0 | 0 |  | 0 |  |  | 2 | 12 | 0 | 151 | 2 | 0 | 0 | 0 | 0 | 0 | 12 | 0
|  | viz detailní popis v tabulce zámečnických prvků PD !!!:1 |  | 1 | [7 empty] | viz detailní popis v tabulce zámečnických prvků PD !!!:1
172 | 76710Rpol | Z4 Hliníková větrací mřížka 20/10cm vč.síťky proti hmyzu, dod.a mont | kus | 1 |  | 0 | 0 | 0 |  | 0 |  |  | 2 | 12 | 0 | 155 | 2 | 0 | 0 | 0 | 0 | 0 | 12 | 0
|  | viz detailní popis v tabulce zámečnických prvků PD !!!:1 |  | 1 | [7 empty] | viz detailní popis v tabulce zámečnických prvků PD !!!:1
173 | 76711Rpol | Z5 Hliníková větrací mřížka 30/30cm vč.síťky proti hmyzu, dod.a mont | kus | 1 |  | 0 | 0 | 0 |  | 0 |  |  | 2 | 12 | 0 | 156 | 2 | 0 | 0 | 0 | 0 | 0 | 12 | 0
|  | viz detailní popis v tabulce zámečnických prvků PD !!!:1 |  | 1 | [7 empty] | viz detailní popis v tabulce zámečnických prvků PD !!!:1
174 | 76712Rpol | Z6 Hliníková větrací mřížka 20/35cm vč.síťky proti hmyzu, dod.a mont | kus | 1 |  | 0 | 0 | 0 |  | 0 |  |  | 2 | 12 | 0 | 157 | 2 | 0 | 0 | 0 | 0 | 0 | 12 | 0
|  | viz detailní popis v tabulce zámečnických prvků PD !!!:1 |  | 1 | [7 empty] | viz detailní popis v tabulce zámečnických prvků PD !!!:1
175 | 76713Rpol | Z7 Zastřešení vstupu 82/200cm, ocel.pozink.kce viz výkres detailů, dod.a mont | kus | 1 |  | 0 | 0 | 0 |  | 0 |  |  | 2 | 12 | 0 | 158 | 2 | 0 | 0 | 0 | 0 | 0 | 12 | 0
|  | viz detailní popis v tabulce zámečnických prvků PD a výkresu detailů !!!:1 |  | 1 | [7 empty] | viz detailní popis v tabulce zámečnických prvků PD a výkresu detailů !!!:1
176 | 998767201R00 | Přesun hmot pro zámečnické konstr., výšky do 6 m | % | 1058.285 |  | 0 | 0 | 0 |  | 0 |  |  | 2 | 7 | 1002 | 5 | 2 | 0 | 0 | 0 | 0 | 0 | 7 | 1002
| Celkem za | 767 Konstrukce zámečnické |  |  |  | 0 |  | 0 |  | 0 |  |  | 4 |  |  |  |  | 0 | 0 | 0 | 0 | 0
Díl: | 769 | Otvorové prvky z plastu | [10 empty] | 1
177 | 76901Rpol | PL1 Sanační střešní vtok DN 125 s PVC přírubou vč.nastavení stáv.potrubí, dod.a mont. | kus | 6 |  | 0 | 0 | 0 |  | 0 |  |  | 2 | 12 | 0 | 146 | 2 | 0 | 0 | 0 | 0 | 0 | 12 | 0
|  | viz detailní popis v tabulce plastových prvků PD !!!:6 |  | 6 | [7 empty] | viz detailní popis v tabulce plastových prvků PD !!!:6
178 | 76902Rpol | PL2 Systémový odvětr.komínek kanalizace DN 125 vč.nastavení stáv.potrubí, vč.těsnění, dod.a mont. | kus | 8 |  | 0 | 0 | 0 |  | 0 |  |  | 2 | 12 | 0 | 147 | 2 | 0 | 0 | 0 | 0 | 0 | 12 | 0
|  | viz detailní popis v tabulce plastových prvků PD !!!:8 |  | 8 | [7 empty] | viz detailní popis v tabulce plastových prvků PD !!!:8
179 | 76903Rpol | PL3 Systémový odvětr.komínek VZT DN 100 vč.nastavení stáv.potrubí, vč.těsnění, dod.a mont. | kus | 2 |  | 0 | 0 | 0 |  | 0 |  |  | 2 | 12 | 0 | 148 | 2 | 0 | 0 | 0 | 0 | 0 | 12 | 0
|  | viz detailní popis v tabulce plastových prvků PD !!!:2 |  | 2 | [7 empty] | viz detailní popis v tabulce plastových prvků PD !!!:2
180 | 76904Rpol | PL4 Okno pro ploché střechy 110/110cm,polykarbonát +izol.dvojsklo, zateplený rám , dod.a mont. | kus | 1 |  | 0 | 0 | 0 |  | 0 |  |  | 2 | 12 | 0 | 149 | 2 | 0 | 0 | 0 | 0 | 0 | 12 | 0
|  | viz detailní popis v tabulce plastových prvků PD !!!:1 |  | 1 | [7 empty] | viz detailní popis v tabulce plastových prvků PD !!!:1
| Celkem za | 769 Otvorové prvky z plastu |  |  |  | 0 |  | 0 |  | 0 |  |  | 4 |  |  |  |  | 0 | 0 | 0 | 0 | 0
Díl: | 784 | Malby | [10 empty] | 1
181 | 784191101R00 | Penetrace podkladu univerzální 1x | m2 | 1.8 |  | 0 | 7e-05 | 0.000126 | 0 | 0 |  |  | 2 | 1 | 7 | 7 | 2 | 0 | 0 | 0 | 0 | 0 | 1 | 7
|  | u střešního výlezu:1,8 |  | 1.8 | [7 empty] | u střešního výlezu:1,8
182 | 784195212R00 | Malba tekutá bílá, 2 x | m2 | 1.8 |  | 0 | 0.00015 | 0.00027 | 0 | 0 |  |  | 2 | 1 | 7 | 7 | 2 | 0 | 0 | 0 | 0 | 0 | 1 | 7
|  | u střešního výlezu:1,8 |  | 1.8 | [7 empty] | u střešního výlezu:1,8
| Celkem za | 784 Malby |  |  |  | 0 |  | 0.000396 |  | 0 |  |  | 4 |  |  |  |  | 0 | 0 | 0 | 0 | 0
Díl: | 799 | Záchytný systém | [10 empty] | 1
183 | 79901Rpol | Kotvící prvek Crystal 500/600A | kus | 6 |  | 0 | 0 | 0 |  | 0 |  |  | 2 | 12 | 0 | 172 | 2 | 0 | 0 | 0 | 0 | 0 | 12 | 0
|  | 6 |  | 6 | [7 empty] | 6
184 | 79902Rpol | Kotvící prvek Crystal 500/600A, koncový, rohový | kus | 4 |  | 0 | 0 | 0 |  | 0 |  |  | 2 | 12 | 0 | 176 | 2 | 0 | 0 | 0 | 0 | 0 | 12 | 0
|  | 4 |  | 4 | [7 empty] | 4
185 | 79903Rpol | Nerezové lano pr.6mm | m | 86 |  | 0 | 0 | 0 |  | 0 |  |  | 2 | 12 | 0 | 177 | 2 | 0 | 0 | 0 | 0 | 0 | 12 | 0
|  | 86 |  | 86 | [7 empty] | 86
186 | 79904Rpol | Montáž prvků záchytného systému | soubor | 1 |  | 0 | 0 | 0 |  | 0 |  |  | 2 | 12 | 0 | 179 | 2 | 0 | 0 | 0 | 0 | 0 | 12 | 0
|  | 1 |  | 1 | [7 empty] | 1
187 | 79905Rpol | Technický dozor při provádění ZS, závěrečná revize | soubor | 1 |  | 0 | 0 | 0 |  | 0 |  |  | 2 | 12 | 0 | 178 | 2 | 0 | 0 | 0 | 0 | 0 | 12 | 0
|  | 1 |  | 1 | [7 empty] | 1
| Celkem za | 799 Záchytný systém |  |  |  | 0 |  | 0 |  | 0 |  |  | 4 |  |  |  |  | 0 | 0 | 0 | 0 | 0
Díl: | M21 | Hromosvod | [10 empty] | 1
188 | M2101Rpol | Dodávka a montáž vodiče HVI | m | 100 |  | 0 | 0 | 0 |  | 0 |  |  | 2 | 12 | 0 | 192 | 4 | 0 | 0 | 0 | 0 | 0 | 12 | 0
189 | M2102Rpol | Dodávka a montáž vodiče FeZn 8 vč.podpěr | m | 120 |  | 0 | 0 | 0 |  | 0 |  |  | 2 | 12 | 0 | 193 | 4 | 0 | 0 | 0 | 0 | 0 | 12 | 0
190 | M2103Rpol | Dodávka a montáž vodiče FeZn 8 svorkovaného na oplechování atiky, vč.svorek | m | 150 |  | 0 | 0 | 0 |  | 0 |  |  | 2 | 12 | 0 | 194 | 4 | 0 | 0 | 0 | 0 | 0 | 12 | 0
191 | M2104Rpol | Dodávka a montáž tyčového jímače 1,5m, vč.svorek | kus | 9 |  | 0 | 0 | 0 |  | 0 |  |  | 2 | 12 | 0 | 195 | 4 | 0 | 0 | 0 | 0 | 0 | 12 | 0
192 | M2105Rpol | Dodávka a montáž pásku FeZn 30/4mm | m | 120 |  | 0 | 0 | 0 |  | 0 |  |  | 2 | 12 | 0 | 196 | 4 | 0 | 0 | 0 | 0 | 0 | 12 | 0
193 | M2106Rpol | Dodávka a montáž pomocného jímače | kus | 20 |  | 0 | 0 | 0 |  | 0 |  |  | 2 | 12 | 0 | 197 | 4 | 0 | 0 | 0 | 0 | 0 | 12 | 0
194 | M2107Rpol | Dodávka a montáž krabice KO 100/100 | kus | 12 |  | 0 | 0 | 0 |  | 0 |  |  | 2 | 12 | 0 | 198 | 4 | 0 | 0 | 0 | 0 | 0 | 12 | 0
195 | M2108Rpol | Dodávka a montáž netříštivé trubky pr.32mm, pevně | m | 100 |  | 0 | 0 | 0 |  | 0 |  |  | 2 | 12 | 0 | 199 | 4 | 0 | 0 | 0 | 0 | 0 | 12 | 0
196 | M2109Rpol | Dodávka a montáž svorky SS | kus | 117 |  | 0 | 0 | 0 |  | 0 |  |  | 2 | 12 | 0 | 200 | 4 | 0 | 0 | 0 | 0 | 0 | 12 | 0
197 | M2110Rpol | Dodávka a montáž svorky SP1 | kus | 9 |  | 0 | 0 | 0 |  | 0 |  |  | 2 | 12 | 0 | 201 | 4 | 0 | 0 | 0 | 0 | 0 | 12 | 0
198 | M2111Rpol | Dodávka a montáž svorky SK | kus | 9 |  | 0 | 0 | 0 |  | 0 |  |  | 2 | 12 | 0 | 202 | 4 | 0 | 0 | 0 | 0 | 0 | 12 | 0
199 | M2112Rpol | Dodávka a montáž svorky SZ | kus | 9 |  | 0 | 0 | 0 |  | 0 |  |  | 2 | 12 | 0 | 203 | 4 | 0 | 0 | 0 | 0 | 0 | 12 | 0
200 | M2113Rpol | Dodávka a montáž podružného materiálu | soubor | 1 |  | 0 | 0 | 0 |  | 0 |  |  | 2 | 12 | 0 | 204 | 4 | 0 | 0 | 0 | 0 | 0 | 12 | 0
201 | M2114Rpol | Stavební přípomoce pro hromosvod | hod | 8 |  | 0 | 0 | 0 |  | 0 |  |  | 2 | 12 | 0 | 205 | 4 | 0 | 0 | 0 | 0 | 0 | 12 | 0
202 | M2115Rpol | Demontáž stáv.rozvodů hromosvodu vč.likvidace | hod | 25 |  | 0 | 0 | 0 |  | 0 |  |  | 2 | 12 | 0 | 206 | 4 | 0 | 0 | 0 | 0 | 0 | 12 | 0
203 | M2116Rpol | Úprava elektroinstalace | hod | 7 |  | 0 | 0 | 0 |  | 0 |  |  | 2 | 12 | 0 | 207 | 4 | 0 | 0 | 0 | 0 | 0 | 12 | 0
204 | M2117Rpol | Úprava stávajícího osvětlení | hod | 2 |  | 0 | 0 | 0 |  | 0 |  |  | 2 | 12 | 0 | 208 | 4 | 0 | 0 | 0 | 0 | 0 | 12 | 0
205 | M2118Rpol | Revize hromosvodu | hod | 7 |  | 0 | 0 | 0 |  | 0 |  |  | 2 | 12 | 0 | 209 | 4 | 0 | 0 | 0 | 0 | 0 | 12 | 0
| Celkem za | M21 Hromosvod |  |  |  | 0 |  | 0 |  | 0 |  |  | 4 |  |  |  |  | 0 | 0 | 0 | 0 | 0

## 02 02 KL
SOUPIS PRACÍ
Rozpočet |  | 02 | SO 02 | JKSO
Objekt |  |  |  | SKP
02 |  | SO 02 |  | Měrná jednotka
Stavba |  |  |  | Počet jednotek | 0
2014/237 |  | Snížení energert.náročnosti budov ZŠ Za nádražím |  | Náklady na m.j. | 0
Projektant |  | SP studio s.r.o., Architektonická kancelář |  | Typ rozpočtu
Zpracovatel projektu
Objednatel |  | Město Český Krumlov
Dodavatel |  |  |  | Zakázkové číslo
Rozpočtoval |  |  |  | Počet listů
ROZPOČTOVÉ NÁKLADY
Základní rozpočtové náklady |  |  | Ostatní rozpočtové náklady
| HSV celkem | 0 | 0 |  | 0
Z | PSV celkem | 0
R | M práce celkem | 0
N | M dodávky celkem | 0
ZRN celkem |  | 0
HZS |  | 0
ZRN+HZS |  | 0 | Ostatní náklady neuvedené |  | 0
ZRN+ost.náklady+HZS |  | 0 | Ostatní náklady celkem |  | 0
Vypracoval |  |  | Za zhotovitele | Za objednatele
Jméno : |  |  | Jméno : | Jméno :
Datum : |  |  | Datum : | Datum :
Podpis : |  |  | Podpis: | Podpis:
Základ pro DPH |  | 21 | % | 0
DPH |  | 21 | % | 0
Základ pro DPH |  | 0 | % | 0
DPH |  | 0 | % | 0
CENA ZA OBJEKT CELKEM |  |  |  | 0
Poznámka :

## 02 02 Rek
Stavba : |  | 2014/237 Snížení energert.náročnosti budov ZŠ Za nádražím |  |  | Rozpočet : | 02
Objekt : |  | 02 SO 02 |  |  | SO 02
REKAPITULACE STAVEBNÍCH DÍLŮ
| Stavební díl |  | HSV | PSV | Dodávka | Montáž | HZS
1 | Zemní práce |  | 0 | 0 | 0 | 0 | 0
18 | Povrchové úpravy terénu |  | 0 | 0 | 0 | 0 | 0
2 | Základy a zvláštní zakládání |  | 0 | 0 | 0 | 0 | 0
3 | Svislé a kompletní konstrukce |  | 0 | 0 | 0 | 0 | 0
4 | Vodorovné konstrukce |  | 0 | 0 | 0 | 0 | 0
5 | Komunikace |  | 0 | 0 | 0 | 0 | 0
62 | Úpravy povrchů vnější |  | 0 | 0 | 0 | 0 | 0
63 | Podlahy a podlahové konstrukce |  | 0 | 0 | 0 | 0 | 0
91 | Doplňující práce na komunikaci |  | 0 | 0 | 0 | 0 | 0
94 | Lešení a stavební výtahy |  | 0 | 0 | 0 | 0 | 0
95 | Dokončovací konstrukce na pozemních stavbách |  | 0 | 0 | 0 | 0 | 0
96 | Bourání konstrukcí |  | 0 | 0 | 0 | 0 | 0
99 | Staveništní přesun hmot |  | 0 | 0 | 0 | 0 | 0
712 | Živičné krytiny |  | 0 | 0 | 0 | 0 | 0
713 | Izolace tepelné |  | 0 | 0 | 0 | 0 | 0
762 | Konstrukce tesařské |  | 0 | 0 | 0 | 0 | 0
764 | Konstrukce klempířské |  | 0 | 0 | 0 | 0 | 0
766 | Konstrukce truhlářské |  | 0 | 0 | 0 | 0 | 0
767 | Konstrukce zámečnické |  | 0 | 0 | 0 | 0 | 0
769 | Otvorové prvky z plastu |  | 0 | 0 | 0 | 0 | 0
799 | Záchytný systém |  | 0 | 0 | 0 | 0 | 0
M21 | Hromosvod |  | 0 | 0 | 0 | 0 | 0
| CELKEM OBJEKT |  | 0 | 0 | 0 | 0 | 0

## 02 02 Pol
Soupis prací
Stavba : |  | 2014/237 Snížení energert.náročnosti budov ZŠ Za nádražím |  | Rozpočet: | 02
Objekt : |  | 02 SO 02 |  | SO 02
P.č. | Číslo položky | Název položky | MJ | množství | cena / MJ | celkem (Kč) | Jednotková hmotnost | Celková hmotnost | Jednotková dem.hmot. | Celková dem.hmot.
Díl: | 1 | Zemní práce | [10 empty] | 1
1 | 113106121R00 | Rozebrání dlažeb z betonových dlaždic na sucho | m2 | 6.6875 |  | 0 | 0 | 0 | -0.138 | -0.92288 |  |  | 2 | 1 | 1 | 1 | 1 | 0 | 0 | 0 | 0 | 0 | 1 | 1
|  | stáv.okap.chodník:(7,3+5,475+0,6)*0,5 |  | 6.6875 | [7 empty] | stáv.okap.chodník:(7,3+5,475+0,6)*0,5
2 | 113107510R00 | Odstranění podkladu pl. 50 m2,kam.drcené tl.10 cm | m2 | 6.6875 |  | 0 | 0 | 0 | -0.22 | -1.4712 |  |  | 2 | 1 | 1 | 1 | 1 | 0 | 0 | 0 | 0 | 0 | 1 | 1
|  | stáv.okap.chodník:(7,3+5,475+0,6)*0,5 |  | 6.6875 | [7 empty] | stáv.okap.chodník:(7,3+5,475+0,6)*0,5
3 | 113107525R00 | Odstranění podkladu pl. 50 m2,kam.drcené tl.25 cm | m2 | 46.815 |  | 0 | 0 | 0 | -0.55 | -25.7482 |  |  | 2 | 1 | 1 | 1 | 1 | 0 | 0 | 0 | 0 | 0 | 1 | 1
|  | stáv.asfalt.povrch podél objektu - podklad:(4,4+4,6*2+38,05+13,2+13,175)*0,6 |  | 46.815 | [7 empty] | stáv.asfalt.povrch podél objektu - podklad:(4,4+4,6*2+38,05+13,2+13,175)*0,6
4 | 113108315R00 | Odstranění podkladu pl.do 50 m2, živice tl. 15 cm | m2 | 46.815 |  | 0 | 0 | 0 | -0.33 | -15.4489 |  |  | 2 | 1 | 1 | 1 | 1 | 0 | 0 | 0 | 0 | 0 | 1 | 1
|  | stáv.asfalt.povrch podél objektu :(4,4+4,6*2+38,05+13,2+13,175)*0,6 |  | 46.815 | [7 empty] | stáv.asfalt.povrch podél objektu :(4,4+4,6*2+38,05+13,2+13,175)*0,6
5 | 139601102R00 | Ruční výkop jam, rýh a šachet v hornině tř. 3 | m3 | 18.6589 |  | 0 | 0 | 0 | 0 | 0 |  |  | 2 | 1 | 1 | 1 | 1 | 0 | 0 | 0 | 0 | 0 | 1 | 1
|  | odkopávka, po odstranění stáv.asfalt.povrchu podél objektu:(4,4+4,6*2+38,05+13,2+13,175)*0,6*0,3 |  | 14.0445 | [7 empty] | odkopávka, po odstranění stáv.asfalt.povrchu podél objektu:(4,4+4,6*2+38,05+13,2+13,175)*0,6*0,3
|  | odkopávka, po odstranění stáv.okap.chodníku:(7,3+5,475+0,6)*0,5*0,55+(7,3+5,475+0,6)*0,1*0,7 |  | 4.6144 | [7 empty] | odkopávka, po odstranění stáv.okap.chodníku:(7,3+5,475+0,6)*0,5*0,55+(7,3+5,475+0,6)*0,1*0,7
6 | 162201203R00 | Vodorovné přemíst.výkopku, kolečko hor.1-4, do 10m | m3 | 34.3384 |  | 0 | 0 | 0 | 0 | 0 |  |  | 2 | 1 | 1 | 1 | 1 | 0 | 0 | 0 | 0 | 0 | 1 | 1
|  | na přechod.deponii:18,6589 |  | 18.6589 | [7 empty] | na přechod.deponii:18,6589
|  | výkopek pro zpětné zásypy:15,6795 |  | 15.6795 | [7 empty] | výkopek pro zpětné zásypy:15,6795
7 | 162201210R00 | Příplatek za dalš.10 m, kolečko, výkop. z hor.1- 4 | m3 | 34.3384 |  | 0 | 0 | 0 | 0 | 0 |  |  | 2 | 1 | 1 | 1 | 1 | 0 | 0 | 0 | 0 | 0 | 1 | 1
|  | 34,3384 |  | 34.3384 | [7 empty] | 343384
8 | 162701105R00 | Vodorovné přemístění výkopku z hor.1-4 do 10000 m | m3 | 3.0094 |  | 0 | 0 | 0 | 0 | 0 |  |  | 2 | 1 | 1 | 1 | 1 | 0 | 0 | 0 | 0 | 0 | 1 | 1
|  | odvoz přebytečného výkopku:18,6589-15,6495 |  | 3.0094 | [7 empty] | odvoz přebytečného výkopku:18,6589-15,6495
9 | 167101101R00 | Nakládání výkopku z hor.1-4 v množství do 100 m3 | m3 | 3.0094 |  | 0 | 0 | 0 | 0 | 0 |  |  | 2 | 1 | 1 | 1 | 1 | 0 | 0 | 0 | 0 | 0 | 1 | 1
|  | 3,0094 |  | 3.0094 | [7 empty] | 30094
10 | 167101201R00 | Nakládání výkopku z hor.1 ÷ 4 - ručně | m3 | 15.6495 |  | 0 | 0 | 0 | 0 | 0 |  |  | 2 | 1 | 1 | 1 | 1 | 0 | 0 | 0 | 0 | 0 | 1 | 1
|  | 15,6495 |  | 15.6495 | [7 empty] | 156495
11 | 171201201R00 | Uložení sypaniny na skl.-modelace na výšku přes 2m | m3 | 21.6683 |  | 0 | 0 | 0 | 0 | 0 |  |  | 2 | 1 | 1 | 1 | 1 | 0 | 0 | 0 | 0 | 0 | 1 | 1
|  | na mezideponii:18,6589 |  | 18.6589 | [7 empty] | na mezideponii:18,6589
|  | na skládku:3,0094 |  | 3.0094 | [7 empty] | na skládku:3,0094
12 | 175101201R00 | Obsyp objektu bez prohození sypaniny | m3 | 15.6495 |  | 0 | 0 | 0 | 0 | 0 |  |  | 2 | 1 | 1 | 1 | 1 | 0 | 0 | 0 | 0 | 0 | 1 | 1
|  | zpětný zásyp podél objektu:(4,4+4,6*2+38,05+13,2+13,175)*0,6*0,3 |  | 14.0445 | [7 empty] | zpětný zásyp podél objektu:(4,4+4,6*2+38,05+13,2+13,175)*0,6*0,3
|  | (7,3+5,475+0,6)*0,5*0,2+(7,3+5,475+0,6)*0,1*0,2 |  | 1.605 | [7 empty] | (7,3+5,475+0,6)*0,5*0,2+(7,3+5,475+0,6)*0,1*0,2
13 | 199000002R00 | Poplatek za skládku horniny 1- 4 | m3 | 3.0094 |  | 0 | 0 | 0 | 0 | 0 |  |  | 2 | 1 | 1 | 1 | 1 | 0 | 0 | 0 | 0 | 0 | 1 | 1
|  | 3,0094 |  | 3.0094 | [7 empty] | 30094
| Celkem za | 1 Zemní práce |  |  |  | 0 |  | 0 |  | -43.5913 |  |  | 4 |  |  |  |  | 0 | 0 | 0 | 0 | 0
Díl: | 18 | Povrchové úpravy terénu | [10 empty] | 1
14 | 180402111R00 | Založení trávníku parkového výsevem v rovině | m2 | 19.375 |  | 0 | 0 | 0 | 0 | 0 |  |  | 2 | 1 | 1 | 1 | 1 | 0 | 0 | 0 | 0 | 0 | 1 | 1
|  | podél okap.chodníku:(7,3+5,475+0,6)*1+6 |  | 19.375 | [7 empty] | podél okap.chodníku:(7,3+5,475+0,6)*1+6
15 | 181301102R00 | Rozprostření ornice, rovina, tl. 10-15 cm,do 500m2 | m2 | 19.375 |  | 0 | 0 | 0 | 0 | 0 |  |  | 2 | 1 | 1 | 1 | 1 | 0 | 0 | 0 | 0 | 0 | 1 | 1
|  | 19,375 |  | 19.375 | [7 empty] | 19375
16 | 182001121R00 | Plošná úprava terénu, nerovnosti do 15 cm v rovině | m2 | 19.375 |  | 0 | 0 | 0 | 0 | 0 |  |  | 2 | 1 | 1 | 1 | 1 | 0 | 0 | 0 | 0 | 0 | 1 | 1
|  | 19,375 |  | 19.375 | [7 empty] | 19375
17 | 00572400 | Směs travní parková I. běžná zátěž | kg | 0.9688 |  | 0 | 0.001 | 0.0009688 |  | 0 |  |  | 2 | 3 | 1 | 572400 | 1 | 0 | 0 | 0 | 0 | 0 | 3 | 1
|  | 19,375*0,05 |  | 0.9688 | [7 empty] | 19,375*0,05
18 | 10364100.A | Zemina pro zelené plochy | m3 | 2.9062 |  | 0 | 1.6 | 4.6499 |  | 0 |  |  | 2 | 3 | 1 | 10364100.A | 1 | 0 | 0 | 0 | 0 | 0 | 3 | 1
|  | 19,375*0,15 |  | 2.9063 | [7 empty] | 19,375*0,15
| Celkem za | 18 Povrchové úpravy terénu |  |  |  | 0 |  | 4.6509 |  | 0 |  |  | 4 |  |  |  |  | 0 | 0 | 0 | 0 | 0
Díl: | 2 | Základy a zvláštní zakládání | [10 empty] | 1
19 | 271531114R00 | Polštář základu z kameniva drceného 8-16 mm | m3 | 7.6909 |  | 0 | 1.7816 | 13.7024 | 0 | 0 |  |  | 2 | 1 | 1 | 1 | 1 | 0 | 0 | 0 | 0 | 0 | 1 | 1
|  | podsyp asfalt.povrchu podél objektu:(4,4+4,6*2+38,05+13,2+13,175)*0,6*0,1 |  | 4.6815 | [7 empty] | podsyp asfalt.povrchu podél objektu:(4,4+4,6*2+38,05+13,2+13,175)*0,6*0,1
|  | podsyp okap.chodníku:(7,3+5,475+0,6)*0,5*0,35+(7,3+5,475+0,6)*0,1*0,5 |  | 3.0094 | [7 empty] | podsyp okap.chodníku:(7,3+5,475+0,6)*0,5*0,35+(7,3+5,475+0,6)*0,1*0,5
| Celkem za | 2 Základy a zvláštní zakládání |  |  |  | 0 |  | 13.7024 |  | 0 |  |  | 4 |  |  |  |  | 0 | 0 | 0 | 0 | 0
Díl: | 3 | Svislé a kompletní konstrukce | [10 empty] | 1
20 | 380941213RT3 | Výztuž helikální 1 x D 8 mm, drážka, ŽB,dod.a mont 1 x D 8 mm, P v tahu 1128 MPa, drážka, ŽB | m | 34.56 |  | 0 | 0.00945 | 0.32659 | 0 | 0 |  |  | 2 | 1 | 1 | 1 | 1 | 0 | 0 | 0 | 0 | 0 | 1 | 1
|  | sanace cca 30% parapetních panelů:(0,8*8*18)*0,3 |  | 34.56 | [7 empty] | sanace cca 30% parapetních panelů:(0,8*8*18)*0,3
| Celkem za | 3 Svislé a kompletní konstrukce |  |  |  | 0 |  | 0.32659 |  | 0 |  |  | 4 |  |  |  |  | 0 | 0 | 0 | 0 | 0
Díl: | 4 | Vodorovné konstrukce | [10 empty] | 1
21 | 417351115R00 | Bednění ztužujících pásů a věnců - zřízení | m2 | 33.39 |  | 0 | 0.00782 | 0.26111 | 0 | 0 |  |  | 2 | 1 | 1 | 1 | 1 | 0 | 0 | 0 | 0 | 0 | 1 | 1
|  | bednění vyrovnávky pod zateplení parapetů:16*2,4*0,1+17*0,9*0,1+3*2,4*0,1+2,4*4*0,1 |  | 7.05 | [7 empty] | bednění vyrovnávky pod zateplení parapetů:16*2,4*0,1+17*0,9*0,1+3*2,4*0,1+2,4*4*0,1
|  | bednění vyrovnávky hlav atik:14,9*0,1*2+13,6*0,1*2+88,3*0,1*2+14,9*0,1*2 |  | 26.34 | [7 empty] | bednění vyrovnávky hlav atik:14,9*0,1*2+13,6*0,1*2+88,3*0,1*2+14,9*0,1*2
22 | 417351116R00 | Bednění ztužujících pásů a věnců - odstranění | m2 | 33.39 |  | 0 | 0 | 0 | 0 | 0 |  |  | 2 | 1 | 1 | 1 | 1 | 0 | 0 | 0 | 0 | 0 | 1 | 1
|  | 33,39 |  | 33.39 | [7 empty] | 33,39
| Celkem za | 4 Vodorovné konstrukce |  |  |  | 0 |  | 0.26111 |  | 0 |  |  | 4 |  |  |  |  | 0 | 0 | 0 | 0 | 0
Díl: | 5 | Komunikace | [10 empty] | 1
23 | 566903111R00 | Vyspravení podkladu po překopech kam.hrubě drceným | t | 22.8223 |  | 0 | 1.1 | 25.1045 | 0 | 0 |  |  | 2 | 1 | 1 | 1 | 1 | 0 | 0 | 0 | 0 | 0 | 1 | 1
|  | doplnění stáv.asfalt.povrchu podél objektu - podklad:(4,4+4,6*2+38,05+13,2+13,175)*0,6*0,25*1,95 |  | 22.8223 | [7 empty] | doplnění stáv.asfalt.povrchu podél objektu - podklad:(4,4+4,6*2+38,05+13,2+13,175)*0,6*0,25*1,95
24 | 566904111R00 | Vyspravení podkladu po překopech kam.obal.asfaltem | t | 9.1289 |  | 0 | 1 | 9.1289 | 0 | 0 |  |  | 2 | 1 | 1 | 1 | 1 | 0 | 0 | 0 | 0 | 0 | 1 | 1
|  | doplnění stáv.asfalt.povrchu podél objektu - podklad:(4,4+4,6*2+38,05+13,2+13,175)*0,6*0,1*1,95 |  | 9.1289 | [7 empty] | doplnění stáv.asfalt.povrchu podél objektu - podklad:(4,4+4,6*2+38,05+13,2+13,175)*0,6*0,1*1,95
25 | 572952111R00 | Vyspravení krytu po překopu asf.betonem tl.do 5 cm | m2 | 46.815 |  | 0 | 0.10255 | 4.8009 | 0 | 0 |  |  | 2 | 1 | 1 | 1 | 1 | 0 | 0 | 0 | 0 | 0 | 1 | 1
|  | doplnění stáv.asfalt.povrchu podél objektu - podklad:(4,4+4,6*2+38,05+13,2+13,175)*0,6 |  | 46.815 | [7 empty] | doplnění stáv.asfalt.povrchu podél objektu - podklad:(4,4+4,6*2+38,05+13,2+13,175)*0,6
| Celkem za | 5 Komunikace |  |  |  | 0 |  | 39.0343 |  | 0 |  |  | 4 |  |  |  |  | 0 | 0 | 0 | 0 | 0
Díl: | 62 | Úpravy povrchů vnější | [10 empty] | 1
26 | 602015187RT6 | Omítka stěn tenkovrstvá pastovitá silikonová hydrofobiz.samočistící, zrno/zrno, tl.vrstvy 1,5mm | m2 | 528.6858 |  | 0 | 0.00263 | 1.3904 | 0 | 0 |  |  | 2 | 1 | 1 | 1 | 1 | 0 | 0 | 0 | 0 | 0 | 1 | 1
|  | omítka viditelné části zateplení soklu a 1PP:13,4*2,45+32,9*1,4+12,6*2,1+5,975*2,1+12,725*0,15+13,4*0,15+3,9*0,15 |  | 122.4013 | [7 empty] | omítka viditelné části zateplení soklu a 1PP:13,4*2,45+32,9*1,4+12,6*2,1+5,975*2,1+12,725*0,15+13,4*0,15+3,9*0,15
|  | -0,9*0,6*17-1,6*2,2*2+0,9*0,1*17+0,6*0,1*34+1,6*0,1*4+2,2*0,1*8 |  | -10.25 | [7 empty] | -0,9*0,6*17-1,6*2,2*2+0,9*0,1*17+0,6*0,1*34+1,6*0,1*4+2,2*0,1*8
|  | omítka zateplení fasády - spodní část 60cm nad soklem:13,5*0,6*2+37,15*0,6+12,725*0,6+5,925*0,6+12,57*0,6-0,9*0,6 |  | 56.682 | [7 empty] | omítka zateplení fasády - spodní část 60cm nad soklem:13,5*0,6*2+37,15*0,6+12,725*0,6+5,925*0,6+12,57*0,6-0,9*0,6
|  | 11,4*0,15+0,6*0,15*2 |  | 1.89 | [7 empty] | 11,4*0,15+0,6*0,15*2
|  | odečet části zateplení z miner.vaty:-6,24*0,6-6,24*0,15 |  | -4.68 | [7 empty] | odečet části zateplení z miner.vaty:-6,24*0,6-6,24*0,15
|  | omítka zateplení fasády nad pruhem z XPS š.60cm:37,15*4,285+13,5*4,285*2+12,57*4,285+12,725*4,285+5,925*4,285 |  | 408.6605 | [7 empty] | omítka zateplení fasády nad pruhem z XPS š.60cm:37,15*4,285+13,5*4,285*2+12,57*4,285+12,725*4,285+5,925*4,285
|  | -2,4*2,4*18-2,4*1,5*5-0,9*1,6+4,1*0,15*2+5,85+0,8+6,15*0,3+0,6*2,4*2 |  | -110.515 | [7 empty] | -2,4*2,4*18-2,4*1,5*5-0,9*1,6+4,1*0,15*2+5,85+0,8+6,15*0,3+0,6*2,4*2
|  | odečet zateplení ploch z miner.vaty:-(2,9*4,285-0,9*1,6+6,24*4,285-2,4*1,5*2+6,24*0,15*2+3,3*0,15*6) |  | -35.3669 | [7 empty] | odečet zateplení ploch z miner.vaty:-(2,9*4,285-0,9*1,6+6,24*4,285-2,4*1,5*2+6,24*0,15*2+3,3*0,15*6)
|  | -2,4*0,6*2-1,65*2,4*2 |  | -10.8 | [7 empty] | -2,4*0,6*2-1,65*2,4*2
|  | omítka špalet zateplení z XPS:2,4*0,25*3*14+2,4*0,25*4+2,4*0,25*3+1,5*0,25*4+2,4*0,25*6 |  | 34.5 | [7 empty] | omítka špalet zateplení z XPS:2,4*0,25*3*14+2,4*0,25*4+2,4*0,25*3+1,5*0,25*4+2,4*0,25*6
|  | omítka špalet zateplení z miner.vaty:2,4*0,25*2+2,4*0,25*2+1,5*0,25*6+0,9*0,25+2,2*0,25*2+0,5*0,25 |  | 6.1 | [7 empty] | omítka špalet zateplení z miner.vaty:2,4*0,25*2+2,4*0,25*2+1,5*0,25*6+0,9*0,25+2,2*0,25*2+0,5*0,25
|  | 3,3*0,15*6 |  | 2.97 | [7 empty] | 3,3*0,15*6
|  | omítka zateplení šambrán jižní fasády z EPS:2,7*0,25*2 |  | 1.35 | [7 empty] | omítka zateplení šambrán jižní fasády z EPS:2,7*0,25*2
|  | omítka zateplení šambrán jižní fasády z miner.vaty:6,24*0,25+2,4*0,25*4+0,2*0,25*4 |  | 4.16 | [7 empty] | omítka zateplení šambrán jižní fasády z miner.vaty:6,24*0,25+2,4*0,25*4+0,2*0,25*4
|  | 6,24*0,25+2,7*0,25*6 |  | 5.61 | [7 empty] | 6,24*0,25+2,7*0,25*6
|  | omítka zateplení ploch z miner.vata ( nad XPS ):2,9*4,6-0,9*1,6+6,24*7,3-2,4*1,5*2+6,24*0,15*2+3,3*0,15*6-1,6*2,2*2 |  | 48.054 | [7 empty] | omítka zateplení ploch z miner.vata ( nad XPS ):2,9*4,6-0,9*1,6+6,24*7,3-2,4*1,5*2+6,24*0,15*2+3,3*0,15*6-1,6*2,2*2
|  | 1,65*2,4*2 |  | 7.92 | [7 empty] | 1,65*2,4*2
27 | 602015191R00 | Podkladní nátěr stěn pod tenkovrstvé omítky | m2 | 528.6858 |  | 0 | 0.00019 | 0.10045 | 0 | 0 |  |  | 2 | 1 | 1 | 1 | 1 | 0 | 0 | 0 | 0 | 0 | 1 | 1
|  | 528,6858 |  | 528.6858 | [7 empty] | 5286858
28 | 620991121R00 | Zakrývání výplní vnějších otvorů z lešení | m2 | 140.76 |  | 0 | 4e-05 | 0.0056304 | 0 | 0 |  |  | 2 | 1 | 1 | 1 | 1 | 0 | 0 | 0 | 0 | 0 | 1 | 1
|  | 2,4*2,4*18+2,4*1,5*5+0,9*0,6*17+1,6*2,2*2+0,9*2,2+0,8*1,1 |  | 140.76 | [7 empty] | 2,4*2,4*18+2,4*1,5*5+0,9*0,6*17+1,6*2,2*2+0,9*2,2+0,8*1,1
29 | 622300151R00 | Montáž soklové lišty | m | 107 |  | 0 | 0 | 0 | 0 | 0 |  |  | 2 | 1 | 1 | 1 | 1 | 0 | 0 | 0 | 0 | 0 | 1 | 1
|  | systém.soklová lišta:13,5*2+36,85+12,75+12,6+5,95+11,85 |  | 107 | [7 empty] | systém.soklová lišta:13,5*2+36,85+12,75+12,6+5,95+11,85
30 | 622300153R00 | Montáž okapního soklového profilu | m | 107 |  | 0 | 0 | 0 | 0 | 0 |  |  | 2 | 1 | 1 | 1 | 1 | 0 | 0 | 0 | 0 | 0 | 1 | 1
|  | systém.okap.soklová lišta:13,5*2+36,85+12,75+12,6+5,95+11,85 |  | 107 | [7 empty] | systém.okap.soklová lišta:13,5*2+36,85+12,75+12,6+5,95+11,85
31 | 622311512R00 | Izolace suterénu XPS tl. 100 mm, bez povrch.úpravy 6ks/m2 hmoždinek | m2 | 135.211 |  | 0 | 0.00807 | 1.0912 | 0 | 0 |  |  | 2 | 1 | 1 | 1 | 1 | 0 | 0 | 0 | 0 | 0 | 1 | 1
|  | Viz materiálový standard PD, který definuje minimální technické, fyzikální a jiné požadavky na zabudovaný materiál. | [8 empty] | Viz materiálový standard PD, který definuje minimální technické, fyzikální a jiné požadavky na zabudovaný materiál. |  | 3
|  | zateplení soklu a 1PP:13,4*2,915+32,9*1,9+12,6*2,6+5,975*2,6+12,575*0,6+13,4*0,6+3,9*0,6 |  | 167.791 | [7 empty] | zateplení soklu a 1PP:13,4*2,915+32,9*1,9+12,6*2,6+5,975*2,6+12,575*0,6+13,4*0,6+3,9*0,6
|  | -0,9*0,6*17-1,6*2,2*2 |  | -16.22 | [7 empty] | -0,9*0,6*17-1,6*2,2*2
|  | odečet části zateplení z miner.vaty:-6,24*3,75+1,6*2,2*2 |  | -16.36 | [7 empty] | odečet části zateplení z miner.vaty:-6,24*3,75+1,6*2,2*2
32 | 622311525RV1 | Zateplovací systém, sokl, XPS tl. 150 mm zakončený stěrkou s výztužnou tkaninou | m2 | 53.892 |  | 0 | 0.01325 | 0.71407 | 0 | 0 |  |  | 2 | 1 | 1 | 1 | 1 | 0 | 0 | 0 | 0 | 0 | 1 | 1
|  | Viz materiálový standard PD, který definuje minimální technické, fyzikální a jiné požadavky na zabudovaný materiál. | [8 empty] | Viz materiálový standard PD, který definuje minimální technické, fyzikální a jiné požadavky na zabudovaný materiál. |  | 3
|  | zateplení fasády - spodní část 60cm nad soklem:13,5*0,6*2+37,15*0,6+12,725*0,6+5,925*0,6+12,57*0,6-0,9*0,6 |  | 56.682 | [7 empty] | zateplení fasády - spodní část 60cm nad soklem:13,5*0,6*2+37,15*0,6+12,725*0,6+5,925*0,6+12,57*0,6-0,9*0,6
|  | 11,4*0,15+0,6*0,15*2 |  | 1.89 | [7 empty] | 11,4*0,15+0,6*0,15*2
|  | odečet části zateplení z miner.vaty:-6,24*0,6-6,24*0,15 |  | -4.68 | [7 empty] | odečet části zateplení z miner.vaty:-6,24*0,6-6,24*0,15
33 | 622311563R00 | Zateplovací systém, parapet, XPS tl. 30 mm zakončený stěrkou s výztužnou tkaninou | m2 | 17.055 |  | 0 | 0.00894 | 0.15247 | 0 | 0 |  |  | 2 | 1 | 1 | 1 | 1 | 0 | 0 | 0 | 0 | 0 | 1 | 1
|  | Viz materiálový standard PD, který definuje minimální technické, fyzikální a jiné požadavky na zabudovaný materiál. | [8 empty] | Viz materiálový standard PD, který definuje minimální technické, fyzikální a jiné požadavky na zabudovaný materiál. |  | 3
|  | zateplení parapetů:16*2,4*0,25+17*0,9*0,23+3*2,4*0,28+2,4*4*0,2 |  | 17.055 | [7 empty] | zateplení parapetů:16*2,4*0,25+17*0,9*0,23+3*2,4*0,28+2,4*4*0,2
34 | 622312113R00 | Dilatační profil KZS rohový dod.a mont. | m | 10.85 |  | 0 | 0.00051 | 0.0055335 | 0 | 0 |  |  | 2 | 1 | 1 | 1 | 1 | 0 | 0 | 0 | 0 | 0 | 1 | 1
|  | u spoje s SO 03:7,05+3,8 |  | 10.85 | [7 empty] | u spoje s SO 03:7,05+3,8
35 | 622312330RV1 | Zateplovací systém, fasáda, EPS šedý, tl.50 mm zakonč.stěrkou s výztužnou tkaninou | m2 | 3.375 |  | 0 | 0.01085 | 0.036619 | 0 | 0 |  |  | 2 | 1 | 1 | 1 | 1 | 0 | 0 | 0 | 0 | 0 | 1 | 1
|  | Viz materiálový standard PD, který definuje minimální technické, fyzikální a jiné požadavky na zabudovaný materiál. | [8 empty] | Viz materiálový standard PD, který definuje minimální technické, fyzikální a jiné požadavky na zabudovaný materiál. |  | 3
|  | zateplení šambrán jižní fasády:4,15*0,15*2+2,2*0,15*4+2,7*0,15*2 |  | 3.375 | [7 empty] | zateplení šambrán jižní fasády:4,15*0,15*2+2,2*0,15*4+2,7*0,15*2
36 | 622312335RV1 | Zateplovací systém, fasáda, EPS šedý, tl.150 mm zakonč.stěrkou s výztužnou tkaninou | m2 | 247.9935 |  | 0 | 0.01289 | 3.1966 | 0 | 0 |  |  | 2 | 1 | 1 | 1 | 1 | 0 | 0 | 0 | 0 | 0 | 1 | 1
|  | Viz materiálový standard PD, který definuje minimální technické, fyzikální a jiné požadavky na zabudovaný materiál. | [8 empty] | Viz materiálový standard PD, který definuje minimální technické, fyzikální a jiné požadavky na zabudovaný materiál. |  | 3
|  | zateplení fasády nad pruhem z XPS š.60cm:37,15*4,285+13,2*4,285*2+12,72*4,285+12,875*4,285+5,295*4,285 |  | 404.6754 | [7 empty] | zateplení fasády nad pruhem z XPS š.60cm:37,15*4,285+13,2*4,285*2+12,72*4,285+12,875*4,285+5,295*4,285
|  | -2,4*2,4*18-2,4*1,5*5-0,9*1,6+4,1*0,15*2+5,85+0,8+6,15*0,3 |  | -113.395 | [7 empty] | -2,4*2,4*18-2,4*1,5*5-0,9*1,6+4,1*0,15*2+5,85+0,8+6,15*0,3
|  | odečet zateplení ploch z miner.vaty:-(2,9*4,285-0,9*1,6+6,24*4,285-2,4*1,5*2+6,24*0,15*2+3,3*0,15*6) |  | -35.3669 | [7 empty] | odečet zateplení ploch z miner.vaty:-(2,9*4,285-0,9*1,6+6,24*4,285-2,4*1,5*2+6,24*0,15*2+3,3*0,15*6)
|  | -2,4*0,6*2-1,65*2,4*2+2,4*0,6*2 |  | -7.92 | [7 empty] | -2,4*0,6*2-1,65*2,4*2+2,4*0,6*2
37 | 622312730RV1 | Zateplovací systém, fasáda, min.desky, tl. 50 mm zakonč.stěrkou s výztužnou tkaninou | m2 | 2.496 |  | 0 | 0.01579 | 0.039412 | 0 | 0 |  |  | 2 | 1 | 1 | 1 | 1 | 0 | 0 | 0 | 0 | 0 | 1 | 1
|  | Viz materiálový standard PD, který definuje minimální technické, fyzikální a jiné požadavky na zabudovaný materiál. | [8 empty] | Viz materiálový standard PD, který definuje minimální technické, fyzikální a jiné požadavky na zabudovaný materiál. |  | 3
|  | zateplení šambrán jižní fasády:6,24*0,15+2,4*0,15*4+0,2*0,15*4 |  | 2.496 | [7 empty] | zateplení šambrán jižní fasády:6,24*0,15+2,4*0,15*4+0,2*0,15*4
38 | 622312735RV1 | Zateplovací systém, fasáda, min.desky, tl.150 mm zakonč.stěrkou s výztužnou tkaninou | m2 | 55.974 |  | 0 | 0.01732 | 0.96947 | 0 | 0 |  |  | 2 | 1 | 1 | 1 | 1 | 0 | 0 | 0 | 0 | 0 | 1 | 1
|  | Viz materiálový standard PD, který definuje minimální technické, fyzikální a jiné požadavky na zabudovaný materiál. | [8 empty] | Viz materiálový standard PD, který definuje minimální technické, fyzikální a jiné požadavky na zabudovaný materiál. |  | 3
|  | zateplení ploch z miner.vata ( nad XPS ):2,9*4,6-0,9*1,6+6,24*7,3-2,4*1,5*2+6,24*0,15*2+3,3*0,15*6-1,6*2,2*2 |  | 48.054 | [7 empty] | zateplení ploch z miner.vata ( nad XPS ):2,9*4,6-0,9*1,6+6,24*7,3-2,4*1,5*2+6,24*0,15*2+3,3*0,15*6-1,6*2,2*2
|  | 1,65*2,4*2 |  | 7.92 | [7 empty] | 1,65*2,4*2
39 | 622312753RV1 | Zateplovací systém, ostění, min.desky, tl. 30 mm zakonč.stěrkou s výztužnou tkaninou | m2 | 12.436 |  | 0 | 0.01611 | 0.20034 | 0 | 0 |  |  | 2 | 1 | 1 | 1 | 1 | 0 | 0 | 0 | 0 | 0 | 1 | 1
|  | Viz materiálový standard PD, který definuje minimální technické, fyzikální a jiné požadavky na zabudovaný materiál. | [8 empty] | Viz materiálový standard PD, který definuje minimální technické, fyzikální a jiné požadavky na zabudovaný materiál. |  | 3
|  | špalety zateplení z miner.vaty:2,4*0,25*2+2,4*0,25*2+1,5*0,25*6+0,9*0,25+2,2*0,25*2+0,5*0,25 |  | 6.1 | [7 empty] | špalety zateplení z miner.vaty:2,4*0,25*2+2,4*0,25*2+1,5*0,25*6+0,9*0,25+2,2*0,25*2+0,5*0,25
|  | 3,3*0,15*6 |  | 2.97 | [7 empty] | 3,3*0,15*6
|  | zateplení šambrán jižní fasády:6,24*0,15+2,7*0,15*6 |  | 3.366 | [7 empty] | zateplení šambrán jižní fasády:6,24*0,15+2,7*0,15*6
40 | 622319553RV1 | Zateplovací systém, ostění, XPS tl.30 mm zakonč.stěrkou s výztužnou tkaninou | m2 | 35.31 |  | 0 | 0.01051 | 0.37111 | 0 | 0 |  |  | 2 | 1 | 1 | 1 | 1 | 0 | 0 | 0 | 0 | 0 | 1 | 1
|  | Viz materiálový standard PD, který definuje minimální technické, fyzikální a jiné požadavky na zabudovaný materiál. | [8 empty] | Viz materiálový standard PD, který definuje minimální technické, fyzikální a jiné požadavky na zabudovaný materiál. |  | 3
|  | špalety zateplení z XPS:2,4*0,25*3*14+2,4*0,25*4+2,4*0,25*3+1,5*0,25*4+2,4*0,25*6 |  | 34.5 | [7 empty] | špalety zateplení z XPS:2,4*0,25*3*14+2,4*0,25*4+2,4*0,25*3+1,5*0,25*4+2,4*0,25*6
|  | zateplení šambrán jižní fasády:2,7*0,15*2 |  | 0.81 | [7 empty] | zateplení šambrán jižní fasády:2,7*0,15*2
41 | 622391112R00 | Příplatek za počet hmoždinek 8 ks/m2 | m2 | 56.3743 |  | 0 | 0 | 0 | 0 | 0 |  |  | 2 | 1 | 1 | 1 | 1 | 0 | 0 | 0 | 0 | 0 | 1 | 1
|  | cca 10% z celk.plochy:(135,211+53,892+17,055+3,375+245,1135+31,71+2,496+58,854+16,036)*0,1 |  | 56.3743 | [7 empty] | cca 10% z celk.plochy:(135,211+53,892+17,055+3,375+245,1135+31,71+2,496+58,854+16,036)*0,1
42 | 622391121R00 | Příplatek za hmoždinky s ocel.hrotem - 6 ks/m2 | m2 | 507.3682 |  | 0 | 0 | 0 | 0 | 0 |  |  | 2 | 1 | 1 | 1 | 1 | 0 | 0 | 0 | 0 | 0 | 1 | 1
|  | 135,211+53,892+17,055+3,375+245,1135+31,71+2,496+58,854+16,036 |  | 563.7425 | [7 empty] | 135,211+53,892+17,055+3,375+245,1135+31,71+2,496+58,854+16,036
|  | -56,3743 |  | -56.3743 | [7 empty] | -563743
43 | 622391122R00 | Příplatek za hmoždinky s ocel.hrotem - 8 ks/m2 | m2 | 56.3743 |  | 0 | 0 | 0 | 0 | 0 |  |  | 2 | 1 | 1 | 1 | 1 | 0 | 0 | 0 | 0 | 0 | 1 | 1
|  | 56,3743 |  | 56.3743 | [7 empty] | 563743
44 | 622401931R00 | Příplatek za pracnost, celková pl. otvorů do 35% | m2 | 493.0705 |  | 0 | 0 | 0 | 0 | 0 |  |  | 2 | 1 | 1 | 1 | 1 | 0 | 0 | 0 | 0 | 0 | 1 | 1
|  | 135,211+53,892+245,1135+58,854 |  | 493.0705 | [7 empty] | 135,211+53,892+245,1135+58,854
45 | 622401971RZ1 | Příplatek ke KZS stěn, zvýšení přilnavosti nátěrem penetračním | m2 | 561.2465 |  | 0 | 0.00018 | 0.10102 | 0 | 0 |  |  | 2 | 1 | 1 | 1 | 1 | 0 | 0 | 0 | 0 | 0 | 1 | 1
|  | penetrace pod KZS:135,211+53,892+17,055+3,375+245,1135+58,854+16,036+31,71 |  | 561.2465 | [7 empty] | penetrace pod KZS:135,211+53,892+17,055+3,375+245,1135+58,854+16,036+31,71
46 | 622421491R00 | Doplňky zatepl. systémů, rohová lišta s okapničkou | m | 305.2 |  | 0 | 0.00011 | 0.033572 | 0 | 0 |  |  | 2 | 1 | 1 | 1 | 1 | 0 | 0 | 0 | 0 | 0 | 1 | 1
|  | AL rohy KZS:4,6*2+4,9*2+2,4*3*18+2,4*5+1,5*10+0,9*17+0,6*34+1,6*2+0,9+2,2*6 |  | 228.6 | [7 empty] | AL rohy KZS:4,6*2+4,9*2+2,4*3*18+2,4*5+1,5*10+0,9*17+0,6*34+1,6*2+0,9+2,2*6
|  | 11,4*2+4,1*2+3,3*8+2,4*8 |  | 76.6 | [7 empty] | 11,4*2+4,1*2+3,3*8+2,4*8
47 | 622421494R00 | Doplňky zatepl. systémů, podparapetní lišta s tkan | m | 177.725 |  | 0 | 7e-05 | 0.012441 | 0 | 0 |  |  | 2 | 1 | 1 | 1 | 1 | 0 | 0 | 0 | 0 | 0 | 1 | 1
|  | pod parapety a atiky:2,4*18+2,4*5+0,9*17+13,5*2+37,15*2+5,925 |  | 177.725 | [7 empty] | pod parapety a atiky:2,4*18+2,4*5+0,9*17+13,5*2+37,15*2+5,925
48 | 622422311R00 | Oprava vnějších omítek vápen. hladk. II, do 30 % | m2 | 326.3054 |  | 0 | 0.0332 | 10.8333 | 0 | 0 |  |  | 2 | 1 | 1 | 1 | 1 | 0 | 0 | 0 | 0 | 0 | 1 | 1
|  | stáv.fasáda:37,15*4,285+13,2*4,285*2+12,72*4,285+12,875*4,285+5,295*4,285 |  | 404.6754 | [7 empty] | stáv.fasáda:37,15*4,285+13,2*4,285*2+12,72*4,285+12,875*4,285+5,295*4,285
|  | -2,4*2,4*18-2,4*1,5*5-0,9*1,6+4,1*0,15*2+5,85+0,8+6,15*0,3 |  | -113.395 | [7 empty] | -2,4*2,4*18-2,4*1,5*5-0,9*1,6+4,1*0,15*2+5,85+0,8+6,15*0,3
|  | 2,4*0,15*3*18+2,4*0,15*3+1,5*0,15*10+0,9*0,15+2,2*0,15*2 |  | 23.565 | [7 empty] | 2,4*0,15*3*18+2,4*0,15*3+1,5*0,15*10+0,9*0,15+2,2*0,15*2
|  | 11,1*0,15*2+3,9*0,15*2+3,4*0,15*8+2,4*0,15*8 |  | 11.46 | [7 empty] | 11,1*0,15*2+3,9*0,15*2+3,4*0,15*8+2,4*0,15*8
49 | 622454311R00 | Oprava vnějších omítek cement.,hladkých do 30 % | m2 | 158.726 |  | 0 | 0.04606 | 7.3109 | 0 | 0 |  |  | 2 | 1 | 1 | 1 | 1 | 0 | 0 | 0 | 0 | 0 | 1 | 1
|  | zateplení soklu a 1PP:13,4*2,915+32,9*1,9+12,6*2,6+5,975*2,6+12,575*0,6+13,4*0,6+3,9*0,6 |  | 167.791 | [7 empty] | zateplení soklu a 1PP:13,4*2,915+32,9*1,9+12,6*2,6+5,975*2,6+12,575*0,6+13,4*0,6+3,9*0,6
|  | -0,9*0,6*17-1,6*2,2*2+1,6*0,15*2+2,2*0,15*4+0,9*0,15*17+0,6*0,15*34 |  | -9.065 | [7 empty] | -0,9*0,6*17-1,6*2,2*2+1,6*0,15*2+2,2*0,15*4+0,9*0,15*17+0,6*0,15*34
50 | 622473187RT2 | Příplatek za okenní lištu (APU) - montáž včetně dodávky lišty | m | 209.1 |  | 0 | 0.00015 | 0.031365 | 0 | 0 |  |  | 2 | 1 | 1 | 1 | 1 | 0 | 0 | 0 | 0 | 0 | 1 | 1
|  | APU lišty kolem oken:2,4*3*18+2,4*5+1,5*10+0,6+2,1*2+1,6*2+2,2*4+0,9*17+0,6*34 |  | 209.1 | [7 empty] | APU lišty kolem oken:2,4*3*18+2,4*5+1,5*10+0,6+2,1*2+1,6*2+2,2*4+0,9*17+0,6*34
51 | 622481211R00 | Montáž výztužné sítě (perlinky) do stěrky-stěny | m2 | 112.1513 |  | 0 | 0 | 0 | 0 | 0 |  |  | 2 | 1 | 1 | 1 | 1 | 0 | 0 | 0 | 0 | 0 | 1 | 1
|  | přesíťování viditelné části zateplení soklu a 1PP:13,4*2,45+32,9*1,4+12,6*2,1+5,975*2,1+12,725*0,15+13,4*0,15+3,9*0,15 |  | 122.4013 | [7 empty] | přesíťování viditelné části zateplení soklu a 1PP:13,4*2,45+32,9*1,4+12,6*2,1+5,975*2,1+12,725*0,15+13,4*0,15+3,9*0,15
|  | -0,9*0,6*17-1,6*2,2*2+0,9*0,1*17+0,6*0,1*34+1,6*0,1*4+2,2*0,1*8 |  | -10.25 | [7 empty] | -0,9*0,6*17-1,6*2,2*2+0,9*0,1*17+0,6*0,1*34+1,6*0,1*4+2,2*0,1*8
52 | 622904112R00 | Očištění fasád tlakovou vodou složitost 1 - 2 | m2 | 485.0314 |  | 0 | 2e-05 | 0.0097006 | 0 | 0 |  |  | 2 | 1 | 1 | 1 | 1 | 0 | 0 | 0 | 0 | 0 | 1 | 1
|  | dtto opravy omítek:326,3054+158,726 |  | 485.0314 | [7 empty] | dtto opravy omítek:326,3054+158,726
53 | 6201Rpol | Utěsnění stáv.větracích otvorů obv.pláště PU pěnou dod.a mont. | kus | 32 |  | 0 | 0 | 0 |  | 0 |  |  | 2 | 12 | 0 | 148 | 1 | 0 | 0 | 0 | 0 | 0 | 12 | 0
|  | stáv.provětrání střechy:32 |  | 32 | [7 empty] | stáv.provětrání střechy:32
54 | 6202Rpol | Utěsnění otvorů po kotvách lešení syst.ucpávkou vč.povrch.úpravy, dod.a mont. | kus | 70 |  | 0 | 0 | 0 |  | 0 |  |  | 2 | 12 | 0 | 149 | 1 | 0 | 0 | 0 | 0 | 0 | 12 | 0
|  | 7*10 |  | 70 | [7 empty] | 7*10
55 | 6203Rpol | Příplatek za použití hydroizolačního lepidla pro montáž KZS pod terénem, dod.a mont. | m2 | 47.375 |  | 0 | 0 | 0 |  | 0 |  |  | 2 | 12 | 0 | 150 | 1 | 0 | 0 | 0 | 0 | 0 | 12 | 0
|  | zateplení části soklu a 1PP:13,4*0,5+32,9*0,5+12,6*0,5+5,975*0,5+12,575*0,5+13,4*0,5+3,9*0,5 |  | 47.375 | [7 empty] | zateplení části soklu a 1PP:13,4*0,5+32,9*0,5+12,6*0,5+5,975*0,5+12,575*0,5+13,4*0,5+3,9*0,5
56 | 283281311 | Podložka vymezovací 50/50/3 mm | kus | 218 |  | 0 | 0 | 0 |  | 0 |  |  | 2 | 3 | 1 | 283281311 | 1 | 0 | 0 | 0 | 0 | 0 | 3 | 1
|  | K vyrovnání nerovností zdiva při montáži soklových lišt | [8 empty] | K vyrovnání nerovností zdiva při montáži soklových lišt |  | 3
3
|  | podložky systém.soklová lišty vč.prořezu:107*2+4 |  | 218 | [7 empty] | podložky systém.soklová lišty vč.prořezu:107*2+4
57 | 28342424 | Profil soklový PVC bílý se síťovinou š.150mm,dl.2m | kus | 55 |  | 0 | 0.00015 | 0.00825 |  | 0 |  |  | 2 | 3 | 1 | 28342424 | 1 | 0 | 0 | 0 | 0 | 0 | 3 | 1
|  | Soklový profil z PVC bílé barvy s integrovanou sklotextilní síťovinou š = 12,5 cm a okapním nosem, pro fasádní desky tl.150 mm. Výrazně omezuje tepelný most v patě systému, umožňuje velmi přesné spojení s tepelně izolačními deskami a zvyšuje odolnost proti vzniku trhlin. Délka 2 m. Spojky soklových profilů jsou součástí dodávky. | [8 empty] | Soklový profil z PVC bílé barvy s integrovanou sklotextilní síťovinou š = 12,5 cm a okapním nosem, pro fasádní desky tl.150 mm. Výrazně omezuje tepelný most v patě systému, umožňuje velmi přesné spojení s tepelně izolačními deskami a zvyšuje odolnost proti vzniku trhlin. Délka 2 m. Spojky soklových profilů jsou součástí dodávky. |  | 3
|  | Součinitel tepelné vodivosti cca 0,20 W/mK. | [8 empty] | Součinitel tepelné vodivosti cca 0,20 W/mK. |  | 3
|  | systém.soklová lišta vč.prořezu:107/2+1,5 |  | 55 | [7 empty] | systém.soklová lišta vč.prořezu:107/2+1,5
58 | 283502057 | Okapnice s tkaninou plastová systémová | m | 112.35 |  | 0 | 0.0001 | 0.011235 |  | 0 |  |  | 2 | 3 | 1 | 283502057 | 1 | 0 | 0 | 0 | 0 | 0 | 3 | 1
|  | systém.okap.soklová lišta:107*1,05 |  | 112.35 | [7 empty] | systém.okap.soklová lišta:107*1,05
59 | 283502542 | Zátka minerální d=65mm, tl=15mm | kus | 430 |  | 0 | 0 | 0 |  | 0 |  |  | 2 | 3 | 1 | 283502542 | 1 | 0 | 0 | 0 | 0 | 0 | 3 | 1
|  | zátky na hmoždinky KZS vč.prořezu:(2,496+55,974+12,436)*6+4,564 |  | 430 | [7 empty] | zátky na hmoždinky KZS vč.prořezu:(2,496+55,974+12,436)*6+4,564
60 | 283502544 | Zátka EPS šedá d=70 mm | kus | 2868.88 |  | 0 | 0 | 0 |  | 0 |  |  | 2 | 3 | 1 | 283502544 | 1 | 0 | 0 | 0 | 0 | 0 | 3 | 1
|  | zátky na hmoždinky KZS vč.prořezu:(135,211+53,892+3,375+247,9935+35,31)*6+14,191 |  | 2868.88 | [7 empty] | zátky na hmoždinky KZS vč.prořezu:(135,211+53,892+3,375+247,9935+35,31)*6+14,191
61 | 58556630 | Minerální lepidlo KZS | kg | 560.7565 |  | 0 | 0.001 | 0.56076 |  | 0 |  |  | 2 | 3 | 1 | 58556630 | 1 | 0 | 0 | 0 | 0 | 0 | 3 | 1
|  | přesíťování viditelné části zateplení soklu a 1PP:112,1513*5 |  | 560.7565 | [7 empty] | přesíťování viditelné části zateplení soklu a 1PP:112,1513*5
62 | 63180006 | Tkanina výztužná pancéřová | m2 | 128.974 |  | 0 | 0.00034 | 0.043851 |  | 0 |  |  | 2 | 3 | 1 | 63180006 | 1 | 0 | 0 | 0 | 0 | 0 | 3 | 1
|  | přesíťování viditelné části zateplení soklu a 1PP:112,1513*1,15 |  | 128.974 | [7 empty] | přesíťování viditelné části zateplení soklu a 1PP:112,1513*1,15
| Celkem za | 62 Úpravy povrchů vnější |  |  |  | 0 |  | 27.2298 |  | 0 |  |  | 4 |  |  |  |  | 0 | 0 | 0 | 0 | 0
Díl: | 63 | Podlahy a podlahové konstrukce | [10 empty] | 1
63 | 596811111R00 | Kladení dlaždic kom.pro pěší, lože z kameniva těž. | m2 | 4.6812 |  | 0 | 0.072 | 0.33705 | 0 | 0 |  |  | 2 | 1 | 1 | 1 | 1 | 0 | 0 | 0 | 0 | 0 | 1 | 1
|  | zpětná montáž stáv.okap.chodníku ( 70% ):6,6875*0,7 |  | 4.6812 | [7 empty] | zpětná montáž stáv.okap.chodníku ( 70% ):6,6875*0,7
64 | 632451024R00 | Vyrovnávací potěr MC 15, v pásu, tl. 50 mm | m2 | 42.667 |  | 0 | 0.1231 | 5.2523 | 0 | 0 |  |  | 2 | 1 | 1 | 1 | 1 | 0 | 0 | 0 | 0 | 0 | 1 | 1
|  | vyrovnávka pod zateplení parapetů:16*2,4*0,15+17*0,9*0,15+3*2,4*0,15+2,4*4*0,07 |  | 9.807 | [7 empty] | vyrovnávka pod zateplení parapetů:16*2,4*0,15+17*0,9*0,15+3*2,4*0,15+2,4*4*0,07
|  | vyrovnávka hlav atik:14,9*0,2+13,6*0,3+88,3*0,25+14,9*0,25 |  | 32.86 | [7 empty] | vyrovnávka hlav atik:14,9*0,2+13,6*0,3+88,3*0,25+14,9*0,25
65 | 632921913R00 | Dlažba z dlaždic betonových do písku, tl. 60 mm vč.dodávky beton.dlaždic 50/50/6cm | m2 | 2.0063 |  | 0 | 0.27827 | 0.55829 | 0 | 0 |  |  | 2 | 1 | 0 | 0 | 1 | 0 | 0 | 0 | 0 | 0 | 1 | 0
|  | doplnění poškozených částí stáv.okap.chodníku ( 30% ):6,6875*0,3 |  | 2.0063 | [7 empty] | doplnění poškozených částí stáv.okap.chodníku ( 30% ):6,6875*0,3
66 | 639571110R00 | Okapový chodník podél budovy ze štěrkopísku tl.100 | m2 | 6.6875 |  | 0 | 0.18 | 1.2038 | 0 | 0 |  |  | 2 | 1 | 1 | 1 | 1 | 0 | 0 | 0 | 0 | 0 | 1 | 1
|  | podklad dlážděného okap.chodníku :6,6875 |  | 6.6875 | [7 empty] | podklad dlážděného okap.chodníku :6,6875
| Celkem za | 63 Podlahy a podlahové konstrukce |  |  |  | 0 |  | 7.3514 |  | 0 |  |  | 4 |  |  |  |  | 0 | 0 | 0 | 0 | 0
Díl: | 91 | Doplňující práce na komunikaci | [10 empty] | 1
67 | 919731123R00 | Zarovnání styčné plochy živičné tl. do 20 cm | m | 81.625 |  | 0 | 0 | 0 | 0 | 0 |  |  | 2 | 1 | 1 | 1 | 1 | 0 | 0 | 0 | 0 | 0 | 1 | 1
|  | stáv.asfalt.povrch podél objektu :4,4+5,2*2+0,6*2+38,05+14,4+13,175 |  | 81.625 | [7 empty] | stáv.asfalt.povrch podél objektu :4,4+5,2*2+0,6*2+38,05+14,4+13,175
68 | 919735114R00 | Řezání stávajícího živičného krytu tl. 15 - 20 cm | m | 81.625 |  | 0 | 0 | 0 | 0 | 0 |  |  | 2 | 1 | 1 | 1 | 1 | 0 | 0 | 0 | 0 | 0 | 1 | 1
|  | stáv.asfalt.povrch podél objektu:81,625 |  | 81.625 | [7 empty] | stáv.asfalt.povrch podél objektu:81,625
| Celkem za | 91 Doplňující práce na komunikaci |  |  |  | 0 |  | 0 |  | 0 |  |  | 4 |  |  |  |  | 0 | 0 | 0 | 0 | 0
Díl: | 94 | Lešení a stavební výtahy | [10 empty] | 1
69 | 941941031R00 | Montáž lešení leh.řad.s podlahami,š.do 1 m, H 10 m | m2 | 673.4 |  | 0 | 0.01838 | 12.3771 | 0 | 0 |  |  | 2 | 1 | 1 | 1 | 1 | 0 | 0 | 0 | 0 | 0 | 1 | 1
|  | lešení fasády:37,2*7+15,6*8+0,2*8*2+12,6*7,5+4,9*7+12,8*5,5+15,6*5,5 |  | 673.4 | [7 empty] | lešení fasády:37,2*7+15,6*8+0,2*8*2+12,6*7,5+4,9*7+12,8*5,5+15,6*5,5
70 | 941941191R00 | Příplatek za každý měsíc použití lešení k pol.1031 | m2 | 2693.6 |  | 0 | 0.00085 | 2.2896 | 0 | 0 |  |  | 2 | 1 | 1 | 1 | 1 | 0 | 0 | 0 | 0 | 0 | 1 | 1
|  | 673,4*4 |  | 2693.6 | [7 empty] | 673,4*4
71 | 941941831R00 | Demontáž lešení leh.řad.s podlahami,š.1 m, H 10 m | m2 | 673.4 |  | 0 | 0 | 0 | 0 | 0 |  |  | 2 | 1 | 1 | 1 | 1 | 0 | 0 | 0 | 0 | 0 | 1 | 1
|  | 673,4 |  | 673.4 | [7 empty] | 673,4
72 | 944944011R00 | Montáž ochranné sítě z umělých vláken | m2 | 693.6 |  | 0 | 0 | 0 | 0 | 0 |  |  | 2 | 1 | 1 | 1 | 1 | 0 | 0 | 0 | 0 | 0 | 1 | 1
|  | ochranná síť lešení fasády:37,2*7+15,6*8+0,2*8*2+12,6*7,5+4,9*7+12,8*5,5+15,6*5,5 |  | 673.4 | [7 empty] | ochranná síť lešení fasády:37,2*7+15,6*8+0,2*8*2+12,6*7,5+4,9*7+12,8*5,5+15,6*5,5
|  | 5,5*1*2+3*1*2+0,2*8*2 |  | 20.2 | [7 empty] | 5,5*1*2+3*1*2+0,2*8*2
73 | 944944031R00 | Příplatek za každý měsíc použití sítí k pol. 4011 | m2 | 2774.4 |  | 0 | 0 | 0 | 0 | 0 |  |  | 2 | 1 | 1 | 1 | 1 | 0 | 0 | 0 | 0 | 0 | 1 | 1
|  | 693,6*4 |  | 2774.4 | [7 empty] | 693,6*4
74 | 944944081R00 | Demontáž ochranné sítě z umělých vláken | m2 | 693.6 |  | 0 | 0 | 0 | 0 | 0 |  |  | 2 | 1 | 1 | 1 | 1 | 0 | 0 | 0 | 0 | 0 | 1 | 1
|  | 693,6 |  | 693.6 | [7 empty] | 693,6
75 | 944945013R00 | Montáž záchytné stříšky H 4,5 m, šířky nad 2 m | m | 72.9 |  | 0 | 0.02482 | 1.8094 | 0 | 0 |  |  | 2 | 1 | 1 | 1 | 1 | 0 | 0 | 0 | 0 | 0 | 1 | 1
|  | ochranné lěšení tam, kde je podél chodník:39,2+15,6*2+2,5 |  | 72.9 | [7 empty] | ochranné lěšení tam, kde je podél chodník:39,2+15,6*2+2,5
76 | 944945193R00 | Příplatek za každý měsíc použ.stříšky, k pol. 5013 | m | 291.6 |  | 0 | 0.00225 | 0.6561 | 0 | 0 |  |  | 2 | 1 | 1 | 1 | 1 | 0 | 0 | 0 | 0 | 0 | 1 | 1
|  | 72,9*4 |  | 291.6 | [7 empty] | 72,9*4
77 | 944945813R00 | Demontáž záchytné stříšky H 4,5 m, šířky nad 2 m | m | 72.9 |  | 0 | 0 | 0 | 0 | 0 |  |  | 2 | 1 | 1 | 1 | 1 | 0 | 0 | 0 | 0 | 0 | 1 | 1
|  | 72,9 |  | 72.9 | [7 empty] | 72,9
| Celkem za | 94 Lešení a stavební výtahy |  |  |  | 0 |  | 17.1321 |  | 0 |  |  | 4 |  |  |  |  | 0 | 0 | 0 | 0 | 0
Díl: | 95 | Dokončovací konstrukce na pozemních stavbách | [10 empty] | 1
78 | 9502Rpol | Plast.flexi chránička pro rozvody k přijímači WIFI dod.a mont | m | 12.1 |  | 0 | 0 | 0 |  | 0 |  |  | 2 | 12 | 0 | 114 | 1 | 0 | 0 | 0 | 0 | 0 | 12 | 0
|  | 2*2+0,4*2+1,15*2+2,5*2 |  | 12.1 | [7 empty] | 2*2+0,4*2+1,15*2+2,5*2
79 | 9507Rpol | Provedení výtažných zkoušek pro kotvení KZS | soubor | 1 |  | 0 | 0 | 0 |  | 0 |  |  | 2 | 12 | 0 | 133 | 1 | 0 | 0 | 0 | 0 | 0 | 12 | 0
|  | 1 |  | 1 | [7 empty] | 1
| Celkem za | 95 Dokončovací konstrukce na pozemních stavbách |  |  |  | 0 |  | 0 |  | 0 |  |  | 4 |  |  |  |  | 0 | 0 | 0 | 0 | 0
Díl: | 96 | Bourání konstrukcí | [10 empty] | 1
80 | 967052011R00 | Odstranění betonové vrstvy do tl. 10 cm | m2 | 8.463 |  | 0 | 0 | 0 | -0.176 | -1.4895 |  |  | 2 | 1 | 1 | 1 | 1 | 0 | 0 | 0 | 0 | 0 | 1 | 1
|  | stáv.vyrovnávka parapetů:2,4*16*0,12+0,9*17*0,15+3*2,4*0,15+4*2,4*0,05 |  | 8.463 | [7 empty] | stáv.vyrovnávka parapetů:2,4*16*0,12+0,9*17*0,15+3*2,4*0,15+4*2,4*0,05
81 | 978015241R00 | Otlučení omítek vnějších MVC v složit.1-4 do 30 % | m2 | 485.0314 |  | 0 | 0 | 0 | -0.016 | -7.7605 |  |  | 2 | 1 | 1 | 1 | 1 | 0 | 0 | 0 | 0 | 0 | 1 | 1
|  | dtto opravy omítek:326,3054+158,726 |  | 485.0314 | [7 empty] | dtto opravy omítek:326,3054+158,726
82 | 979 01-1111.R00 | Svislá doprava suti a vybour. hmot za 2.NP a 1.PP | t | 26.4207 |  | 0 | 0 | 0 |  | 0 |  |  | 2 | 12 | 0 | 9 | 1 | 0 | 0 | 0 | 0 | 0 | 12 | 0
83 | 979 08-1111.R00 | Odvoz suti a vybour. hmot na skládku do 1 km | t | 52.8413 |  | 0 | 0 | 0 |  | 0 |  |  | 2 | 12 | 0 | 10 | 1 | 0 | 0 | 0 | 0 | 0 | 12 | 0
84 | 979 08-1121.R00 | Příplatek k odvozu za každý další 1 km | t | 475.5718 |  | 0 | 0 | 0 |  | 0 |  |  | 2 | 12 | 0 | 11 | 1 | 0 | 0 | 0 | 0 | 0 | 12 | 0
85 | 979 08-2111.R00 | Vnitrostaveništní doprava suti do 10 m | t | 52.8413 |  | 0 | 0 | 0 |  | 0 |  |  | 2 | 12 | 0 | 12 | 1 | 0 | 0 | 0 | 0 | 0 | 12 | 0
86 | 979 99-0113.R00 | Poplatek za skládku suti - obalovaný asfalt | t | 15.449 |  | 0 | 0 | 0 |  | 0 |  |  | 2 | 12 | 0 | 135 | 1 | 0 | 0 | 0 | 0 | 0 | 12 | 0
|  | 15,449 |  | 15.449 | [7 empty] | 15449
87 | 979 99-9997.R00 | Poplatek za skládku čistá suť | t | 37.3923 |  | 0 | 0 | 0 |  | 0 |  |  | 2 | 12 | 0 | 136 | 1 | 0 | 0 | 0 | 0 | 0 | 12 | 0
|  | 52,8413-15,449 |  | 37.3923 | [7 empty] | 52,8413-15,449
| Celkem za | 96 Bourání konstrukcí |  |  |  | 0 |  | 0 |  | -9.25 |  |  | 4 |  |  |  |  | 0 | 0 | 0 | 0 | 0
Díl: | 99 | Staveništní přesun hmot | [10 empty] | 1
88 | 999281211R00 | Přesun hmot, opravy vněj. plášťů výšky do 25 m | t | 109.6886 |  | 0 | 0 | 0 |  | 0 |  |  | 2 | 7 | 1 | 2 | 1 | 0 | 0 | 0 | 0 | 0 | 7 | 1
| Celkem za | 99 Staveništní přesun hmot |  |  |  | 0 |  | 0 |  | 0 |  |  | 4 |  |  |  |  | 0 | 0 | 0 | 0 | 0
Díl: | 712 | Živičné krytiny | [10 empty] | 1
89 | 712311101RZ1 | Povlaková krytina střech do 10°, za studena 1 x nátěr - včetně dodávky | m2 | 178.4125 |  | 0 | 0.0003 | 0.053524 | 0 | 0 |  |  | 2 | 1 | 7 | 7 | 2 | 0 | 0 | 0 | 0 | 0 | 1 | 7
|  | nátěr ALP pod novou střešní krytinu:37,15*0,55*2+12,4*0,55+12,4*0,6*2+5,925*0,55+5,925*0,25+5,925*0,5 |  | 70.2675 | [7 empty] | nátěr ALP pod novou střešní krytinu:37,15*0,55*2+12,4*0,55+12,4*0,6*2+5,925*0,55+5,925*0,25+5,925*0,5
|  | 29,75*0,25*2+12,4*0,35*2+29,75*0,5*2+11,4*0,5*2+12,4*0,95+12,4*1,15 |  | 90.745 | [7 empty] | 29,75*0,25*2+12,4*0,35*2+29,75*0,5*2+11,4*0,5*2+12,4*0,95+12,4*1,15
|  | 5,7*1*2+6 |  | 17.4 | [7 empty] | 5,7*1*2+6
90 | 712341559R00 | Povlaková krytina střech do 10°, NAIP přitavením | m2 | 178.4125 |  | 0 | 0.00035 | 0.062444 | 0 | 0 |  |  | 2 | 1 | 7 | 7 | 2 | 0 | 0 | 0 | 0 | 0 | 1 | 7
|  | nová střešní krytina:37,15*0,55*2+12,4*0,55+12,4*0,6*2+5,925*0,55+5,925*0,25+5,925*0,5 |  | 70.2675 | [7 empty] | nová střešní krytina:37,15*0,55*2+12,4*0,55+12,4*0,6*2+5,925*0,55+5,925*0,25+5,925*0,5
|  | 29,75*0,25*2+12,4*0,35*2+29,75*0,5*2+11,4*0,5*2+12,4*0,95+12,4*1,15 |  | 90.745 | [7 empty] | 29,75*0,25*2+12,4*0,35*2+29,75*0,5*2+11,4*0,5*2+12,4*0,95+12,4*1,15
|  | 5,7*1*2+6 |  | 17.4 | [7 empty] | 5,7*1*2+6
91 | 712373111RT1 | Krytina střech do 10° fólie, 6 kotev/m2, na beton tl.izolace do 250mm, vč.dodávky kotev ! | m2 | 10.655 |  | 0 | 0 | 0 | 0 | 0 |  |  | 2 | 1 | 7 | 7 | 2 | 0 | 0 | 0 | 0 | 0 | 1 | 7
|  | u napojení na objekt SO 03 !!!:5,2*0,25+5,2*0,5+6,15*0,5+5,45*0,3+6,15*0,3+0,25*0,25*2+0,25*0,3 |  | 10.655 | [7 empty] | u napojení na objekt SO 03 !!!:5,2*0,25+5,2*0,5+6,15*0,5+5,45*0,3+6,15*0,3+0,25*0,25*2+0,25*0,3
92 | 712391171R00 | Povlaková krytina střech do 10°, podklad. textilie | m2 | 10.655 |  | 0 | 0 | 0 | 0 | 0 |  |  | 2 | 1 | 7 | 7 | 2 | 0 | 0 | 0 | 0 | 0 | 1 | 7
|  | u napojení na objekt SO 03 !!!:5,2*0,25+5,2*0,5+6,15*0,5+5,45*0,3+6,15*0,3+0,25*0,25*2+0,25*0,3 |  | 10.655 | [7 empty] | u napojení na objekt SO 03 !!!:5,2*0,25+5,2*0,5+6,15*0,5+5,45*0,3+6,15*0,3+0,25*0,25*2+0,25*0,3
93 | 71207Rpol | Utěsnění stáv.větracích otvorů střechy PU pěnou dod.a mont. | m | 60 |  | 0 | 0 | 0 |  | 0 |  |  | 2 | 12 | 0 | 154 | 2 | 0 | 0 | 0 | 0 | 0 | 12 | 0
|  | 30*2 |  | 60 | [7 empty] | 30*2
94 | 62852258 | Pás modifikovaný asfaltový střešní s posypem | m2 | 205.1744 |  | 0 | 0.0056 | 1.149 |  | 0 |  |  | 2 | 3 | 7 | 62852258 | 2 | 0 | 0 | 0 | 0 | 0 | 3 | 7
|  | Viz materiálový standard PD, který definuje minimální technické, fyzikální a jiné požadavky na zabudovaný materiál. | [8 empty] | Viz materiálový standard PD, který definuje minimální technické, fyzikální a jiné požadavky na zabudovaný materiál. |  | 3
|  | 178,4125*1,15 |  | 205.1744 | [7 empty] | 178,4125*1,15
95 | 67390521 | Textilie jutařská netkaná 120 g/m2 | m2 | 11.7205 |  | 0 | 0.00013 | 0.0015237 |  | 0 |  |  | 2 | 3 | 7 | 67390521 | 2 | 0 | 0 | 0 | 0 | 0 | 3 | 7
|  | Viz materiálový standard PD, který definuje minimální technické, fyzikální a jiné požadavky na zabudovaný materiál. | [8 empty] | Viz materiálový standard PD, který definuje minimální technické, fyzikální a jiné požadavky na zabudovaný materiál. |  | 3
|  | 10,655*1,1 |  | 11.7205 | [7 empty] | 10,655*1,1
96 | 69366198 | Geotextilie 300 g/m2 š. 200cm 100% PP | m2 | 11.7205 |  | 0 | 0.0003 | 0.0035162 |  | 0 |  |  | 2 | 3 | 7 | 69366198 | 2 | 0 | 0 | 0 | 0 | 0 | 3 | 7
|  | Viz materiálový standard PD, který definuje minimální technické, fyzikální a jiné požadavky na zabudovaný materiál. | [8 empty] | Viz materiálový standard PD, který definuje minimální technické, fyzikální a jiné požadavky na zabudovaný materiál. |  | 3
|  | 10,655*1,1 |  | 11.7205 | [7 empty] | 10,655*1,1
97 | 998712202R00 | Přesun hmot pro povlakové krytiny, výšky do 12 m | % | 712.158 |  | 0 | 0 | 0 |  | 0 |  |  | 2 | 7 | 1002 | 5 | 2 | 0 | 0 | 0 | 0 | 0 | 7 | 1002
| Celkem za | 712 Živičné krytiny |  |  |  | 0 |  | 1.27 |  | 0 |  |  | 4 |  |  |  |  | 0 | 0 | 0 | 0 | 0
Díl: | 713 | Izolace tepelné | [10 empty] | 1
98 | 713131142R00 | Montáž izolace na tmel a hmožd.4 ks/m2, cihla plná | m2 | 126.82 |  | 0 | 0 | 0 | 0 | 0 |  |  | 2 | 1 | 7 | 7 | 2 | 0 | 0 | 0 | 0 | 0 | 1 | 7
|  | vnitřní strana atik - EPS tl.10cm (vždy 2 vrstvy) :30,05*2*2*0,25+12,4*2*2*0,4+12,7*2*0,9+5,7*2*2*1+12,7*2*1,1 |  | 123.49 | [7 empty] | vnitřní strana atik - EPS tl.10cm (vždy 2 vrstvy) :30,05*2*2*0,25+12,4*2*2*0,4+12,7*2*0,9+5,7*2*2*1+12,7*2*1,1
|  | 5,55*0,3*2 |  | 3.33 | [7 empty] | 5,55*0,3*2
99 | 713141131R00 | Izolace tepelná střech plně lep.za studena,1vrstvá | m2 | 35.15 |  | 0 | 0.00116 | 0.040774 | 0 | 0 |  |  | 2 | 1 | 7 | 7 | 2 | 0 | 0 | 0 | 0 | 0 | 1 | 7
|  | spádový klín atik:(29,75*2+12,4*4+5,7*2+5,6)*0,1 |  | 12.61 | [7 empty] | spádový klín atik:(29,75*2+12,4*4+5,7*2+5,6)*0,1
|  | horní hrana atik - XPS tl.3cm:14,9*0,12+13,6*0,08*2+88,3*0,18+14,9*0,18 |  | 22.54 | [7 empty] | horní hrana atik - XPS tl.3cm:14,9*0,12+13,6*0,08*2+88,3*0,18+14,9*0,18
100 | 283754900 | Deska polystyrenová XPS tl. 30 mm | m2 | 23.667 |  | 0 | 0.0009 | 0.0213 |  | 0 |  |  | 2 | 3 | 7 | 283754900 | 2 | 0 | 0 | 0 | 0 | 0 | 3 | 7
|  | Viz materiálový standard PD, který definuje minimální technické, fyzikální a jiné požadavky na zabudovaný materiál. | [8 empty] | Viz materiálový standard PD, který definuje minimální technické, fyzikální a jiné požadavky na zabudovaný materiál. |  | 3
|  | horní hrana atik - XPS tl.3cm:22,54*1,05 |  | 23.667 | [7 empty] | horní hrana atik - XPS tl.3cm:22,54*1,05
101 | 28375769.A | Deska polystyrén samozhášivý EPS 200 S | m3 | 13.3161 |  | 0 | 0.03 | 0.39948 |  | 0 |  |  | 2 | 3 | 7 | 28375769.A | 2 | 0 | 0 | 0 | 0 | 0 | 3 | 7
|  | Viz materiálový standard PD, který definuje minimální technické, fyzikální a jiné požadavky na zabudovaný materiál. | [8 empty] | Viz materiálový standard PD, který definuje minimální technické, fyzikální a jiné požadavky na zabudovaný materiál. |  | 3
|  | vnitřní strana atik - EPS tl.10cm vč.prořezu:126,82*0,1*1,05 |  | 13.3161 | [7 empty] | vnitřní strana atik - EPS tl.10cm vč.prořezu:126,82*0,1*1,05
102 | 28375981 | Klín pro hrany EPS 80 x 80 x 1000 mm | m | 132.405 |  | 0 | 0.00013 | 0.017213 |  | 0 |  |  | 2 | 3 | 7 | 28375981 | 2 | 0 | 0 | 0 | 0 | 0 | 3 | 7
|  | Viz materiálový standard PD, který definuje minimální technické, fyzikální a jiné požadavky na zabudovaný materiál. | [8 empty] | Viz materiálový standard PD, který definuje minimální technické, fyzikální a jiné požadavky na zabudovaný materiál. |  | 3
|  | spádový klín atik:(29,75*2+12,4*4+5,7*2+5,6)*1,05 |  | 132.405 | [7 empty] | spádový klín atik:(29,75*2+12,4*4+5,7*2+5,6)*1,05
103 | 56284075.A | Hmoždinka talíř.zatlouk.plast.8/60x175mm | kus | 515 |  | 0 | 0 | 0 |  | 0 |  |  | 2 | 3 | 7 | 56284075.A | 2 | 0 | 0 | 0 | 0 | 0 | 3 | 7
|  | vnitřní strana atik - EPS tl.10cm (vždy první vrstva) :126,82*4+7,72 |  | 515 | [7 empty] | vnitřní strana atik - EPS tl.10cm (vždy první vrstva) :126,82*4+7,72
104 | 56284081.A | Hmoždinka talíř.zatlouk.plast. 8/60x295mm | kus | 515 |  | 0 | 0 | 0 |  | 0 |  |  | 2 | 3 | 7 | 56284081.A | 2 | 0 | 0 | 0 | 0 | 0 | 3 | 7
|  | vnitřní strana atik - EPS tl.10cm (vždy druhá vrstva) :126,82*4+7,72 |  | 515 | [7 empty] | vnitřní strana atik - EPS tl.10cm (vždy druhá vrstva) :126,82*4+7,72
105 | 58556630 | Minerální lepidlo KZS | kg | 443.87 |  | 0 | 0.001 | 0.44387 |  | 0 |  |  | 2 | 3 | 7 | 58556630 | 2 | 0 | 0 | 0 | 0 | 0 | 3 | 7
|  | vnitřní strana atik - EPS tl.10cm:126,82*3,5 |  | 443.87 | [7 empty] | vnitřní strana atik - EPS tl.10cm:126,82*3,5
106 | 998713202R00 | Přesun hmot pro izolace tepelné, výšky do 12 m | % | 920.9142 |  | 0 | 0 | 0 |  | 0 |  |  | 2 | 7 | 1002 | 5 | 2 | 0 | 0 | 0 | 0 | 0 | 7 | 1002
| Celkem za | 713 Izolace tepelné |  |  |  | 0 |  | 0.92264 |  | 0 |  |  | 4 |  |  |  |  | 0 | 0 | 0 | 0 | 0
Díl: | 762 | Konstrukce tesařské | [10 empty] | 1
107 | 762341630R00 | Bednění okapových říms z desek tvrdých | m2 | 73.115 |  | 0 | 0 | 0 | 0 | 0 |  |  | 2 | 1 | 7 | 7 | 2 | 0 | 0 | 0 | 0 | 0 | 1 | 7
|  | pod oplechování atik: |  | 0 | [7 empty] | pod oplechování atik:
|  | K8:14,9*0,55 |  | 8.195 | [7 empty] | K8:14,9*0,55
|  | K9:13,6*0,6 |  | 8.16 | [7 empty] | K9:13,6*0,6
|  | K10:88,3*0,55 |  | 48.565 | [7 empty] | K10:88,3*0,55
|  | K11:14,9*0,55 |  | 8.195 | [7 empty] | K11:14,9*0,55
108 | 762361114R00 | Montáž spádových klínů plochy do 120 cm2 | m | 267 |  | 0 | 0 | 0 | 0 | 0 |  |  | 2 | 1 | 7 | 7 | 2 | 0 | 0 | 0 | 0 | 0 | 1 | 7
|  | dřev.rošt pod OSB desky atik: |  | 0 | [7 empty] | dřev.rošt pod OSB desky atik:
|  | latě 45/60:14,9+13,6+88,3+14,9+0,12*30 |  | 135.3 | [7 empty] | latě 45/60:14,9+13,6+88,3+14,9+0,12*30
|  | latě 45/40:131,7 |  | 131.7 | [7 empty] | latě 45/40:131,7
109 | 762395000R00 | Spojovací a ochranné prostředky pro střechy | m3 | 2.4302 |  | 0 | 0.02357 | 0.05728 | 0 | 0 |  |  | 2 | 1 | 7 | 7 | 2 | 0 | 0 | 0 | 0 | 0 | 1 | 7
|  | OSB desky:73,115*0,025 |  | 1.8279 | [7 empty] | OSB desky:73,115*0,025
|  | dřev.rošt pod OSB desky atik: |  | 0 | [7 empty] | dřev.rošt pod OSB desky atik:
|  | latě 45/60:135,3*0,045*0,06 |  | 0.3653 | [7 empty] | latě 45/60:135,3*0,045*0,06
|  | latě 45/40:131,7*0,045*0,04 |  | 0.2371 | [7 empty] | latě 45/40:131,7*0,045*0,04
110 | 762911121R00 | Impregnace řeziva tlakovakuová | m3 | 0.6024 |  | 0 | 0.0165 | 0.0099396 | 0 | 0 |  |  | 2 | 1 | 7 | 7 | 2 | 0 | 0 | 0 | 0 | 0 | 1 | 7
|  | dřev.rošt pod OSB desky atik: |  | 0 | [7 empty] | dřev.rošt pod OSB desky atik:
|  | latě 45/60:135,3*0,045*0,06 |  | 0.3653 | [7 empty] | latě 45/60:135,3*0,045*0,06
|  | latě 45/40:131,7*0,045*0,04 |  | 0.2371 | [7 empty] | latě 45/40:131,7*0,045*0,04
111 | 60515002 | Hranolek SM/JD 1 25-75 cm2 dl. 400-600 cm | m3 | 0.6626 |  | 0 | 0.55 | 0.36443 |  | 0 |  |  | 2 | 3 | 7 | 60515002 | 2 | 0 | 0 | 0 | 0 | 0 | 3 | 7
|  | dřev.rošt pod OSB desky atik: |  | 0 | [7 empty] | dřev.rošt pod OSB desky atik:
|  | latě 45/60:135,3*0,045*0,06*1,1 |  | 0.4018 | [7 empty] | latě 45/60:135,3*0,045*0,06*1,1
|  | latě 45/40:131,7*0,045*0,04*1,1 |  | 0.2608 | [7 empty] | latě 45/40:131,7*0,045*0,04*1,1
112 | 60726123 | Deska dřevoštěpková tl.25 mm | m2 | 80.4265 |  | 0 | 0.015 | 1.2064 |  | 0 |  |  | 2 | 3 | 7 | 60726123 | 2 | 0 | 0 | 0 | 0 | 0 | 3 | 7
|  | Viz materiálový standard PD, který definuje minimální technické, fyzikální a jiné požadavky na zabudovaný materiál. | [8 empty] | Viz materiálový standard PD, který definuje minimální technické, fyzikální a jiné požadavky na zabudovaný materiál. |  | 3
|  | pod oplechování atik: |  | 0 | [7 empty] | pod oplechování atik:
|  | K8 - K11:73,115*1,1 |  | 80.4265 | [7 empty] | K8 - K11:73,115*1,1
113 | 998762202R00 | Přesun hmot pro tesařské konstrukce, výšky do 12 m | % | 559.7364 |  | 0 | 0 | 0 |  | 0 |  |  | 2 | 7 | 1002 | 5 | 2 | 0 | 0 | 0 | 0 | 0 | 7 | 1002
| Celkem za | 762 Konstrukce tesařské |  |  |  | 0 |  | 1.638 |  | 0 |  |  | 4 |  |  |  |  | 0 | 0 | 0 | 0 | 0
Díl: | 764 | Konstrukce klempířské | [10 empty] | 1
114 | 764367800R00 | Demontáž oplechování střešního vikýře, do 30° | m2 | 38.57 |  | 0 | 0 | 0 | -0.00585 | -0.22563 |  |  | 2 | 1 | 7 | 7 | 2 | 0 | 0 | 0 | 0 | 0 | 1 | 7
|  | stáv.atiky - oplechování vnitřních stran:12,7*0,95+12,7*1,15+5,95*1*2 |  | 38.57 | [7 empty] | stáv.atiky - oplechování vnitřních stran:12,7*0,95+12,7*1,15+5,95*1*2
115 | 764410850R00 | Demontáž oplechování parapetů,rš od 100 do 330 mm | m | 70.5 |  | 0 | 0 | 0 | -0.00135 | -0.095175 |  |  | 2 | 1 | 7 | 7 | 2 | 0 | 0 | 0 | 0 | 0 | 1 | 7
|  | stáv.parapety:16*2,4+17*0,9+3*2,4+4*2,4 |  | 70.5 | [7 empty] | stáv.parapety:16*2,4+17*0,9+3*2,4+4*2,4
116 | 764421830R00 | Demontáž oplechování říms,rš od 100 do 200 mm | m | 12.48 |  | 0 | 0 | 0 | -0.00094 | -0.011731 |  |  | 2 | 1 | 7 | 7 | 2 | 0 | 0 | 0 | 0 | 0 | 1 | 7
|  | stáv.oplechování říms:3*0,36+11,4 |  | 12.48 | [7 empty] | stáv.oplechování říms:3*0,36+11,4
117 | 764421850R00 | Demontáž oplechování říms,rš od 250 do 330 mm | m | 9.36 |  | 0 | 0 | 0 | -0.00175 | -0.01638 |  |  | 2 | 1 | 7 | 7 | 2 | 0 | 0 | 0 | 0 | 0 | 1 | 7
|  | stáv.oplechování říms:4*2,34 |  | 9.36 | [7 empty] | stáv.oplechování říms:4*2,34
118 | 764430850R00 | Demontáž oplechování zdí, rš nad 600 mm | m | 131.7 |  | 0 | 0 | 0 | -0.00337 | -0.44383 |  |  | 2 | 1 | 7 | 7 | 2 | 0 | 0 | 0 | 0 | 0 | 1 | 7
|  | stáv.oplechování zdí:14,9+13,6+88,3+14,9 |  | 131.7 | [7 empty] | stáv.oplechování zdí:14,9+13,6+88,3+14,9
119 | 764908302RT3 | Oplechování parapetů z poplast.plechu, rš 230 mm plech tl.0,6 mm | m | 0.5 |  | 0 | 0.00291 | 0.001455 | 0 | 0 |  |  | 2 | 1 | 7 | 7 | 2 | 0 | 0 | 0 | 0 | 0 | 1 | 7
|  | K4:0,5 |  | 0.5 | [7 empty] | K4:0,5
120 | 764908303RT3 | Oplechování parapetů z poplast.plechu, rš 320 mm plech tl.0,6 mm | m | 9.6 |  | 0 | 0.00333 | 0.031968 | 0 | 0 |  |  | 2 | 1 | 7 | 7 | 2 | 0 | 0 | 0 | 0 | 0 | 1 | 7
|  | K4:4*2,4 |  | 9.6 | [7 empty] | K4:4*2,4
121 | 764908304RT3 | Oplechování parapetů z poplast.plechu, rš.370 mm plech tl.0,6 mm | m | 15.3 |  | 0 | 0.0037 | 0.05661 | 0 | 0 |  |  | 2 | 1 | 7 | 7 | 2 | 0 | 0 | 0 | 0 | 0 | 1 | 7
|  | K2:17*0,9 |  | 15.3 | [7 empty] | K2:17*0,9
122 | 764928306R00 | Z+M oplechování zdí z poplast. plechu, rš 850 mm | m | 88.3 |  | 0 | 0.00158 | 0.13951 | 0 | 0 |  |  | 2 | 1 | 7 | 7 | 2 | 0 | 0 | 0 | 0 | 0 | 1 | 7
|  | K10:88,3 |  | 88.3 | [7 empty] | K10:88,3
123 | 76492Rpol | Oplechování parapetů z poplast.plechu, rš.420 mm plech tl.0,6 mm | m | 7.2 |  | 0 | 0.0037 | 0.02664 | 0 | 0 |  |  | 2 | 1 | 7 | 7 | 2 | 0 | 0 | 0 | 0 | 0 | 1 | 7
|  | K3:3*2,4 |  | 7.2 | [7 empty] | K3:3*2,4
124 | 76493Rpol | Oplechování parapetů z poplast.plechu, rš.390 mm plech tl.0,6 mm | m | 38.4 |  | 0 | 0.0037 | 0.14208 | 0 | 0 |  |  | 2 | 1 | 7 | 7 | 2 | 0 | 0 | 0 | 0 | 0 | 1 | 7
|  | K1:16*2,4 |  | 38.4 | [7 empty] | K1:16*2,4
125 | 76494Rpol | Z+M oplechování zdí z poplast. plechu, rš 900 mm | m | 14.9 |  | 0 | 0.00158 | 0.023542 | 0 | 0 |  |  | 2 | 1 | 7 | 7 | 2 | 0 | 0 | 0 | 0 | 0 | 1 | 7
|  | Položka je kalkulována pro oplechování zdí a nadezdívek včetně rohů. | [8 empty] | Položka je kalkulována pro oplechování zdí a nadezdívek včetně rohů. |  | 3
|  | V položce je započítáno zhotovení a montáž oplechování včetně rohů, dále zednické výpomoci a oprava nátěru. | [8 empty] | V položce je započítáno zhotovení a montáž oplechování včetně rohů, dále zednické výpomoci a oprava nátěru. |  | 3
|  | K11:14,9 |  | 14.9 | [7 empty] | K11:14,9
126 | 76495Rpol | Z+M oplechování zdí z poplast. plechu, rš 950 mm | m | 13.6 |  | 0 | 0.00158 | 0.021488 | 0 | 0 |  |  | 2 | 1 | 7 | 7 | 2 | 0 | 0 | 0 | 0 | 0 | 1 | 7
|  | Položka je kalkulována pro oplechování zdí a nadezdívek včetně rohů. | [8 empty] | Položka je kalkulována pro oplechování zdí a nadezdívek včetně rohů. |  | 3
|  | V položce je započítáno zhotovení a montáž oplechování včetně rohů, dále zednické výpomoci a oprava nátěru. | [8 empty] | V položce je započítáno zhotovení a montáž oplechování včetně rohů, dále zednické výpomoci a oprava nátěru. |  | 3
|  | K9:13,6 |  | 13.6 | [7 empty] | K9:13,6
127 | 76496Rpol | Z+M oplechování zdí z poplast. plechu, rš 800 mm | m | 14.9 |  | 0 | 0.00158 | 0.023542 | 0 | 0 |  |  | 2 | 1 | 7 | 7 | 2 | 0 | 0 | 0 | 0 | 0 | 1 | 7
|  | Položka je kalkulována pro oplechování zdí a nadezdívek včetně rohů. | [8 empty] | Položka je kalkulována pro oplechování zdí a nadezdívek včetně rohů. |  | 3
|  | V položce je započítáno zhotovení a montáž oplechování včetně rohů, dále zednické výpomoci a oprava nátěru. | [8 empty] | V položce je započítáno zhotovení a montáž oplechování včetně rohů, dále zednické výpomoci a oprava nátěru. |  | 3
|  | K8:14,9 |  | 14.9 | [7 empty] | K8:14,9
128 | 76497Rpol | Z+M oplechování říms z poplast. plechu, rš 420 mm | m | 9.36 |  | 0 | 0.00158 | 0.014789 | 0 | 0 |  |  | 2 | 1 | 7 | 7 | 2 | 0 | 0 | 0 | 0 | 0 | 1 | 7
|  | Položka je kalkulována pro oplechování říms včetně rohů. V položce je započítáno zhotovení a montáž oplechování včetně rohů, dále zednické výpomoci a oprava nátěru. | [8 empty] | Položka je kalkulována pro oplechování říms včetně rohů. V položce je započítáno zhotovení a montáž oplechování včetně rohů, dále zednické výpomoci a oprava nátěru. |  | 3
|  | K5:4*2,34 |  | 9.36 | [7 empty] | K5:4*2,34
129 | 76498Rpol | Z+M oplechování říms z poplast. plechu, rš 300 mm | m | 12.48 |  | 0 | 0.00158 | 0.019718 | 0 | 0 |  |  | 2 | 1 | 7 | 7 | 2 | 0 | 0 | 0 | 0 | 0 | 1 | 7
|  | Položka je kalkulována pro oplechování říms včetně rohů. V položce je započítáno zhotovení a montáž oplechování včetně rohů, dále zednické výpomoci a oprava nátěru. | [8 empty] | Položka je kalkulována pro oplechování říms včetně rohů. V položce je započítáno zhotovení a montáž oplechování včetně rohů, dále zednické výpomoci a oprava nátěru. |  | 3
|  | K6:3*0,36 |  | 1.08 | [7 empty] | K6:3*0,36
|  | K7:11,4 |  | 11.4 | [7 empty] | K7:11,4
130 | 76401Rpol | K12 Okapnice z poplast.plechu, rš.200mm, tl.0,6mm dod.a mont. | m | 7 |  | 0 | 0 | 0 |  | 0 |  |  | 2 | 12 | 0 | 155 | 2 | 0 | 0 | 0 | 0 | 0 | 12 | 0
|  | 7 |  | 7 | [7 empty] | 7
131 | 76402Rpol | K13 Okapnice z poplast.plechu, rš.400mm, tl.0,6mm dod.a mont. | m | 5.7 |  | 0 | 0 | 0 |  | 0 |  |  | 2 | 12 | 0 | 156 | 2 | 0 | 0 | 0 | 0 | 0 | 12 | 0
|  | 5,7 |  | 5.7 | [7 empty] | 5,7
132 | 979 01-1111.R00 | Svislá doprava suti a vybour. hmot za 2.NP a 1.PP | t | 0.7928 |  | 0 | 0 | 0 |  | 0 |  |  | 2 | 12 | 0 | 23 | 2 | 0 | 0 | 0 | 0 | 0 | 12 | 0
133 | 979 08-1111.R00 | Odvoz suti a vybour. hmot na skládku do 1 km | t | 0.7928 |  | 0 | 0 | 0 |  | 0 |  |  | 2 | 12 | 0 | 24 | 2 | 0 | 0 | 0 | 0 | 0 | 12 | 0
134 | 979 08-1121.R00 | Příplatek k odvozu za každý další 1 km | t | 7.1347 |  | 0 | 0 | 0 |  | 0 |  |  | 2 | 12 | 0 | 25 | 2 | 0 | 0 | 0 | 0 | 0 | 12 | 0
|  | 0,79275*9 |  | 7.1347 | [7 empty] | 0,79275*9
135 | 979 08-2111.R00 | Vnitrostaveništní doprava suti do 10 m | t | 0.7928 |  | 0 | 0 | 0 |  | 0 |  |  | 2 | 12 | 0 | 26 | 2 | 0 | 0 | 0 | 0 | 0 | 12 | 0
136 | 979 99-9997.R00 | Poplatek za skládku čistá suť | t | 0.7928 |  | 0 | 0 | 0 |  | 0 |  |  | 2 | 12 | 0 | 27 | 2 | 0 | 0 | 0 | 0 | 0 | 12 | 0
137 | 13851067 | Tabule plechová z poplast.plechu tl.0,6mm | m2 | 145.1762 |  | 0 | 0.0048 | 0.69685 |  | 0 |  |  | 2 | 3 | 7 | 13851067 | 2 | 0 | 0 | 0 | 0 | 0 | 3 | 7
|  | K10:88,3*0,85*1,2 |  | 90.066 | [7 empty] | K10:88,3*0,85*1,2
|  | K11:14,9*0,9*1,2 |  | 16.092 | [7 empty] | K11:14,9*0,9*1,2
|  | K8:14,9*0,8*1,2 |  | 14.304 | [7 empty] | K8:14,9*0,8*1,2
|  | K9:13,6*0,95*1,2 |  | 15.504 | [7 empty] | K9:13,6*0,95*1,2
|  | K5:9,36*0,42*1,2 |  | 4.7174 | [7 empty] | K5:9,36*0,42*1,2
|  | K6, K7:12,48*0,3*1,2 |  | 4.4928 | [7 empty] | K6, K7:12,48*0,3*1,2
138 | 998764202R00 | Přesun hmot pro klempířské konstr., výšky do 12 m | % | 2358.201 |  | 0 | 0 | 0 |  | 0 |  |  | 2 | 7 | 1002 | 5 | 2 | 0 | 0 | 0 | 0 | 0 | 7 | 1002
| Celkem za | 764 Konstrukce klempířské |  |  |  | 0 |  | 1.1982 |  | -0.79275 |  |  | 4 |  |  |  |  | 0 | 0 | 0 | 0 | 0
Díl: | 766 | Konstrukce truhlářské | [10 empty] | 1
139 | 766601113R00 | Montáž těsnění připoj. spáry, ostění, páska | m | 441.2 |  | 0 | 0 | 0 | 0 | 0 |  |  | 2 | 1 | 7 | 7 | 2 | 0 | 0 | 0 | 0 | 0 | 1 | 7
|  | kolem výplní otvorů:2,4*4*18+0,9*215+0,6*2*15+2,4*10+1,5*10+1,1+2,4*2+1,5*2+2,25*4 |  | 441.2 | [7 empty] | kolem výplní otvorů:2,4*4*18+0,9*215+0,6*2*15+2,4*10+1,5*10+1,1+2,4*2+1,5*2+2,25*4
140 | 2835527903 | Fólie okenní těsnící paropropustná š=100mm | m | 485.32 |  | 0 | 0 | 0 |  | 0 |  |  | 2 | 3 | 7 | 2835527903 | 2 | 0 | 0 | 0 | 0 | 0 | 3 | 7
|  | Třívrstvá fólie určená k zakončování spár kolem oken z vnější strany objektu. Vytváří paropropustnou přepážku umožňující prostup vodní páry z připojovací spáry mezi okenním rámem a zdivem do exteriéru. Odvodem vlhkosti zajišťuje dlouhodobě kvalitu tepelně izolačních vlastností PU pěny a tím případné tvorbě plísní. Vnější povrch je možno omítat všemi běžnými typy omítek nebo přetírat. | [8 empty] | Třívrstvá fólie určená k zakončování spár kolem oken z vnější strany objektu. Vytváří paropropustnou přepážku umožňující prostup vodní páry z připojovací spáry mezi okenním rámem a zdivem do exteriéru. Odvodem vlhkosti zajišťuje dlouhodobě kvalitu tepelně izolačních vlastností PU pěny a tím případné tvorbě plísní. Vnější povrch je možno omítat všemi běžnými typy omítek nebo přetírat. |  | 3
|  | 441,2*1,1 |  | 485.32 | [7 empty] | 441,2*1,1
141 | 998766202R00 | Přesun hmot pro truhlářské konstr., výšky do 12 m | % | 417.7017 |  | 0 | 0 | 0 |  | 0 |  |  | 2 | 7 | 1002 | 5 | 2 | 0 | 0 | 0 | 0 | 0 | 7 | 1002
| Celkem za | 766 Konstrukce truhlářské |  |  |  | 0 |  | 0 |  | 0 |  |  | 4 |  |  |  |  | 0 | 0 | 0 | 0 | 0
Díl: | 767 | Konstrukce zámečnické | [10 empty] | 1
142 | 76701Rpol | Z1 Plech.revizní dvířka stáv.skříně EI, 60/80cm vč.nátěru v odstínu RAL 9016, dod.a mont | kus | 1 |  | 0 | 0 | 0 |  | 0 |  |  | 2 | 12 | 0 | 116 | 2 | 0 | 0 | 0 | 0 | 0 | 12 | 0
|  | 1 |  | 1 | [7 empty] | 1
143 | 76702Rpol | Z2 Plech.revizní dvířka stáv.skříně HUP, 60/60cm vč.nátěru v odstínu RAL 9016, dod.a mont | kus | 1 |  | 0 | 0 | 0 |  | 0 |  |  | 2 | 12 | 0 | 117 | 2 | 0 | 0 | 0 | 0 | 0 | 12 | 0
|  | 1 |  | 1 | [7 empty] | 1
144 | 76703Rpol | Z3 Plech.revizní dvířka stáv.skříně HDS, 30/30cm vč.nátěru v odstínu RAL 9016, dod.a mont | kus | 1 |  | 0 | 0 | 0 |  | 0 |  |  | 2 | 12 | 0 | 118 | 2 | 0 | 0 | 0 | 0 | 0 | 12 | 0
|  | 1 |  | 1 | [7 empty] | 1
145 | 76704Rpol | Z4 Sestava anténního stožáru pro STA a SAT trojnožka v.2m, pr.48mm, vč.zátěže 40x29cm, d+m | kus | 1 |  | 0 | 0 | 0 |  | 0 |  |  | 2 | 12 | 0 | 119 | 2 | 0 | 0 | 0 | 0 | 0 | 12 | 0
|  | 1 |  | 1 | [7 empty] | 1
146 | 76705Rpol | Z5 Zastřešení vstupu 82/115cm, ocel.pozink.kce viz výkres detailů, dod.a mont | kus | 1 |  | 0 | 0 | 0 |  | 0 |  |  | 2 | 12 | 0 | 132 | 2 | 0 | 0 | 0 | 0 | 0 | 12 | 0
|  | viz detailní popis v tabulce zámečnických prvků PD a výkresu detailů !!!:1 |  | 1 | [7 empty] | viz detailní popis v tabulce zámečnických prvků PD a výkresu detailů !!!:1
147 | 998767201R00 | Přesun hmot pro zámečnické konstr., výšky do 6 m | % | 321.1 |  | 0 | 0 | 0 |  | 0 |  |  | 2 | 7 | 1002 | 5 | 2 | 0 | 0 | 0 | 0 | 0 | 7 | 1002
| Celkem za | 767 Konstrukce zámečnické |  |  |  | 0 |  | 0 |  | 0 |  |  | 4 |  |  |  |  | 0 | 0 | 0 | 0 | 0
Díl: | 769 | Otvorové prvky z plastu | [10 empty] | 1
148 | 76901Rpol | PL1 Systémový prostup pro kabely, v.420mm v patě integr.manžeta pro napojení krytiny, d+m | kus | 2 |  | 0 | 0 | 0 |  | 0 |  |  | 2 | 12 | 0 | 121 | 2 | 0 | 0 | 0 | 0 | 0 | 12 | 0
|  | 2 |  | 2 | [7 empty] | 2
| Celkem za | 769 Otvorové prvky z plastu |  |  |  | 0 |  | 0 |  | 0 |  |  | 4 |  |  |  |  | 0 | 0 | 0 | 0 | 0
Díl: | 799 | Záchytný systém | [10 empty] | 1
149 | 79901Rpol | Kotvící prvek Crystal 500/600A | kus | 10 |  | 0 | 0 | 0 |  | 0 |  |  | 2 | 12 | 0 | 137 | 2 | 0 | 0 | 0 | 0 | 0 | 12 | 0
|  | 10 |  | 10 | [7 empty] | 10
150 | 79902Rpol | Kotvící prvek Crystal 500/600A, koncový, rohový | kus | 14 |  | 0 | 0 | 0 |  | 0 |  |  | 2 | 12 | 0 | 138 | 2 | 0 | 0 | 0 | 0 | 0 | 12 | 0
|  | 14 |  | 14 | [7 empty] | 14
151 | 79903Rpol | Nerezové lano pr.6mm | m | 120 |  | 0 | 0 | 0 |  | 0 |  |  | 2 | 12 | 0 | 139 | 2 | 0 | 0 | 0 | 0 | 0 | 12 | 0
|  | 120 |  | 120 | [7 empty] | 120
152 | 79904Rpol | Montáž prvků záchytného systému | soubor | 1 |  | 0 | 0 | 0 |  | 0 |  |  | 2 | 12 | 0 | 140 | 2 | 0 | 0 | 0 | 0 | 0 | 12 | 0
|  | 1 |  | 1 | [7 empty] | 1
153 | 79905Rpol | Technický dozor při provádění ZS, závěrečná revize | soubor | 1 |  | 0 | 0 | 0 |  | 0 |  |  | 2 | 12 | 0 | 141 | 2 | 0 | 0 | 0 | 0 | 0 | 12 | 0
|  | 1 |  | 1 | [7 empty] | 1
| Celkem za | 799 Záchytný systém |  |  |  | 0 |  | 0 |  | 0 |  |  | 4 |  |  |  |  | 0 | 0 | 0 | 0 | 0
Díl: | M21 | Hromosvod | [10 empty] | 1
154 | M2101Rpol | Dodávka a montáž vodiče HVI | m | 60 |  | 0 | 0 | 0 |  | 0 |  |  | 2 | 12 | 0 | 180 | 4 | 0 | 0 | 0 | 0 | 0 | 12 | 0
155 | M2101Rpol | Dodávka a montáž vodiče FeZn pr.10mm, vč.podpěr | m | 30 |  | 0 | 0 | 0 |  | 0 |  |  | 2 | 12 | 0 | 157 | 4 | 0 | 0 | 0 | 0 | 0 | 12 | 0
156 | M2102Rpol | Dodávka a montáž vodiče FeZn 8 vč.podpěr | m | 50 |  | 0 | 0 | 0 |  | 0 |  |  | 2 | 12 | 0 | 158 | 4 | 0 | 0 | 0 | 0 | 0 | 12 | 0
157 | M2103Rpol | Dodávka a montáž vodiče FeZn 8 svorkovaného na oplechování atiky, vč.svorek | m | 125 |  | 0 | 0 | 0 |  | 0 |  |  | 2 | 12 | 0 | 159 | 4 | 0 | 0 | 0 | 0 | 0 | 12 | 0
158 | M2104Rpol | Dodávka a montáž tyčového jímače 1,5m, vč.svorek | kus | 2 |  | 0 | 0 | 0 |  | 0 |  |  | 2 | 12 | 0 | 160 | 4 | 0 | 0 | 0 | 0 | 0 | 12 | 0
159 | M2105Rpol | Dodávka a montáž pomocného jímače | kus | 10 |  | 0 | 0 | 0 |  | 0 |  |  | 2 | 12 | 0 | 186 | 4 | 0 | 0 | 0 | 0 | 0 | 12 | 0
160 | M2107Rpol | Dodávka a montáž krabice KO 100/100 | kus | 10 |  | 0 | 0 | 0 |  | 0 |  |  | 2 | 12 | 0 | 163 | 4 | 0 | 0 | 0 | 0 | 0 | 12 | 0
161 | M2108Rpol | Dodávka a montáž netříštivé trubky pr.32mm, pevně | m | 50 |  | 0 | 0 | 0 |  | 0 |  |  | 2 | 12 | 0 | 164 | 4 | 0 | 0 | 0 | 0 | 0 | 12 | 0
162 | M2109Rpol | Dodávka a montáž svorky SS | kus | 55 |  | 0 | 0 | 0 |  | 0 |  |  | 2 | 12 | 0 | 165 | 4 | 0 | 0 | 0 | 0 | 0 | 12 | 0
163 | M2110Rpol | Dodávka a montáž svorky SP1 | kus | 4 |  | 0 | 0 | 0 |  | 0 |  |  | 2 | 12 | 0 | 166 | 4 | 0 | 0 | 0 | 0 | 0 | 12 | 0
164 | M2111Rpol | Dodávka a montáž svorky SK | kus | 6 |  | 0 | 0 | 0 |  | 0 |  |  | 2 | 12 | 0 | 181 | 4 | 0 | 0 | 0 | 0 | 0 | 12 | 0
165 | M21121Rpol | Dodávka a montáž svorky SR03 | kus | 10 |  | 0 | 0 | 0 |  | 0 |  |  | 2 | 12 | 0 | 182 | 4 | 0 | 0 | 0 | 0 | 0 | 12 | 0
166 | M2112Rpol | Dodávka a montáž svorky SZ | kus | 10 |  | 0 | 0 | 0 |  | 0 |  |  | 2 | 12 | 0 | 168 | 4 | 0 | 0 | 0 | 0 | 0 | 12 | 0
167 | M2113Rpol | Dodávka a montáž podružného materiálu | soubor | 1 |  | 0 | 0 | 0 |  | 0 |  |  | 2 | 12 | 0 | 169 | 4 | 0 | 0 | 0 | 0 | 0 | 12 | 0
168 | M2114Rpol | Stavební přípomoce pro hromosvod | hod | 10 |  | 0 | 0 | 0 |  | 0 |  |  | 2 | 12 | 0 | 170 | 4 | 0 | 0 | 0 | 0 | 0 | 12 | 0
169 | M2115Rpol | Demontáž stáv.rozvodů hromosvodu vč.likvidace | hod | 20 |  | 0 | 0 | 0 |  | 0 |  |  | 2 | 12 | 0 | 171 | 4 | 0 | 0 | 0 | 0 | 0 | 12 | 0
170 | M2116Rpol | Projekt skutečného provedení | hod | 10 |  | 0 | 0 | 0 |  | 0 |  |  | 2 | 12 | 0 | 183 | 4 | 0 | 0 | 0 | 0 | 0 | 12 | 0
171 | M2116Rpol | Úprava elektroinstalace | hod | 2 |  | 0 | 0 | 0 |  | 0 |  |  | 2 | 12 | 0 | 172 | 4 | 0 | 0 | 0 | 0 | 0 | 12 | 0
172 | M2118Rpol | Revize hromosvodu | hod | 20 |  | 0 | 0 | 0 |  | 0 |  |  | 2 | 12 | 0 | 174 | 4 | 0 | 0 | 0 | 0 | 0 | 12 | 0
173 | M2119Rpol | Koordinace s uzemněním včetně měření stáv./nové | hod | 10 |  | 0 | 0 | 0 |  | 0 |  |  | 2 | 12 | 0 | 184 | 4 | 0 | 0 | 0 | 0 | 0 | 12 | 0
174 | M2120Rpol | Lepení podpěr | hod | 30 |  | 0 | 0 | 0 |  | 0 |  |  | 2 | 12 | 0 | 185 | 4 | 0 | 0 | 0 | 0 | 0 | 12 | 0
| Celkem za | M21 Hromosvod |  |  |  | 0 |  | 0 |  | 0 |  |  | 4 |  |  |  |  | 0 | 0 | 0 | 0 | 0

## 03 03 KL
SOUPIS PRACÍ
Rozpočet |  | 03 | SO 03 | JKSO
Objekt |  |  |  | SKP
03 |  | SO 03 |  | Měrná jednotka
Stavba |  |  |  | Počet jednotek | 0
2014/237 |  | Snížení energert.náročnosti budov ZŠ Za nádražím |  | Náklady na m.j. | 0
Projektant |  | SP studio s.r.o., Architektonická kancelář |  | Typ rozpočtu
Zpracovatel projektu
Objednatel |  | Město Český Krumlov
Dodavatel |  |  |  | Zakázkové číslo
Rozpočtoval |  |  |  | Počet listů
ROZPOČTOVÉ NÁKLADY
Základní rozpočtové náklady |  |  | Ostatní rozpočtové náklady
| HSV celkem | 0 | 0 |  | 0
Z | PSV celkem | 0
R | M práce celkem | 0
N | M dodávky celkem | 0
ZRN celkem |  | 0
HZS |  | 0
ZRN+HZS |  | 0 | Ostatní náklady neuvedené |  | 0
ZRN+ost.náklady+HZS |  | 0 | Ostatní náklady celkem |  | 0
Vypracoval |  |  | Za zhotovitele | Za objednatele
Jméno : |  |  | Jméno : | Jméno :
Datum : |  |  | Datum : | Datum :
Podpis : |  |  | Podpis: | Podpis:
Základ pro DPH |  | 21 | % | 0
DPH |  | 21 | % | 0
Základ pro DPH |  | 0 | % | 0
DPH |  | 0 | % | 0
CENA ZA OBJEKT CELKEM |  |  |  | 0
Poznámka :

## 03 03 Rek
Stavba : |  | 2014/237 Snížení energert.náročnosti budov ZŠ Za nádražím |  |  | Rozpočet : | 03
Objekt : |  | 03 SO 03 |  |  | SO 03
REKAPITULACE STAVEBNÍCH DÍLŮ
| Stavební díl |  | HSV | PSV | Dodávka | Montáž | HZS
1 | Zemní práce |  | 0 | 0 | 0 | 0 | 0
18 | Povrchové úpravy terénu |  | 0 | 0 | 0 | 0 | 0
2 | Základy a zvláštní zakládání |  | 0 | 0 | 0 | 0 | 0
3 | Svislé a kompletní konstrukce |  | 0 | 0 | 0 | 0 | 0
4 | Vodorovné konstrukce |  | 0 | 0 | 0 | 0 | 0
5 | Komunikace |  | 0 | 0 | 0 | 0 | 0
61 | Upravy povrchů vnitřní |  | 0 | 0 | 0 | 0 | 0
62 | Úpravy povrchů vnější |  | 0 | 0 | 0 | 0 | 0
63 | Podlahy a podlahové konstrukce |  | 0 | 0 | 0 | 0 | 0
91 | Doplňující práce na komunikaci |  | 0 | 0 | 0 | 0 | 0
94 | Lešení a stavební výtahy |  | 0 | 0 | 0 | 0 | 0
95 | Dokončovací konstrukce na pozemních stavbách |  | 0 | 0 | 0 | 0 | 0
96 | Bourání konstrukcí |  | 0 | 0 | 0 | 0 | 0
99 | Staveništní přesun hmot |  | 0 | 0 | 0 | 0 | 0
712 | Živičné krytiny |  | 0 | 0 | 0 | 0 | 0
713 | Izolace tepelné |  | 0 | 0 | 0 | 0 | 0
762 | Konstrukce tesařské |  | 0 | 0 | 0 | 0 | 0
764 | Konstrukce klempířské |  | 0 | 0 | 0 | 0 | 0
766 | Konstrukce truhlářské |  | 0 | 0 | 0 | 0 | 0
769 | Prvky z plastu |  | 0 | 0 | 0 | 0 | 0
784 | Malby |  | 0 | 0 | 0 | 0 | 0
799 | Záchytný systém |  | 0 | 0 | 0 | 0 | 0
M21 | Hromosvod |  | 0 | 0 | 0 | 0 | 0
| CELKEM OBJEKT |  | 0 | 0 | 0 | 0 | 0

## 03 03 Pol
Soupis prací
Stavba : |  | 2014/237 Snížení energert.náročnosti budov ZŠ Za nádražím |  | Rozpočet: | 03
Objekt : |  | 03 SO 03 |  | SO 03
P.č. | Číslo položky | Název položky | MJ | množství | cena / MJ | celkem (Kč) | Jednotková hmotnost | Celková hmotnost | Jednotková dem.hmot. | Celková dem.hmot.
Díl: | 1 | Zemní práce | [10 empty] | 1
1 | 113106121R00 | Rozebrání dlažeb z betonových dlaždic na sucho | m2 | 25.6625 |  | 0 | 0 | 0 | -0.138 | -3.5414 |  |  | 2 | 1 | 1 | 1 | 1 | 0 | 0 | 0 | 0 | 0 | 1 | 1
|  | stáv.okap.chodník:(42,8+0,45*2+7,625)*0,5 |  | 25.6625 | [7 empty] | stáv.okap.chodník:(42,8+0,45*2+7,625)*0,5
2 | 113107510R00 | Odstranění podkladu pl. 50 m2,kam.drcené tl.10 cm | m2 | 25.6625 |  | 0 | 0 | 0 | -0.22 | -5.6457 |  |  | 2 | 1 | 1 | 1 | 1 | 0 | 0 | 0 | 0 | 0 | 1 | 1
|  | stáv.okap.chodník:(42,8+0,45*2+7,625)*0,5 |  | 25.6625 | [7 empty] | stáv.okap.chodník:(42,8+0,45*2+7,625)*0,5
3 | 113107525R00 | Odstranění podkladu pl. 50 m2,kam.drcené tl.25 cm | m2 | 26.34 |  | 0 | 0 | 0 | -0.55 | -14.487 |  |  | 2 | 1 | 1 | 1 | 1 | 0 | 0 | 0 | 0 | 0 | 1 | 1
|  | stáv.asfalt.povrch podél objektu - podklad:(42,4+1,5)*0,6 |  | 26.34 | [7 empty] | stáv.asfalt.povrch podél objektu - podklad:(42,4+1,5)*0,6
4 | 113108315R00 | Odstranění podkladu pl.do 50 m2, živice tl. 15 cm | m2 | 26.34 |  | 0 | 0 | 0 | -0.33 | -8.6922 |  |  | 2 | 1 | 1 | 1 | 1 | 0 | 0 | 0 | 0 | 0 | 1 | 1
|  | stáv.asfalt.povrch podél objektu:(42,4+1,5)*0,6 |  | 26.34 | [7 empty] | stáv.asfalt.povrch podél objektu:(42,4+1,5)*0,6
5 | 139601102R00 | Ruční výkop jam, rýh a šachet v hornině tř. 3 | m3 | 25.6091 |  | 0 | 0 | 0 | 0 | 0 |  |  | 2 | 1 | 1 | 1 | 1 | 0 | 0 | 0 | 0 | 0 | 1 | 1
|  | odkopávka, po odstranění stáv.asfalt.povrchu podél objektu:(42,4+1,5)*0,6*0,3 |  | 7.902 | [7 empty] | odkopávka, po odstranění stáv.asfalt.povrchu podél objektu:(42,4+1,5)*0,6*0,3
|  | odkopávka, po odstranění stáv.okap.chodníku:(42,8+0,45*2+7,625)*0,5*0,55+(42,8+0,45*2+7,625)*0,1*0,7 |  | 17.7071 | [7 empty] | odkopávka, po odstranění stáv.okap.chodníku:(42,8+0,45*2+7,625)*0,5*0,55+(42,8+0,45*2+7,625)*0,1*0,7
6 | 162201203R00 | Vodorovné přemíst.výkopku, kolečko hor.1-4, do 10m | m3 | 44.0327 |  | 0 | 0 | 0 | 0 | 0 |  |  | 2 | 1 | 1 | 1 | 1 | 0 | 0 | 0 | 0 | 0 | 1 | 1
|  | na přechod deponii:25,6091 |  | 25.6091 | [7 empty] | na přechod deponii:25,6091
|  | pro zpětné zásypy:18,4236 |  | 18.4236 | [7 empty] | pro zpětné zásypy:18,4236
7 | 162201210R00 | Příplatek za dalš.10 m, kolečko, výkop. z hor.1- 4 | m3 | 44.0327 |  | 0 | 0 | 0 | 0 | 0 |  |  | 2 | 1 | 1 | 1 | 1 | 0 | 0 | 0 | 0 | 0 | 1 | 1
|  | 44,0327 |  | 44.0327 | [7 empty] | 440327
8 | 162701105R00 | Vodorovné přemístění výkopku z hor.1-4 do 10000 m | m3 | 7.1855 |  | 0 | 0 | 0 | 0 | 0 |  |  | 2 | 1 | 1 | 1 | 1 | 0 | 0 | 0 | 0 | 0 | 1 | 1
|  | 25,6091-18,4236 |  | 7.1855 | [7 empty] | 25,6091-18,4236
9 | 167101101R00 | Nakládání výkopku z hor.1-4 v množství do 100 m3 | m3 | 7.1855 |  | 0 | 0 | 0 | 0 | 0 |  |  | 2 | 1 | 1 | 1 | 1 | 0 | 0 | 0 | 0 | 0 | 1 | 1
|  | výkopek na skládku:7,1855 |  | 7.1855 | [7 empty] | výkopek na skládku:7,1855
10 | 167101201R00 | Nakládání výkopku z hor.1 ÷ 4 - ručně | m3 | 18.4236 |  | 0 | 0 | 0 | 0 | 0 |  |  | 2 | 1 | 1 | 1 | 1 | 0 | 0 | 0 | 0 | 0 | 1 | 1
|  | výkopek pro zpětné zásypy:18,4236 |  | 18.4236 | [7 empty] | výkopek pro zpětné zásypy:18,4236
11 | 171201201R00 | Uložení sypaniny na skl.-modelace na výšku přes 2m | m3 | 32.7946 |  | 0 | 0 | 0 | 0 | 0 |  |  | 2 | 1 | 1 | 1 | 1 | 0 | 0 | 0 | 0 | 0 | 1 | 1
|  | na mezideponii:25,6091 |  | 25.6091 | [7 empty] | na mezideponii:25,6091
|  | na skládku:7,1855 |  | 7.1855 | [7 empty] | na skládku:7,1855
12 | 175101201R00 | Obsyp objektu bez prohození sypaniny | m3 | 18.4236 |  | 0 | 0 | 0 | 0 | 0 |  |  | 2 | 1 | 1 | 1 | 1 | 0 | 0 | 0 | 0 | 0 | 1 | 1
|  | zpětný zásyp podél objektu:(42,4+1,5)*0,6*0,3 |  | 7.902 | [7 empty] | zpětný zásyp podél objektu:(42,4+1,5)*0,6*0,3
|  | (42,8+0,45*2+7,625)*0,5*0,35+(42,8+0,45*2+7,625)*0,1*0,3 |  | 10.5216 | [7 empty] | (42,8+0,45*2+7,625)*0,5*0,35+(42,8+0,45*2+7,625)*0,1*0,3
13 | 199000002R00 | Poplatek za skládku horniny 1- 4 | m3 | 7.1855 |  | 0 | 0 | 0 | 0 | 0 |  |  | 2 | 1 | 1 | 1 | 1 | 0 | 0 | 0 | 0 | 0 | 1 | 1
|  | 7,1855 |  | 7.1855 | [7 empty] | 71855
| Celkem za | 1 Zemní práce |  |  |  | 0 |  | 0 |  | -32.3664 |  |  | 4 |  |  |  |  | 0 | 0 | 0 | 0 | 0
Díl: | 18 | Povrchové úpravy terénu | [10 empty] | 1
14 | 180402111R00 | Založení trávníku parkového výsevem v rovině | m2 | 57.325 |  | 0 | 0 | 0 | 0 | 0 |  |  | 2 | 1 | 1 | 1 | 1 | 0 | 0 | 0 | 0 | 0 | 1 | 1
|  | podél okap.chodníku:(42,8+0,45*2+7,625)*1+6 |  | 57.325 | [7 empty] | podél okap.chodníku:(42,8+0,45*2+7,625)*1+6
15 | 181301102R00 | Rozprostření ornice, rovina, tl. 10-15 cm,do 500m2 | m2 | 57.325 |  | 0 | 0 | 0 | 0 | 0 |  |  | 2 | 1 | 1 | 1 | 1 | 0 | 0 | 0 | 0 | 0 | 1 | 1
|  | 57,325 |  | 57.325 | [7 empty] | 57325
16 | 182001121R00 | Plošná úprava terénu, nerovnosti do 15 cm v rovině | m2 | 57.325 |  | 0 | 0 | 0 | 0 | 0 |  |  | 2 | 1 | 1 | 1 | 1 | 0 | 0 | 0 | 0 | 0 | 1 | 1
|  | 57,325 |  | 57.325 | [7 empty] | 57325
17 | 00572400 | Směs travní parková I. běžná zátěž | kg | 2.8663 |  | 0 | 0.001 | 0.0028663 |  | 0 |  |  | 2 | 3 | 1 | 572400 | 1 | 0 | 0 | 0 | 0 | 0 | 3 | 1
|  | 57,325*0,05 |  | 2.8663 | [7 empty] | 57,325*0,05
18 | 10364100.A | Zemina pro zelené plochy | m3 | 8.5988 |  | 0 | 1.6 | 13.7581 |  | 0 |  |  | 2 | 3 | 1 | 10364100.A | 1 | 0 | 0 | 0 | 0 | 0 | 3 | 1
|  | 57,325*0,15 |  | 8.5988 | [7 empty] | 57,325*0,15
| Celkem za | 18 Povrchové úpravy terénu |  |  |  | 0 |  | 13.7609 |  | 0 |  |  | 4 |  |  |  |  | 0 | 0 | 0 | 0 | 0
Díl: | 2 | Základy a zvláštní zakládání | [10 empty] | 1
19 | 271531114R00 | Polštář základu z kameniva drceného 8-16 mm | m3 | 14.1821 |  | 0 | 1.7816 | 25.2674 | 0 | 0 |  |  | 2 | 1 | 1 | 1 | 1 | 0 | 0 | 0 | 0 | 0 | 1 | 1
|  | podsyp asfalt.povrchu podél objektu:(42,4+1,5)*0,6*0,1 |  | 2.634 | [7 empty] | podsyp asfalt.povrchu podél objektu:(42,4+1,5)*0,6*0,1
|  | podsyp okap.chodníku:(42,8+0,45*2+7,625)*0,5*0,35+(42,8+0,45*2+7,625)*0,1*0,5 |  | 11.5481 | [7 empty] | podsyp okap.chodníku:(42,8+0,45*2+7,625)*0,5*0,35+(42,8+0,45*2+7,625)*0,1*0,5
| Celkem za | 2 Základy a zvláštní zakládání |  |  |  | 0 |  | 25.2674 |  | 0 |  |  | 4 |  |  |  |  | 0 | 0 | 0 | 0 | 0
Díl: | 3 | Svislé a kompletní konstrukce | [10 empty] | 1
20 | 342255024R00 | Příčky z desek pórobetonových tl. 10 cm | m2 | 1 |  | 0 | 0.0706 | 0.0706 | 0 | 0 |  |  | 2 | 1 | 1 | 1 | 1 | 0 | 0 | 0 | 0 | 0 | 1 | 1
|  | pod střešní výlez:0,9*0,25*2+1,1*0,25*2 |  | 1 | [7 empty] | pod střešní výlez:0,9*0,25*2+1,1*0,25*2
21 | 380941213RT3 | Výztuž helikální 1 x D 8 mm, drážka, ŽB,dod.a mont 1 x D 8 mm, P v tahu 1128 MPa, drážka, ŽB | m | 161.28 |  | 0 | 0.00945 | 1.5241 | 0 | 0 |  |  | 2 | 1 | 1 | 1 | 1 | 0 | 0 | 0 | 0 | 0 | 1 | 1
|  | sanace cca 30% parapetních panelů:(0,8*6*112)*0,3 |  | 161.28 | [7 empty] | sanace cca 30% parapetních panelů:(0,8*6*112)*0,3
| Celkem za | 3 Svislé a kompletní konstrukce |  |  |  | 0 |  | 1.5947 |  | 0 |  |  | 4 |  |  |  |  | 0 | 0 | 0 | 0 | 0
Díl: | 4 | Vodorovné konstrukce | [10 empty] | 1
22 | 417351115R00 | Bednění ztužujících pásů a věnců - zřízení | m2 | 45.82 |  | 0 | 0.00782 | 0.35831 | 0 | 0 |  |  | 2 | 1 | 1 | 1 | 1 | 0 | 0 | 0 | 0 | 0 | 1 | 1
|  | bednění vyrovnávky pod zateplení parapetů:88*2,4*0,1 |  | 21.12 | [7 empty] | bednění vyrovnávky pod zateplení parapetů:88*2,4*0,1
|  | bednění vyrovnávky hlav atik:84,6*0,1*2+38,4*0,1*2+0,25*0,1*4 |  | 24.7 | [7 empty] | bednění vyrovnávky hlav atik:84,6*0,1*2+38,4*0,1*2+0,25*0,1*4
23 | 417351116R00 | Bednění ztužujících pásů a věnců - odstranění | m2 | 45.82 |  | 0 | 0 | 0 | 0 | 0 |  |  | 2 | 1 | 1 | 1 | 1 | 0 | 0 | 0 | 0 | 0 | 1 | 1
|  | 45,82 |  | 45.82 | [7 empty] | 45,82
| Celkem za | 4 Vodorovné konstrukce |  |  |  | 0 |  | 0.35831 |  | 0 |  |  | 4 |  |  |  |  | 0 | 0 | 0 | 0 | 0
Díl: | 5 | Komunikace | [10 empty] | 1
24 | 566903111R00 | Vyspravení podkladu po překopech kam.hrubě drceným | t | 12.8407 |  | 0 | 1.1 | 14.1248 | 0 | 0 |  |  | 2 | 1 | 1 | 1 | 1 | 0 | 0 | 0 | 0 | 0 | 1 | 1
|  | doplnění stáv.asfalt.povrchu podél objektu - podklad:(42,4+1,5)*0,6*0,25*1,95 |  | 12.8407 | [7 empty] | doplnění stáv.asfalt.povrchu podél objektu - podklad:(42,4+1,5)*0,6*0,25*1,95
25 | 566904111R00 | Vyspravení podkladu po překopech kam.obal.asfaltem | t | 5.1363 |  | 0 | 1 | 5.1363 | 0 | 0 |  |  | 2 | 1 | 1 | 1 | 1 | 0 | 0 | 0 | 0 | 0 | 1 | 1
|  | doplnění stáv.asfalt.povrchu podél objektu - podklad:(42,4+1,5)*0,6*0,1*1,95 |  | 5.1363 | [7 empty] | doplnění stáv.asfalt.povrchu podél objektu - podklad:(42,4+1,5)*0,6*0,1*1,95
26 | 572952111R00 | Vyspravení krytu po překopu asf.betonem tl.do 5 cm | m2 | 26.34 |  | 0 | 0.10255 | 2.7012 | 0 | 0 |  |  | 2 | 1 | 1 | 1 | 1 | 0 | 0 | 0 | 0 | 0 | 1 | 1
|  | doplnění stáv.asfalt.povrchu podél objektu - vrchní část:(42,4+1,5)*0,6 |  | 26.34 | [7 empty] | doplnění stáv.asfalt.povrchu podél objektu - vrchní část:(42,4+1,5)*0,6
| Celkem za | 5 Komunikace |  |  |  | 0 |  | 21.9622 |  | 0 |  |  | 4 |  |  |  |  | 0 | 0 | 0 | 0 | 0
Díl: | 61 | Upravy povrchů vnitřní | [10 empty] | 1
27 | 612471413R00 | Úprava vnitřních stěn aktivovaným štukem s přísad. | m2 | 1.8 |  | 0 | 0.00658 | 0.011844 | 0 | 0 |  |  | 2 | 1 | 1 | 1 | 1 | 0 | 0 | 0 | 0 | 0 | 1 | 1
|  | u střešního výlezu:0,9*0,5*4 |  | 1.8 | [7 empty] | u střešního výlezu:0,9*0,5*4
28 | 612481211RT2 | Montáž výztužné sítě (perlinky) do stěrky-stěny včetně výztužné sítě a stěrkového tmelu | m2 | 1.8 |  | 0 | 0.00367 | 0.006606 | 0 | 0 |  |  | 2 | 1 | 1 | 1 | 1 | 0 | 0 | 0 | 0 | 0 | 1 | 1
|  | u střešního výlezu:0,9*0,5*4 |  | 1.8 | [7 empty] | u střešního výlezu:0,9*0,5*4
| Celkem za | 61 Upravy povrchů vnitřní |  |  |  | 0 |  | 0.01845 |  | 0 |  |  | 4 |  |  |  |  | 0 | 0 | 0 | 0 | 0
Díl: | 62 | Úpravy povrchů vnější | [10 empty] | 1
29 | 602015187RT6 | Omítka stěn tenkovrstvá pastovitá silikonová hydrofobiz.samočistící, zrno/zrno, tl.vrstvy 1,5mm | m2 | 1108.5743 |  | 0 | 0.00263 | 2.9156 | 0 | 0 |  |  | 2 | 1 | 1 | 1 | 1 | 0 | 0 | 0 | 0 | 0 | 1 | 1
|  | omítka zateplení fasády - spodní část 60cm nad soklem:(42,38+0,4*4+0,25+7,775+42,55+0,4*3+19,5+11,675)*0,6 |  | 76.158 | [7 empty] | omítka zateplení fasády - spodní část 60cm nad soklem:(42,38+0,4*4+0,25+7,775+42,55+0,4*3+19,5+11,675)*0,6
|  | omítka zateplení fasády - nad spodní částí v.60cm z XPS:(42,38+0,4*2+0,55+7,475+42,55+0,4*4)*11,5-2,4*2,4*84-2,4*2,1*4 |  | 592.5825 | [7 empty] | omítka zateplení fasády - nad spodní částí v.60cm z XPS:(42,38+0,4*2+0,55+7,475+42,55+0,4*4)*11,5-2,4*2,4*84-2,4*2,1*4
|  | 0,1*4,75+19,5*6,95+11,675*6,95+0,15*7,55*2+0,4*7,55*2 |  | 225.4463 | [7 empty] | 0,1*4,75+19,5*6,95+11,675*6,95+0,15*7,55*2+0,4*7,55*2
|  | 0,6*2,4*4+0,3*2,4*4 |  | 8.64 | [7 empty] | 0,6*2,4*4+0,3*2,4*4
|  | omítka zateplení ostění otvorů:2,4*0,25*3*84+2,4*0,25*4+2,1*0,25*8 |  | 157.8 | [7 empty] | omítka zateplení ostění otvorů:2,4*0,25*3*84+2,4*0,25*4+2,1*0,25*8
|  | omítka viditelné části zateplení soklu:(42,95+0,4*2+18,15)*0,15+24*1+0,4*1,7+0,45*1,7+7,775*1,7 |  | 47.9475 | [7 empty] | omítka viditelné části zateplení soklu:(42,95+0,4*2+18,15)*0,15+24*1+0,4*1,7+0,45*1,7+7,775*1,7
30 | 602015191R00 | Podkladní nátěr stěn pod tenkovrstvé omítky | m2 | 1108.5743 |  | 0 | 0.00019 | 0.21063 | 0 | 0 |  |  | 2 | 1 | 1 | 1 | 1 | 0 | 0 | 0 | 0 | 0 | 1 | 1
|  | 1108,5743 |  | 1108.5743 | [7 empty] | 11085743
31 | 620991121R00 | Zakrývání výplní vnějších otvorů z lešení | m2 | 504 |  | 0 | 4e-05 | 0.02016 | 0 | 0 |  |  | 2 | 1 | 1 | 1 | 1 | 0 | 0 | 0 | 0 | 0 | 1 | 1
|  | 2,4*2,4*84+2,4*2,1*4 |  | 504 | [7 empty] | 2,4*2,4*84+2,4*2,1*4
32 | 622300151R00 | Montáž soklové lišty | m | 126.35 |  | 0 | 0 | 0 | 0 | 0 |  |  | 2 | 1 | 1 | 1 | 1 | 0 | 0 | 0 | 0 | 0 | 1 | 1
|  | systém.soklová lišta:7,65+42,95+0,4*2+0,55+0,4*2+42,4+11,7+19,5 |  | 126.35 | [7 empty] | systém.soklová lišta:7,65+42,95+0,4*2+0,55+0,4*2+42,4+11,7+19,5
33 | 622300153R00 | Montáž okapního soklového profilu | m | 126.35 |  | 0 | 0 | 0 | 0 | 0 |  |  | 2 | 1 | 1 | 1 | 1 | 0 | 0 | 0 | 0 | 0 | 1 | 1
|  | systém.okap.soklová lišta:7,65+42,95+0,4*2+0,55+0,4*2+42,4+11,7+19,5 |  | 126.35 | [7 empty] | systém.okap.soklová lišta:7,65+42,95+0,4*2+0,55+0,4*2+42,4+11,7+19,5
34 | 622311512R00 | Izolace suterénu XPS tl. 100 mm, bez povrch.úpravy 6ks/m2 hmoždinek | m2 | 91.675 |  | 0 | 0.00807 | 0.73982 | 0 | 0 |  |  | 2 | 1 | 1 | 1 | 1 | 0 | 0 | 0 | 0 | 0 | 1 | 1
|  | Viz materiálový standard PD, který definuje minimální technické, fyzikální a jiné požadavky na zabudovaný materiál. | [8 empty] | Viz materiálový standard PD, který definuje minimální technické, fyzikální a jiné požadavky na zabudovaný materiál. |  | 3
|  | zateplení soklu:(42,95+0,4*2+18,15)*0,6+24*1,5+0,4*2,2+0,25*2,2+7,775*2,2 |  | 91.675 | [7 empty] | zateplení soklu:(42,95+0,4*2+18,15)*0,6+24*1,5+0,4*2,2+0,25*2,2+7,775*2,2
35 | 622311525RV1 | Zateplovací systém, sokl, XPS tl. 150 mm zakončený stěrkou s výztužnou tkaninou | m2 | 76.158 |  | 0 | 0.01325 | 1.0091 | 0 | 0 |  |  | 2 | 1 | 1 | 1 | 1 | 0 | 0 | 0 | 0 | 0 | 1 | 1
|  | Viz materiálový standard PD, který definuje minimální technické, fyzikální a jiné požadavky na zabudovaný materiál. | [8 empty] | Viz materiálový standard PD, který definuje minimální technické, fyzikální a jiné požadavky na zabudovaný materiál. |  | 3
|  | zateplení fasády - spodní část 60cm nad soklem:(42,38+0,4*4+0,25+7,775+42,55+0,4*3+19,5+11,675)*0,6 |  | 76.158 | [7 empty] | zateplení fasády - spodní část 60cm nad soklem:(42,38+0,4*4+0,25+7,775+42,55+0,4*3+19,5+11,675)*0,6
36 | 622311563R00 | Zateplovací systém, parapet, XPS tl. 30 mm zakončený stěrkou s výztužnou tkaninou | m2 | 53.28 |  | 0 | 0.00894 | 0.47632 | 0 | 0 |  |  | 2 | 1 | 1 | 1 | 1 | 0 | 0 | 0 | 0 | 0 | 1 | 1
|  | Viz materiálový standard PD, který definuje minimální technické, fyzikální a jiné požadavky na zabudovaný materiál. | [8 empty] | Viz materiálový standard PD, který definuje minimální technické, fyzikální a jiné požadavky na zabudovaný materiál. |  | 3
|  | zateplení parapetů:84*2,4*0,25+4*2,4*0,3 |  | 53.28 | [7 empty] | zateplení parapetů:84*2,4*0,25+4*2,4*0,3
37 | 622312111R00 | Dilatační profil KZS průběžný dod.a mont. | m | 6 |  | 0 | 0.00051 | 0.00306 | 0 | 0 |  |  | 2 | 1 | 1 | 1 | 1 | 0 | 0 | 0 | 0 | 0 | 1 | 1
|  | u spoje s SO 02:6 |  | 6 | [7 empty] | u spoje s SO 02:6
38 | 622312113R00 | Dilatační profil KZS rohový dod.a mont. | m | 22.5 |  | 0 | 0.00051 | 0.011475 | 0 | 0 |  |  | 2 | 1 | 1 | 1 | 1 | 0 | 0 | 0 | 0 | 0 | 1 | 1
|  | u spoje s SO 02:12,8 |  | 12.8 | [7 empty] | u spoje s SO 02:12,8
|  | u spoje s SO 05:4,85 |  | 4.85 | [7 empty] | u spoje s SO 05:4,85
|  | u spoje s SO 04:4,85 |  | 4.85 | [7 empty] | u spoje s SO 04:4,85
39 | 622312335RV1 | Zateplovací systém, fasáda, EPS tl.150 mm zakonč.stěrkou s výztužnou tkaninou | m2 | 821.4938 |  | 0 | 0.01289 | 10.5891 | 0 | 0 |  |  | 2 | 1 | 1 | 1 | 1 | 0 | 0 | 0 | 0 | 0 | 1 | 1
|  | Viz materiálový standard PD, který definuje minimální technické, fyzikální a jiné požadavky na zabudovaný materiál. | [8 empty] | Viz materiálový standard PD, který definuje minimální technické, fyzikální a jiné požadavky na zabudovaný materiál. |  | 3
|  | zateplení fasády - nad spodní částí v.60cm z XPS:(42,38+0,4*3+7,625+42,55+0,4*2+0,35)*11,5-2,4*2,4*84-2,4*2,1*4 |  | 587.4075 | [7 empty] | zateplení fasády - nad spodní částí v.60cm z XPS:(42,38+0,4*3+7,625+42,55+0,4*2+0,35)*11,5-2,4*2,4*84-2,4*2,1*4
|  | 0,1*4,75+19,5*6,95+11,675*6,95+0,15*7,55*2+0,4*7,55*2 |  | 225.4463 | [7 empty] | 0,1*4,75+19,5*6,95+11,675*6,95+0,15*7,55*2+0,4*7,55*2
|  | 0,6*2,4*4+0,3*2,4*4 |  | 8.64 | [7 empty] | 0,6*2,4*4+0,3*2,4*4
40 | 622319553RV1 | Zateplovací systém, ostění, XPS tl.30 mm zakonč.stěrkou s výztužnou tkaninou | m2 | 157.8 |  | 0 | 0.01051 | 1.6585 | 0 | 0 |  |  | 2 | 1 | 1 | 1 | 1 | 0 | 0 | 0 | 0 | 0 | 1 | 1
|  | Viz materiálový standard PD, který definuje minimální technické, fyzikální a jiné požadavky na zabudovaný materiál. | [8 empty] | Viz materiálový standard PD, který definuje minimální technické, fyzikální a jiné požadavky na zabudovaný materiál. |  | 3
|  | zateplení ostění otvorů:2,4*0,25*3*84+2,4*0,25*4+2,1*0,25*8-2,4*0,25*16 |  | 148.2 | [7 empty] | zateplení ostění otvorů:2,4*0,25*3*84+2,4*0,25*4+2,1*0,25*8-2,4*0,25*16
|  | 2,4*0,25*16 |  | 9.6 | [7 empty] | 2,4*0,25*16
41 | 622391112R00 | Příplatek za počet hmoždinek 8 ks/m2 | m2 | 98.0687 |  | 0 | 0 | 0 | 0 | 0 |  |  | 2 | 1 | 1 | 1 | 1 | 0 | 0 | 0 | 0 | 0 | 1 | 1
|  | cca 10% z ploch:(91,675+57,453+822,9188+8,64)*0,1 |  | 98.0687 | [7 empty] | cca 10% z ploch:(91,675+57,453+822,9188+8,64)*0,1
42 | 622391121R00 | Příplatek za hmoždinky s ocel.hrotem - 6 ks/m2 | m2 | 1093.0798 |  | 0 | 0 | 0 | 0 | 0 |  |  | 2 | 1 | 1 | 1 | 1 | 0 | 0 | 0 | 0 | 0 | 1 | 1
|  | 91,675+57,453+53,28+822,9188+148,2+8,64+9,6-98,687 |  | 1093.0798 | [7 empty] | 91,675+57,453+53,28+822,9188+148,2+8,64+9,6-98,687
43 | 622391122R00 | Příplatek za hmoždinky s ocel.hrotem - 8 ks/m2 | m2 | 98.0687 |  | 0 | 0 | 0 | 0 | 0 |  |  | 2 | 1 | 1 | 1 | 1 | 0 | 0 | 0 | 0 | 0 | 1 | 1
|  | cca 10% z ploch:(91,675+57,453+822,9188+8,64)*0,1 |  | 98.0687 | [7 empty] | cca 10% z ploch:(91,675+57,453+822,9188+8,64)*0,1
44 | 622401931R00 | Příplatek za pracnost, celková pl. otvorů do 35% | m2 | 822.9188 |  | 0 | 0 | 0 | 0 | 0 |  |  | 2 | 1 | 1 | 1 | 1 | 0 | 0 | 0 | 0 | 0 | 1 | 1
|  | 822,9188 |  | 822.9188 | [7 empty] | 8229188
45 | 622401971RZ1 | Příplatek ke KZS stěn, zvýšení přilnavosti nátěrem penetračním | m2 | 1191.7668 |  | 0 | 0.00018 | 0.21452 | 0 | 0 |  |  | 2 | 1 | 1 | 1 | 1 | 0 | 0 | 0 | 0 | 0 | 1 | 1
|  | penetrace pod KZS:91,675+76,158+53,28+804,2138+8,64+9,6+148,2 |  | 1191.7668 | [7 empty] | penetrace pod KZS:91,675+76,158+53,28+804,2138+8,64+9,6+148,2
46 | 622421491R00 | Doplňky zatepl. systémů, rohová lišta s okapničkou | m | 704.3 |  | 0 | 0.00011 | 0.077473 | 0 | 0 |  |  | 2 | 1 | 1 | 1 | 1 | 0 | 0 | 0 | 0 | 0 | 1 | 1
|  | AL lišty :2,4*3*84+2,4*4+2,1*8+13,7+12,2*3+7,6*3 |  | 704.3 | [7 empty] | AL lišty :2,4*3*84+2,4*4+2,1*8+13,7+12,2*3+7,6*3
47 | 622421494R00 | Doplňky zatepl. systémů, podparapetní lišta s tkan | m | 346.5 |  | 0 | 7e-05 | 0.024255 | 0 | 0 |  |  | 2 | 1 | 1 | 1 | 1 | 0 | 0 | 0 | 0 | 0 | 1 | 1
|  | pod parapety:2,4*88 |  | 211.2 | [7 empty] | pod parapety:2,4*88
|  | pod oplechování atik:135,3 |  | 135.3 | [7 empty] | pod oplechování atik:135,3
48 | 622422311R00 | Oprava vnějších omítek vápen. hladk. II, do 30 % | m2 | 952.9418 |  | 0 | 0.0332 | 31.6377 | 0 | 0 |  |  | 2 | 1 | 1 | 1 | 1 | 0 | 0 | 0 | 0 | 0 | 1 | 1
|  | oprava stáv.omítek před zateplením fasády :(42,38+0,4*3+7,625+42,55+0,4*2+0,35)*12,1-2,4*2,4*84-2,4*2,1*4 |  | 644.3505 | [7 empty] | oprava stáv.omítek před zateplením fasády :(42,38+0,4*3+7,625+42,55+0,4*2+0,35)*12,1-2,4*2,4*84-2,4*2,1*4
|  | 0,1*4,75+19,5*7,55+11,675*7,55+0,15*7,55*2+0,4*7,55*2 |  | 244.1513 | [7 empty] | 0,1*4,75+19,5*7,55+11,675*7,55+0,15*7,55*2+0,4*7,55*2
|  | 2,4*0,1*3*84+2,4*0,15*4+2,1*0,15*8 |  | 64.44 | [7 empty] | 2,4*0,1*3*84+2,4*0,15*4+2,1*0,15*8
49 | 622454311R00 | Oprava vnějších omítek cement.,hladkých do 30 % | m2 | 91.675 |  | 0 | 0.04606 | 4.2226 | 0 | 0 |  |  | 2 | 1 | 1 | 1 | 1 | 0 | 0 | 0 | 0 | 0 | 1 | 1
|  | oprava soklu. pod zateplení:(42,95+0,4*2+18,15)*0,6+24*1,5+0,4*2,2+0,25*2,2+7,775*2,2 |  | 91.675 | [7 empty] | oprava soklu. pod zateplení:(42,95+0,4*2+18,15)*0,6+24*1,5+0,4*2,2+0,25*2,2+7,775*2,2
50 | 622473187RT2 | Příplatek za okenní lištu (APU) - montáž včetně dodávky lišty | m | 631.2 |  | 0 | 0.00015 | 0.09468 | 0 | 0 |  |  | 2 | 1 | 1 | 1 | 1 | 0 | 0 | 0 | 0 | 0 | 1 | 1
|  | APU lišty kolem oken:2,4*3*84+2,4*4+2,1*8 |  | 631.2 | [7 empty] | APU lišty kolem oken:2,4*3*84+2,4*4+2,1*8
51 | 622481211R00 | Montáž výztužné sítě (perlinky) do stěrky-stěny | m2 | 47.9475 |  | 0 | 0 | 0 | 0 | 0 |  |  | 2 | 1 | 1 | 1 | 1 | 0 | 0 | 0 | 0 | 0 | 1 | 1
|  | přesíťování viditelné části zateplení soklu:(42,95+0,4*2+18,15)*0,15+24*1+0,4*1,7+0,45*1,7+7,775*1,7 |  | 47.9475 | [7 empty] | přesíťování viditelné části zateplení soklu:(42,95+0,4*2+18,15)*0,15+24*1+0,4*1,7+0,45*1,7+7,775*1,7
52 | 622904112R00 | Očištění fasád tlakovou vodou složitost 1 - 2 | m2 | 1044.6168 |  | 0 | 2e-05 | 0.020892 | 0 | 0 |  |  | 2 | 1 | 1 | 1 | 1 | 0 | 0 | 0 | 0 | 0 | 1 | 1
|  | dtto opravy fasády:952,9418+91,675 |  | 1044.6168 | [7 empty] | dtto opravy fasády:952,9418+91,675
53 | 6202Rpol | Utěsnění otvorů po kotvách lešení syst.ucpávkou vč.povrch.úpravy, dod.a mont. | kus | 150 |  | 0 | 0 | 0 |  | 0 |  |  | 2 | 12 | 0 | 144 | 1 | 0 | 0 | 0 | 0 | 0 | 12 | 0
|  | 15*10 |  | 150 | [7 empty] | 15*10
54 | 6203Rpol | Příplatek za použití hydroizolačního lepidla pro montáž KZS pod terénem, dod.a mont. | m2 | 47.1625 |  | 0 | 0 | 0 |  | 0 |  |  | 2 | 12 | 0 | 145 | 1 | 0 | 0 | 0 | 0 | 0 | 12 | 0
|  | část zateplení soklu:(42,95+0,4*2+18,15)*0,5+24*0,5+0,4*0,5+0,25*0,5+7,775*0,5 |  | 47.1625 | [7 empty] | část zateplení soklu:(42,95+0,4*2+18,15)*0,5+24*0,5+0,4*0,5+0,25*0,5+7,775*0,5
55 | 283281311 | Podložka vymezovací 50/50/3 mm | kus | 254.4 |  | 0 | 0 | 0 |  | 0 |  |  | 2 | 3 | 1 | 283281311 | 1 | 0 | 0 | 0 | 0 | 0 | 3 | 1
|  | K vyrovnání nerovností zdiva při montáži soklových lišt | [8 empty] | K vyrovnání nerovností zdiva při montáži soklových lišt |  | 3
3
|  | podložky systém.soklová lišty vč.prořezu:126,35*2+1,7 |  | 254.4 | [7 empty] | podložky systém.soklová lišty vč.prořezu:126,35*2+1,7
56 | 28342424 | Profil soklový PVC bílý se síťovinou š.150mm,dl.2m | kus | 66.975 |  | 0 | 0.00015 | 0.010046 |  | 0 |  |  | 2 | 3 | 1 | 28342424 | 1 | 0 | 0 | 0 | 0 | 0 | 3 | 1
|  | Soklový profil z PVC bílé barvy s integrovanou sklotextilní síťovinou š = 12,5 cm a okapním nosem, pro fasádní desky tl.150 mm. Výrazně omezuje tepelný most v patě systému, umožňuje velmi přesné spojení s tepelně izolačními deskami a zvyšuje odolnost proti vzniku trhlin. Délka 2 m. Spojky soklových profilů jsou součástí dodávky. | [8 empty] | Soklový profil z PVC bílé barvy s integrovanou sklotextilní síťovinou š = 12,5 cm a okapním nosem, pro fasádní desky tl.150 mm. Výrazně omezuje tepelný most v patě systému, umožňuje velmi přesné spojení s tepelně izolačními deskami a zvyšuje odolnost proti vzniku trhlin. Délka 2 m. Spojky soklových profilů jsou součástí dodávky. |  | 3
|  | Součinitel tepelné vodivosti cca 0,20 W/mK. | [8 empty] | Součinitel tepelné vodivosti cca 0,20 W/mK. |  | 3
|  | systém.soklová lišta vč.prořezu:126,35/2+3,8 |  | 66.975 | [7 empty] | systém.soklová lišta vč.prořezu:126,35/2+3,8
57 | 283502057 | Okapnice s tkaninou plastová systémová | m | 132.6675 |  | 0 | 0.0001 | 0.013267 |  | 0 |  |  | 2 | 3 | 1 | 283502057 | 1 | 0 | 0 | 0 | 0 | 0 | 3 | 1
|  | systém.okap.soklová lišta:126,35*1,05 |  | 132.6675 | [7 empty] | systém.okap.soklová lišta:126,35*1,05
58 | 283502544 | Zátka EPS šedá d=70 mm | kus | 6759.05 |  | 0 | 0 | 0 |  | 0 |  |  | 2 | 3 | 1 | 283502544 | 1 | 0 | 0 | 0 | 0 | 0 | 3 | 1
|  | zátky na hmoždinky KZS vč.prořezu:(821,4938+91,675+53,28+157,8)*6+13,5572 |  | 6759.05 | [7 empty] | zátky na hmoždinky KZS vč.prořezu:(821,4938+91,675+53,28+157,8)*6+13,5572
59 | 58556630 | Minerální lepidlo KZS | kg | 239.7375 |  | 0 | 0.001 | 0.23974 |  | 0 |  |  | 2 | 3 | 1 | 58556630 | 1 | 0 | 0 | 0 | 0 | 0 | 3 | 1
|  | přesíťování viditelné části zateplení soklu:47,9475*5 |  | 239.7375 | [7 empty] | přesíťování viditelné části zateplení soklu:47,9475*5
60 | 63180006 | Tkanina výztužná pancéřová | m2 | 55.1396 |  | 0 | 0.00034 | 0.018747 |  | 0 |  |  | 2 | 3 | 1 | 63180006 | 1 | 0 | 0 | 0 | 0 | 0 | 3 | 1
|  | přesíťování viditelné části zateplení soklu:47,9475*1,15 |  | 55.1396 | [7 empty] | přesíťování viditelné části zateplení soklu:47,9475*1,15
| Celkem za | 62 Úpravy povrchů vnější |  |  |  | 0 |  | 54.2075 |  | 0 |  |  | 4 |  |  |  |  | 0 | 0 | 0 | 0 | 0
Díl: | 63 | Podlahy a podlahové konstrukce | [10 empty] | 1
61 | 596811111R00 | Kladení dlaždic kom.pro pěší, lože z kameniva těž. | m2 | 17.9638 |  | 0 | 0.072 | 1.2934 | 0 | 0 |  |  | 2 | 1 | 1 | 1 | 1 | 0 | 0 | 0 | 0 | 0 | 1 | 1
|  | zpětná montáž stáv.okap.chodníku ( 70% ):25,6625*0,7 |  | 17.9638 | [7 empty] | zpětná montáž stáv.okap.chodníku ( 70% ):25,6625*0,7
62 | 632451024R00 | Vyrovnávací potěr MC 15, v pásu, tl. 50 mm | m2 | 47.64 |  | 0 | 0.1231 | 5.8645 | 0 | 0 |  |  | 2 | 1 | 1 | 1 | 1 | 0 | 0 | 0 | 0 | 0 | 1 | 1
|  | vyrovnávka pod zateplení parapetů:88*2,4*0,1 |  | 21.12 | [7 empty] | vyrovnávka pod zateplení parapetů:88*2,4*0,1
|  | vyrovnávka hlav atik:84,6*0,2+38,4*0,25 |  | 26.52 | [7 empty] | vyrovnávka hlav atik:84,6*0,2+38,4*0,25
63 | 632921913R00 | Dlažba z dlaždic betonových do písku, tl. 60 mm vč.dodávky beton.dlaždic 50/50/6cm | m2 | 7.6988 |  | 0 | 0.27827 | 2.1423 | 0 | 0 |  |  | 2 | 1 | 0 | 0 | 1 | 0 | 0 | 0 | 0 | 0 | 1 | 0
|  | doplnění poškozených částí stáv.okap.chodníku ( 30% ):25,6625*0,3 |  | 7.6988 | [7 empty] | doplnění poškozených částí stáv.okap.chodníku ( 30% ):25,6625*0,3
64 | 639571110R00 | Okapový chodník podél budovy ze štěrkopísku tl.100 | m2 | 25.5565 |  | 0 | 0.18 | 4.6002 | 0 | 0 |  |  | 2 | 1 | 1 | 1 | 1 | 0 | 0 | 0 | 0 | 0 | 1 | 1
|  | podklad dlážděného okap.chodníku :25,5565 |  | 25.5565 | [7 empty] | podklad dlážděného okap.chodníku :25,5565
| Celkem za | 63 Podlahy a podlahové konstrukce |  |  |  | 0 |  | 13.9004 |  | 0 |  |  | 4 |  |  |  |  | 0 | 0 | 0 | 0 | 0
Díl: | 91 | Doplňující práce na komunikaci | [10 empty] | 1
65 | 919731123R00 | Zarovnání styčné plochy živičné tl. do 20 cm | m | 44.8 |  | 0 | 0 | 0 | 0 | 0 |  |  | 2 | 1 | 1 | 1 | 1 | 0 | 0 | 0 | 0 | 0 | 1 | 1
|  | stáv.asfalt.povrch podél objektu:42,4+1,5+0,6+0,3 |  | 44.8 | [7 empty] | stáv.asfalt.povrch podél objektu:42,4+1,5+0,6+0,3
66 | 919735114R00 | Řezání stávajícího živičného krytu tl. 15 - 20 cm | m | 44.8 |  | 0 | 0 | 0 | 0 | 0 |  |  | 2 | 1 | 1 | 1 | 1 | 0 | 0 | 0 | 0 | 0 | 1 | 1
|  | stáv.asfalt.povrch podél objektu:42,4+1,5+0,6+0,3 |  | 44.8 | [7 empty] | stáv.asfalt.povrch podél objektu:42,4+1,5+0,6+0,3
| Celkem za | 91 Doplňující práce na komunikaci |  |  |  | 0 |  | 0 |  | 0 |  |  | 4 |  |  |  |  | 0 | 0 | 0 | 0 | 0
Díl: | 94 | Lešení a stavební výtahy | [10 empty] | 1
67 | 941941031R00 | Montáž lešení leh.řad.s podlahami,š.do 1 m, H 10 m | m2 | 1520.45 |  | 0 | 0.01838 | 27.9459 | 0 | 0 |  |  | 2 | 1 | 1 | 1 | 1 | 0 | 0 | 0 | 0 | 0 | 1 | 1
|  | lešení fasády:44*12,5*2+24*2/2+7,7*14,5+11,8*8+21,2*8 |  | 1499.65 | [7 empty] | lešení fasády:44*12,5*2+24*2/2+7,7*14,5+11,8*8+21,2*8
|  | 0,4*14,5+0,4*12,5*3 |  | 20.8 | [7 empty] | 0,4*14,5+0,4*12,5*3
68 | 941941191R00 | Příplatek za každý měsíc použití lešení k pol.1031 | m2 | 6081.8 |  | 0 | 0.00085 | 5.1695 | 0 | 0 |  |  | 2 | 1 | 1 | 1 | 1 | 0 | 0 | 0 | 0 | 0 | 1 | 1
|  | 1520,45*4 |  | 6081.8 | [7 empty] | 1520,45*4
69 | 941941831R00 | Demontáž lešení leh.řad.s podlahami,š.1 m, H 10 m | m2 | 1520.45 |  | 0 | 0 | 0 | 0 | 0 |  |  | 2 | 1 | 1 | 1 | 1 | 0 | 0 | 0 | 0 | 0 | 1 | 1
|  | 1520,45 |  | 1520.45 | [7 empty] | 1520,45
70 | 944944011R00 | Montáž ochranné sítě z umělých vláken | m2 | 1561.95 |  | 0 | 0 | 0 | 0 | 0 |  |  | 2 | 1 | 1 | 1 | 1 | 0 | 0 | 0 | 0 | 0 | 1 | 1
|  | ochranné sítě lešení fasády:44*12,5*2+24*2/2+7,7*14,5+11,8*8+21,2*8+8*1*2+12,5*1+13*1 |  | 1541.15 | [7 empty] | ochranné sítě lešení fasády:44*12,5*2+24*2/2+7,7*14,5+11,8*8+21,2*8+8*1*2+12,5*1+13*1
|  | 0,4*14,5+0,4*12,5*3 |  | 20.8 | [7 empty] | 0,4*14,5+0,4*12,5*3
71 | 944944031R00 | Příplatek za každý měsíc použití sítí k pol. 4011 | m2 | 6247.8 |  | 0 | 0 | 0 | 0 | 0 |  |  | 2 | 1 | 1 | 1 | 1 | 0 | 0 | 0 | 0 | 0 | 1 | 1
|  | 1561,95*4 |  | 6247.8 | [7 empty] | 1561,95*4
72 | 944944081R00 | Demontáž ochranné sítě z umělých vláken | m2 | 1561.95 |  | 0 | 0 | 0 | 0 | 0 |  |  | 2 | 1 | 1 | 1 | 1 | 0 | 0 | 0 | 0 | 0 | 1 | 1
|  | 1561,95 |  | 1561.95 | [7 empty] | 1561,95
73 | 944945013R00 | Montáž záchytné stříšky H 4,5 m, šířky nad 2 m | m | 88 |  | 0 | 0.02482 | 2.1842 | 0 | 0 |  |  | 2 | 1 | 1 | 1 | 1 | 0 | 0 | 0 | 0 | 0 | 1 | 1
|  | v místech, kde lešení sousedí s chodníkem:44*2 |  | 88 | [7 empty] | v místech, kde lešení sousedí s chodníkem:44*2
74 | 944945193R00 | Příplatek za každý měsíc použ.stříšky, k pol. 5013 | m | 352 |  | 0 | 0.00225 | 0.792 | 0 | 0 |  |  | 2 | 1 | 1 | 1 | 1 | 0 | 0 | 0 | 0 | 0 | 1 | 1
|  | 88*4 |  | 352 | [7 empty] | 88*4
75 | 944945813R00 | Demontáž záchytné stříšky H 4,5 m, šířky nad 2 m | m | 88 |  | 0 | 0 | 0 | 0 | 0 |  |  | 2 | 1 | 1 | 1 | 1 | 0 | 0 | 0 | 0 | 0 | 1 | 1
|  | 88 |  | 88 | [7 empty] | 88
76 | 9401Rpol | Ochrana střechy SO 02 proti poškození od lešení dřev.fošny pod stojky lešení+plošně 2x geotextílie | m2 | 40.95 |  | 0 | 0 | 0 |  | 0 |  |  | 2 | 12 | 0 | 131 | 1 | 0 | 0 | 0 | 0 | 0 | 12 | 0
|  | 11,7*3,5 |  | 40.95 | [7 empty] | 11,7*3,5
77 | 9402Rpol | Ochrana střechy SO 05 proti poškození od lešení dřev.fošny pod stojky lešení+plošně 2x geotextílie | m2 | 71.05 |  | 0 | 0 | 0 |  | 0 |  |  | 2 | 12 | 0 | 132 | 1 | 0 | 0 | 0 | 0 | 0 | 12 | 0
|  | 20,3*3,5 |  | 71.05 | [7 empty] | 20,3*3,5
78 | 9403Rpol | Ochrana střechy SO 04 proti poškození od lešení dřev.fošny pod stojky lešení+plošně 2x geotextílie | m2 | 4 |  | 0 | 0 | 0 |  | 0 |  |  | 2 | 12 | 0 | 133 | 1 | 0 | 0 | 0 | 0 | 0 | 12 | 0
|  | 2*2 |  | 4 | [7 empty] | 2*2
| Celkem za | 94 Lešení a stavební výtahy |  |  |  | 0 |  | 36.0916 |  | 0 |  |  | 4 |  |  |  |  | 0 | 0 | 0 | 0 | 0
Díl: | 95 | Dokončovací konstrukce na pozemních stavbách | [10 empty] | 1
79 | 9501Rpol | Plast.flexi chránička pro rozvody IT pod parapety dod.a mont | m | 105 |  | 0 | 0 | 0 |  | 0 |  |  | 2 | 12 | 0 | 62 | 1 | 0 | 0 | 0 | 0 | 0 | 12 | 0
|  | 35*3 |  | 105 | [7 empty] | 35*3
80 | 9502Rpol | Plast.flexi chránička pro rozvody k přijímači WIFI dod.a mont | m | 25.4 |  | 0 | 0 | 0 |  | 0 |  |  | 2 | 12 | 0 | 97 | 1 | 0 | 0 | 0 | 0 | 0 | 12 | 0
|  | 3,6*2+8,5*2+0,6*2 |  | 25.4 | [7 empty] | 3,6*2+8,5*2+0,6*2
81 | 9503Rpol | Přemístění stáv.světla k hlavnímu vchodu | kus | 1 |  | 0 | 0 | 0 |  | 0 |  |  | 2 | 12 | 0 | 98 | 1 | 0 | 0 | 0 | 0 | 0 | 12 | 0
|  | 1 |  | 1 | [7 empty] | 1
82 | 9507Rpol | Provedení výtažných zkoušek pro kotvení KZS | soubor | 1 |  | 0 | 0 | 0 |  | 0 |  |  | 2 | 12 | 0 | 129 | 1 | 0 | 0 | 0 | 0 | 0 | 12 | 0
|  | 1 |  | 1 | [7 empty] | 1
| Celkem za | 95 Dokončovací konstrukce na pozemních stavbách |  |  |  | 0 |  | 0 |  | 0 |  |  | 4 |  |  |  |  | 0 | 0 | 0 | 0 | 0
Díl: | 96 | Bourání konstrukcí | [10 empty] | 1
83 | 967052011R00 | Odstranění betonové vrstvy do tl. 10 cm | m2 | 25.824 |  | 0 | 0 | 0 | -0.176 | -4.545 |  |  | 2 | 1 | 1 | 1 | 1 | 0 | 0 | 0 | 0 | 0 | 1 | 1
|  | stáv.vyrovnávka parapetů:2,4*84*0,12+2,4*4*0,17 |  | 25.824 | [7 empty] | stáv.vyrovnávka parapetů:2,4*84*0,12+2,4*4*0,17
84 | 978015241R00 | Otlučení omítek vnějších MVC v složit.1-4 do 30 % | m2 | 1044.6168 |  | 0 | 0 | 0 | -0.016 | -16.7139 |  |  | 2 | 1 | 1 | 1 | 1 | 0 | 0 | 0 | 0 | 0 | 1 | 1
|  | dtto opravy fasády:952,9418+91,675 |  | 1044.6168 | [7 empty] | dtto opravy fasády:952,9418+91,675
85 | 9601Rpol | Vybourání stávajícího střešního výlezu vč.likvidace | kus | 1 |  | 0 | 0 | 0 |  | 0 |  |  | 2 | 12 | 0 | 176 | 1 | 0 | 0 | 0 | 0 | 0 | 12 | 0
86 | 979 01-1111.R00 | Svislá doprava suti a vybour. hmot za 2.NP a 1.PP | t | 26.8126 |  | 0 | 0 | 0 |  | 0 |  |  | 2 | 12 | 0 | 20 | 1 | 0 | 0 | 0 | 0 | 0 | 12 | 0
87 | 979 08-1111.R00 | Odvoz suti a vybour. hmot na skládku do 1 km | t | 53.6253 |  | 0 | 0 | 0 |  | 0 |  |  | 2 | 12 | 0 | 21 | 1 | 0 | 0 | 0 | 0 | 0 | 12 | 0
88 | 979 08-1121.R00 | Příplatek k odvozu za každý další 1 km | t | 482.6274 |  | 0 | 0 | 0 |  | 0 |  |  | 2 | 12 | 0 | 22 | 1 | 0 | 0 | 0 | 0 | 0 | 12 | 0
89 | 979 08-2111.R00 | Vnitrostaveništní doprava suti do 10 m | t | 53.6253 |  | 0 | 0 | 0 |  | 0 |  |  | 2 | 12 | 0 | 23 | 1 | 0 | 0 | 0 | 0 | 0 | 12 | 0
90 | 979 99-0113.R00 | Poplatek za skládku suti - obalovaný asfalt | t | 8.692 |  | 0 | 0 | 0 |  | 0 |  |  | 2 | 12 | 0 | 134 | 1 | 0 | 0 | 0 | 0 | 0 | 12 | 0
|  | 8,692 |  | 8.692 | [7 empty] | 8692
91 | 979 99-9997.R00 | Poplatek za skládku čistá suť | t | 44.9333 |  | 0 | 0 | 0 |  | 0 |  |  | 2 | 12 | 0 | 135 | 1 | 0 | 0 | 0 | 0 | 0 | 12 | 0
|  | 53,6253-8,692 |  | 44.9333 | [7 empty] | 53,6253-8,692
| Celkem za | 96 Bourání konstrukcí |  |  |  | 0 |  | 0 |  | -21.2589 |  |  | 4 |  |  |  |  | 0 | 0 | 0 | 0 | 0
Díl: | 99 | Staveništní přesun hmot | [10 empty] | 1
92 | 999281211R00 | Přesun hmot, opravy vněj. plášťů výšky do 25 m | t | 167.1615 |  | 0 | 0 | 0 |  | 0 |  |  | 2 | 7 | 1 | 2 | 1 | 0 | 0 | 0 | 0 | 0 | 7 | 1
| Celkem za | 99 Staveništní přesun hmot |  |  |  | 0 |  | 0 |  | 0 |  |  | 4 |  |  |  |  | 0 | 0 | 0 | 0 | 0
Díl: | 712 | Živičné krytiny | [10 empty] | 1
93 | 712311101RZ1 | Povlaková krytina střech do 10°, za studena 1 x nátěr - včetně dodávky | m2 | 166.25 |  | 0 | 0.0003 | 0.049875 | 0 | 0 |  |  | 2 | 1 | 7 | 7 | 2 | 0 | 0 | 0 | 0 | 0 | 1 | 7
|  | pod novou střešní krytinu:42*0,55*2+42*0,25*2+42*0,5*2 |  | 109.2 | [7 empty] | pod novou střešní krytinu:42*0,55*2+42*0,25*2+42*0,5*2
|  | 19,5*0,55*2+17,8*0,5*2+17,8*0,5*2 |  | 57.05 | [7 empty] | 19,5*0,55*2+17,8*0,5*2+17,8*0,5*2
94 | 712341559R00 | Povlaková krytina střech do 10°, NAIP přitavením | m2 | 166.25 |  | 0 | 0.00035 | 0.058188 | 0 | 0 |  |  | 2 | 1 | 7 | 7 | 2 | 0 | 0 | 0 | 0 | 0 | 1 | 7
|  | nová střešní krytina ( vč.zatažení pod oplech.atik ):42*0,55*2+42*0,25*2+42*0,5*2 |  | 109.2 | [7 empty] | nová střešní krytina ( vč.zatažení pod oplech.atik ):42*0,55*2+42*0,25*2+42*0,5*2
|  | 19,5*0,55*2+17,8*0,5*2+17,8*0,5*2 |  | 57.05 | [7 empty] | 19,5*0,55*2+17,8*0,5*2+17,8*0,5*2
95 | 71202Rpol | Provedení detailů povlak.krytiny a tepelné izolace kolem nového střešního výlezu, dod.a mont. | kus | 1 |  | 0 | 0 | 0 |  | 0 |  |  | 2 | 12 | 0 | 175 | 2 | 0 | 0 | 0 | 0 | 0 | 12 | 0
|  | 1 |  | 1 | [7 empty] | 1
96 | 71207Rpol | Utěsnění stáv.větracích otvorů střechy PU pěnou dod.a mont. | m | 84 |  | 0 | 0 | 0 |  | 0 |  |  | 2 | 12 | 0 | 146 | 2 | 0 | 0 | 0 | 0 | 0 | 12 | 0
|  | 42*2 |  | 84 | [7 empty] | 42*2
97 | 62852258 | Pás modifikovaný asfaltový střešní s posypem | m2 | 191.1875 |  | 0 | 0.0056 | 1.0707 |  | 0 |  |  | 2 | 3 | 7 | 62852258 | 2 | 0 | 0 | 0 | 0 | 0 | 3 | 7
|  | Viz materiálový standard PD, který definuje minimální technické, fyzikální a jiné požadavky na zabudovaný materiál. | [8 empty] | Viz materiálový standard PD, který definuje minimální technické, fyzikální a jiné požadavky na zabudovaný materiál. |  | 3
|  | 166,25*1,15 |  | 191.1875 | [7 empty] | 166,25*1,15
98 | 998712202R00 | Přesun hmot pro povlakové krytiny, výšky do 12 m | % | 690.6867 |  | 0 | 0 | 0 |  | 0 |  |  | 2 | 7 | 1002 | 5 | 2 | 0 | 0 | 0 | 0 | 0 | 7 | 1002
| Celkem za | 712 Živičné krytiny |  |  |  | 0 |  | 1.1787 |  | 0 |  |  | 4 |  |  |  |  | 0 | 0 | 0 | 0 | 0
Díl: | 713 | Izolace tepelné | [10 empty] | 1
99 | 713131142R00 | Montáž izolace na tmel a hmožd.4 ks/m2, cihla plná | m2 | 57.78 |  | 0 | 0 | 0 | 0 | 0 |  |  | 2 | 1 | 7 | 7 | 2 | 0 | 0 | 0 | 0 | 0 | 1 | 7
|  | vnitřní strana atik - EPS tl.10cm (vždy 2 vrstvy) :42,3*0,15*4+18*0,45*4 |  | 57.78 | [7 empty] | vnitřní strana atik - EPS tl.10cm (vždy 2 vrstvy) :42,3*0,15*4+18*0,45*4
100 | 713141131R00 | Izolace tepelná střech plně lep.za studena,1vrstvá | m2 | 28.74 |  | 0 | 0.00116 | 0.033338 | 0 | 0 |  |  | 2 | 1 | 7 | 7 | 2 | 0 | 0 | 0 | 0 | 0 | 1 | 7
|  | spádový klín atik:(42,3*2+18*2)*0,1 |  | 12.06 | [7 empty] | spádový klín atik:(42,3*2+18*2)*0,1
|  | horní hrana atik - XPS tl.3cm:84,6*0,12+38,4*0,17 |  | 16.68 | [7 empty] | horní hrana atik - XPS tl.3cm:84,6*0,12+38,4*0,17
101 | 283754900 | Deska polystyrenová XPS tl. 30 mm | m2 | 17.514 |  | 0 | 0.0009 | 0.015763 |  | 0 |  |  | 2 | 3 | 7 | 283754900 | 2 | 0 | 0 | 0 | 0 | 0 | 3 | 7
|  | Viz materiálový standard PD, který definuje minimální technické, fyzikální a jiné požadavky na zabudovaný materiál. | [8 empty] | Viz materiálový standard PD, který definuje minimální technické, fyzikální a jiné požadavky na zabudovaný materiál. |  | 3
|  | horní hrana atik - XPS tl.3cm:16,68*1,05 |  | 17.514 | [7 empty] | horní hrana atik - XPS tl.3cm:16,68*1,05
102 | 28375769.A | Deska polystyrén samozhášivý EPS 200 S | m3 | 6.0669 |  | 0 | 0.03 | 0.18201 |  | 0 |  |  | 2 | 3 | 7 | 28375769.A | 2 | 0 | 0 | 0 | 0 | 0 | 3 | 7
|  | Viz materiálový standard PD, který definuje minimální technické, fyzikální a jiné požadavky na zabudovaný materiál. | [8 empty] | Viz materiálový standard PD, který definuje minimální technické, fyzikální a jiné požadavky na zabudovaný materiál. |  | 3
|  | vnitřní strana atik - EPS tl.10cm vč.prořezu:57,78*0,1*1,05 |  | 6.0669 | [7 empty] | vnitřní strana atik - EPS tl.10cm vč.prořezu:57,78*0,1*1,05
103 | 28375981 | Klín pro hrany EPS 80 x 80 x 1000 mm | m | 126.63 |  | 0 | 0.00013 | 0.016462 |  | 0 |  |  | 2 | 3 | 7 | 28375981 | 2 | 0 | 0 | 0 | 0 | 0 | 3 | 7
|  | Viz materiálový standard PD, který definuje minimální technické, fyzikální a jiné požadavky na zabudovaný materiál. | [8 empty] | Viz materiálový standard PD, který definuje minimální technické, fyzikální a jiné požadavky na zabudovaný materiál. |  | 3
|  | spádový klín atik:(42,3*2+18*2)*1,05 |  | 126.63 | [7 empty] | spádový klín atik:(42,3*2+18*2)*1,05
104 | 56284075.A | Hmoždinka talíř.zatlouk.plast.8/60x175mm | kus | 237 |  | 0 | 0 | 0 |  | 0 |  |  | 2 | 3 | 7 | 56284075.A | 2 | 0 | 0 | 0 | 0 | 0 | 3 | 7
|  | vnitřní strana atik - EPS tl.10cm (vždy první vrstva) :(42,3*0,15*4+18*0,45*4)*4+5,88 |  | 237 | [7 empty] | vnitřní strana atik - EPS tl.10cm (vždy první vrstva) :(42,3*0,15*4+18*0,45*4)*4+5,88
105 | 56284081.A | Hmoždinka talíř.zatlouk.plast. 8/60x295mm | kus | 237 |  | 0 | 0 | 0 |  | 0 |  |  | 2 | 3 | 7 | 56284081.A | 2 | 0 | 0 | 0 | 0 | 0 | 3 | 7
|  | vnitřní strana atik - EPS tl.10cm (vždy druhá vrstva) :(42,3*0,15*4+18*0,45*4)*4+5,88 |  | 237 | [7 empty] | vnitřní strana atik - EPS tl.10cm (vždy druhá vrstva) :(42,3*0,15*4+18*0,45*4)*4+5,88
106 | 58556630 | Minerální lepidlo KZS | kg | 202.23 |  | 0 | 0.001 | 0.20223 |  | 0 |  |  | 2 | 3 | 7 | 58556630 | 2 | 0 | 0 | 0 | 0 | 0 | 3 | 7
|  | vnitřní strana atik - EPS tl.10cm:57,78*3,5 |  | 202.23 | [7 empty] | vnitřní strana atik - EPS tl.10cm:57,78*3,5
107 | 998713202R00 | Přesun hmot pro izolace tepelné, výšky do 12 m | % | 489.5914 |  | 0 | 0 | 0 |  | 0 |  |  | 2 | 7 | 1002 | 5 | 2 | 0 | 0 | 0 | 0 | 0 | 7 | 1002
| Celkem za | 713 Izolace tepelné |  |  |  | 0 |  | 0.4498 |  | 0 |  |  | 4 |  |  |  |  | 0 | 0 | 0 | 0 | 0
Díl: | 762 | Konstrukce tesařské | [10 empty] | 1
108 | 762341630R00 | Bednění okapových říms z desek tvrdých | m2 | 74.415 |  | 0 | 0 | 0 | 0 | 0 |  |  | 2 | 1 | 7 | 7 | 2 | 0 | 0 | 0 | 0 | 0 | 1 | 7
|  | pod oplechování atik: |  | 0 | [7 empty] | pod oplechování atik:
|  | K3:135,3*0,55 |  | 74.415 | [7 empty] | K3:135,3*0,55
109 | 762361114R00 | Montáž spádových klínů plochy do 120 cm2 | m | 273 |  | 0 | 0 | 0 | 0 | 0 |  |  | 2 | 1 | 7 | 7 | 2 | 0 | 0 | 0 | 0 | 0 | 1 | 7
|  | dřev.rošt pod OSB desky atik: |  | 0 | [7 empty] | dřev.rošt pod OSB desky atik:
|  | latě 45/60:135,3+0,12*20 |  | 137.7 | [7 empty] | latě 45/60:135,3+0,12*20
|  | latě 45/40:135,3 |  | 135.3 | [7 empty] | latě 45/40:135,3
110 | 762395000R00 | Spojovací a ochranné prostředky pro střechy | m3 | 2.4757 |  | 0 | 0.02357 | 0.058352 | 0 | 0 |  |  | 2 | 1 | 7 | 7 | 2 | 0 | 0 | 0 | 0 | 0 | 1 | 7
|  | OSB desky:74,415*0,025 |  | 1.8604 | [7 empty] | OSB desky:74,415*0,025
|  | dřev.rošt pod OSB desky atik: |  | 0 | [7 empty] | dřev.rošt pod OSB desky atik:
|  | latě 45/60:137,7*0,045*0,06 |  | 0.3718 | [7 empty] | latě 45/60:137,7*0,045*0,06
|  | latě 45/40:135,3*0,045*0,04 |  | 0.2435 | [7 empty] | latě 45/40:135,3*0,045*0,04
111 | 762911121R00 | Impregnace řeziva tlakovakuová | m3 | 0.6153 |  | 0 | 0.0165 | 0.010152 | 0 | 0 |  |  | 2 | 1 | 7 | 7 | 2 | 0 | 0 | 0 | 0 | 0 | 1 | 7
|  | dřev.rošt pod OSB desky atik: |  | 0 | [7 empty] | dřev.rošt pod OSB desky atik:
|  | latě 45/60:137,7*0,045*0,06 |  | 0.3718 | [7 empty] | latě 45/60:137,7*0,045*0,06
|  | latě 45/40:135,3*0,045*0,04 |  | 0.2435 | [7 empty] | latě 45/40:135,3*0,045*0,04
112 | 60515002 | Hranolek SM/JD 1 25-75 cm2 dl. 400-600 cm | m3 | 0.6769 |  | 0 | 0.55 | 0.37229 |  | 0 |  |  | 2 | 3 | 7 | 60515002 | 2 | 0 | 0 | 0 | 0 | 0 | 3 | 7
|  | dřev.rošt pod OSB desky atik: |  | 0 | [7 empty] | dřev.rošt pod OSB desky atik:
|  | latě 45/60:137,7*0,045*0,06*1,1 |  | 0.409 | [7 empty] | latě 45/60:137,7*0,045*0,06*1,1
|  | latě 45/40:135,3*0,045*0,04*1,1 |  | 0.2679 | [7 empty] | latě 45/40:135,3*0,045*0,04*1,1
113 | 60726123 | Deska dřevoštěpková tl.25 mm | m2 | 81.8565 |  | 0 | 0.015 | 1.2278 |  | 0 |  |  | 2 | 3 | 7 | 60726123 | 2 | 0 | 0 | 0 | 0 | 0 | 3 | 7
|  | Viz materiálový standard PD, který definuje minimální technické, fyzikální a jiné požadavky na zabudovaný materiál. | [8 empty] | Viz materiálový standard PD, který definuje minimální technické, fyzikální a jiné požadavky na zabudovaný materiál. |  | 3
|  | pod oplechování atik: |  | 0 | [7 empty] | pod oplechování atik:
|  | K3:74,415*1,1 |  | 81.8565 | [7 empty] | K3:74,415*1,1
114 | 998762202R00 | Přesun hmot pro tesařské konstrukce, výšky do 12 m | % | 570.2131 |  | 0 | 0 | 0 |  | 0 |  |  | 2 | 7 | 1002 | 5 | 2 | 0 | 0 | 0 | 0 | 0 | 7 | 1002
| Celkem za | 762 Konstrukce tesařské |  |  |  | 0 |  | 1.6686 |  | 0 |  |  | 4 |  |  |  |  | 0 | 0 | 0 | 0 | 0
Díl: | 764 | Konstrukce klempířské | [10 empty] | 1
115 | 764410850R00 | Demontáž oplechování parapetů,rš od 100 do 330 mm | m | 211.2 |  | 0 | 0 | 0 | -0.00135 | -0.28512 |  |  | 2 | 1 | 7 | 7 | 2 | 0 | 0 | 0 | 0 | 0 | 1 | 7
|  | stáv.parapety:84*2,4+4*2,4 |  | 211.2 | [7 empty] | stáv.parapety:84*2,4+4*2,4
116 | 764430850R00 | Demontáž oplechování zdí, rš nad 600 mm | m | 135.8 |  | 0 | 0 | 0 | -0.00337 | -0.45765 |  |  | 2 | 1 | 7 | 7 | 2 | 0 | 0 | 0 | 0 | 0 | 1 | 7
|  | stáv.oplechování zdí:135,3+0,5 |  | 135.8 | [7 empty] | stáv.oplechování zdí:135,3+0,5
117 | 764908302RT3 | Oplechování parapetů z poplast.plechu, rš 230 mm plech tl.0,6 mm | m | 0.5 |  | 0 | 0.00291 | 0.001455 | 0 | 0 |  |  | 2 | 1 | 7 | 7 | 2 | 0 | 0 | 0 | 0 | 0 | 1 | 7
|  | K4:0,5 |  | 0.5 | [7 empty] | K4:0,5
118 | 764908304RT3 | Oplechování parapetů z poplast.plechu, rš.370 mm plech tl.0,6 mm | m | 201.6 |  | 0 | 0.0037 | 0.74592 | 0 | 0 |  |  | 2 | 1 | 7 | 7 | 2 | 0 | 0 | 0 | 0 | 0 | 1 | 7
|  | K1:84*2,4 |  | 201.6 | [7 empty] | K1:84*2,4
119 | 76491Rpol | Oplechování parapetů z poplast.plechu, rš.420 mm plech tl.0,6 mm | m | 9.6 |  | 0 | 0.0037 | 0.03552 | 0 | 0 |  |  | 2 | 1 | 7 | 7 | 2 | 0 | 0 | 0 | 0 | 0 | 1 | 7
|  | K2:4*2,4 |  | 9.6 | [7 empty] | K2:4*2,4
120 | 764928306R00 | Z+M oplechování zdí z poplast. plechu, rš 850 mm | m | 135.3 |  | 0 | 0.00158 | 0.21377 | 0 | 0 |  |  | 2 | 1 | 7 | 7 | 2 | 0 | 0 | 0 | 0 | 0 | 1 | 7
|  | Položka je kalkulována pro oplechování zdí a nadezdívek včetně rohů. | [8 empty] | Položka je kalkulována pro oplechování zdí a nadezdívek včetně rohů. |  | 3
|  | V položce je započítáno zhotovení a montáž oplechování včetně rohů, dále zednické výpomoci a oprava nátěru. | [8 empty] | V položce je započítáno zhotovení a montáž oplechování včetně rohů, dále zednické výpomoci a oprava nátěru. |  | 3
|  | K3:135,3 |  | 135.3 | [7 empty] | K3:135,3
121 | 979 01-1111.R00 | Svislá doprava suti a vybour. hmot za 2.NP a 1.PP | t | 0.7428 |  | 0 | 0 | 0 |  | 0 |  |  | 2 | 12 | 0 | 35 | 2 | 0 | 0 | 0 | 0 | 0 | 12 | 0
122 | 979 08-1111.R00 | Odvoz suti a vybour. hmot na skládku do 1 km | t | 0.7428 |  | 0 | 0 | 0 |  | 0 |  |  | 2 | 12 | 0 | 36 | 2 | 0 | 0 | 0 | 0 | 0 | 12 | 0
123 | 979 08-1121.R00 | Příplatek k odvozu za každý další 1 km | t | 6.6849 |  | 0 | 0 | 0 |  | 0 |  |  | 2 | 12 | 0 | 37 | 2 | 0 | 0 | 0 | 0 | 0 | 12 | 0
|  | 0,742766*9 |  | 6.6849 | [7 empty] | 0,742766*9
124 | 979 08-2111.R00 | Vnitrostaveništní doprava suti do 10 m | t | 0.7428 |  | 0 | 0 | 0 |  | 0 |  |  | 2 | 12 | 0 | 38 | 2 | 0 | 0 | 0 | 0 | 0 | 12 | 0
125 | 979 99-9997.R00 | Poplatek za skládku čistá suť | t | 0.7428 |  | 0 | 0 | 0 |  | 0 |  |  | 2 | 12 | 0 | 39 | 2 | 0 | 0 | 0 | 0 | 0 | 12 | 0
126 | 13851067 | Tabule plechová z poplast.plechu tl.0,6mm | m2 | 138.006 |  | 0 | 0.0048 | 0.66243 |  | 0 |  |  | 2 | 3 | 7 | 13851067 | 2 | 0 | 0 | 0 | 0 | 0 | 3 | 7
|  | K3:135,3*0,85*1,2 |  | 138.006 | [7 empty] | K3:135,3*0,85*1,2
127 | 998764202R00 | Přesun hmot pro klempířské konstr., výšky do 12 m | % | 2902.6987 |  | 0 | 0 | 0 |  | 0 |  |  | 2 | 7 | 1002 | 5 | 2 | 0 | 0 | 0 | 0 | 0 | 7 | 1002
| Celkem za | 764 Konstrukce klempířské |  |  |  | 0 |  | 1.6591 |  | -0.74277 |  |  | 4 |  |  |  |  | 0 | 0 | 0 | 0 | 0
Díl: | 766 | Konstrukce truhlářské | [10 empty] | 1
128 | 766601113R00 | Montáž těsnění připoj. spáry, ostění, páska | m | 806.4 |  | 0 | 0 | 0 | 0 | 0 |  |  | 2 | 1 | 7 | 7 | 2 | 0 | 0 | 0 | 0 | 0 | 1 | 7
|  | kolem výplní otvorů:2,4*4*84 |  | 806.4 | [7 empty] | kolem výplní otvorů:2,4*4*84
129 | 2835527903 | Fólie okenní těsnící paropropustná š=100mm | m | 887.04 |  | 0 | 0 | 0 |  | 0 |  |  | 2 | 3 | 7 | 2835527903 | 2 | 0 | 0 | 0 | 0 | 0 | 3 | 7
|  | Třívrstvá fólie určená k zakončování spár kolem oken z vnější strany objektu. Vytváří paropropustnou přepážku umožňující prostup vodní páry z připojovací spáry mezi okenním rámem a zdivem do exteriéru. Odvodem vlhkosti zajišťuje dlouhodobě kvalitu tepelně izolačních vlastností PU pěny a tím případné tvorbě plísní. Vnější povrch je možno omítat všemi běžnými typy omítek nebo přetírat. | [8 empty] | Třívrstvá fólie určená k zakončování spár kolem oken z vnější strany objektu. Vytváří paropropustnou přepážku umožňující prostup vodní páry z připojovací spáry mezi okenním rámem a zdivem do exteriéru. Odvodem vlhkosti zajišťuje dlouhodobě kvalitu tepelně izolačních vlastností PU pěny a tím případné tvorbě plísní. Vnější povrch je možno omítat všemi běžnými typy omítek nebo přetírat. |  | 3
|  | 806,4*1,1 |  | 887.04 | [7 empty] | 806,4*1,1
130 | 998766202R00 | Přesun hmot pro truhlářské konstr., výšky do 12 m | % | 763.4511 |  | 0 | 0 | 0 |  | 0 |  |  | 2 | 7 | 1002 | 5 | 2 | 0 | 0 | 0 | 0 | 0 | 7 | 1002
| Celkem za | 766 Konstrukce truhlářské |  |  |  | 0 |  | 0 |  | 0 |  |  | 4 |  |  |  |  | 0 | 0 | 0 | 0 | 0
Díl: | 769 | Prvky z plastu | [10 empty] | 1
131 | 76901Rpol | PL1 Systémový prostup pro kabely, v.420mm v patě integr.manžeta pro napojení krytiny, d+m | kus | 1 |  | 0 | 0 | 0 |  | 0 |  |  | 2 | 12 | 0 | 42 | 2 | 0 | 0 | 0 | 0 | 0 | 12 | 0
|  | 1 |  | 1 | [7 empty] | 1
132 | 76902Rpol | Plastová krycí mřížka pr.100mm,se sítí proti hmyzu dod.a mont. | kus | 56 |  | 0 | 0 | 0 |  | 0 |  |  | 2 | 12 | 0 | 150 | 2 | 0 | 0 | 0 | 0 | 0 | 12 | 0
|  | 56 |  | 56 | [7 empty] | 56
133 | 76904Rpol | PL2 Okno pro ploché střechy 110/110cm,polykarbonát +izol.dvojsklo, zateplený rám , dod.a mont. | kus | 1 |  | 0 | 0 | 0 |  | 0 |  |  | 2 | 12 | 0 | 174 | 2 | 0 | 0 | 0 | 0 | 0 | 12 | 0
|  | viz detailní popis v tabulce plastových prvků PD !!!:1 |  | 1 | [7 empty] | viz detailní popis v tabulce plastových prvků PD !!!:1
| Celkem za | 769 Prvky z plastu |  |  |  | 0 |  | 0 |  | 0 |  |  | 4 |  |  |  |  | 0 | 0 | 0 | 0 | 0
Díl: | 784 | Malby | [10 empty] | 1
134 | 784191101R00 | Penetrace podkladu univerzální 1x | m2 | 1.8 |  | 0 | 7e-05 | 0.000126 | 0 | 0 |  |  | 2 | 1 | 7 | 7 | 2 | 0 | 0 | 0 | 0 | 0 | 1 | 7
|  | u střešního výlezu:1,8 |  | 1.8 | [7 empty] | u střešního výlezu:1,8
135 | 784195212R00 | Malba tekutá bílá, 2 x | m2 | 1.8 |  | 0 | 0.00015 | 0.00027 | 0 | 0 |  |  | 2 | 1 | 7 | 7 | 2 | 0 | 0 | 0 | 0 | 0 | 1 | 7
|  | u střešního výlezu:1,8 |  | 1.8 | [7 empty] | u střešního výlezu:1,8
| Celkem za | 784 Malby |  |  |  | 0 |  | 0.000396 |  | 0 |  |  | 4 |  |  |  |  | 0 | 0 | 0 | 0 | 0
Díl: | 799 | Záchytný systém | [10 empty] | 1
136 | 79901Rpol | Kotvící prvek Crystal 500/600A | kus | 9 |  | 0 | 0 | 0 |  | 0 |  |  | 2 | 12 | 0 | 136 | 2 | 0 | 0 | 0 | 0 | 0 | 12 | 0
|  | 9 |  | 9 | [7 empty] | 9
137 | 79902Rpol | Kotvící prvek Crystal 500/600A, koncový, rohový | kus | 4 |  | 0 | 0 | 0 |  | 0 |  |  | 2 | 12 | 0 | 137 | 2 | 0 | 0 | 0 | 0 | 0 | 12 | 0
|  | 4 |  | 4 | [7 empty] | 4
138 | 79903Rpol | Nerezové lano pr.6mm | m | 102 |  | 0 | 0 | 0 |  | 0 |  |  | 2 | 12 | 0 | 138 | 2 | 0 | 0 | 0 | 0 | 0 | 12 | 0
|  | 102 |  | 102 | [7 empty] | 102
139 | 79904Rpol | Montáž prvků záchytného systému | soubor | 1 |  | 0 | 0 | 0 |  | 0 |  |  | 2 | 12 | 0 | 139 | 2 | 0 | 0 | 0 | 0 | 0 | 12 | 0
|  | 1 |  | 1 | [7 empty] | 1
140 | 79905Rpol | Technický dozor při provádění ZS, závěrečná revize | soubor | 1 |  | 0 | 0 | 0 |  | 0 |  |  | 2 | 12 | 0 | 140 | 2 | 0 | 0 | 0 | 0 | 0 | 12 | 0
|  | 1 |  | 1 | [7 empty] | 1
| Celkem za | 799 Záchytný systém |  |  |  | 0 |  | 0 |  | 0 |  |  | 4 |  |  |  |  | 0 | 0 | 0 | 0 | 0
Díl: | M21 | Hromosvod | [10 empty] | 1
141 | M2100Rpol | Dodávka a montáž kabelu CYKY 3x1,5 | m | 10 |  | 0 | 0 | 0 |  | 0 |  |  | 2 | 12 | 0 | 167 | 4 | 0 | 0 | 0 | 0 | 0 | 12 | 0
142 | M2101Rpol | Dodávka a montáž vodiče HVI | m | 195 |  | 0 | 0 | 0 |  | 0 |  |  | 2 | 12 | 0 | 183 | 4 | 0 | 0 | 0 | 0 | 0 | 12 | 0
143 | M2101Rpol | Dodávka a montáž vodiče FeZn pr.10mm, vč.podpěr | m | 45 |  | 0 | 0 | 0 |  | 0 |  |  | 2 | 12 | 0 | 151 | 4 | 0 | 0 | 0 | 0 | 0 | 12 | 0
144 | M2102Rpol | Dodávka a montáž vodiče FeZn 8 vč.podpěr | m | 165 |  | 0 | 0 | 0 |  | 0 |  |  | 2 | 12 | 0 | 152 | 4 | 0 | 0 | 0 | 0 | 0 | 12 | 0
145 | M2103Rpol | Dodávka a montáž vodiče FeZn 8 svorkovaného na oplechování atiky, vč.svorek | m | 110 |  | 0 | 0 | 0 |  | 0 |  |  | 2 | 12 | 0 | 153 | 4 | 0 | 0 | 0 | 0 | 0 | 12 | 0
146 | M2104Rpol | Dodávka a montáž tyčového jímače 1,5m, vč.svorek | kus | 9 |  | 0 | 0 | 0 |  | 0 |  |  | 2 | 12 | 0 | 154 | 4 | 0 | 0 | 0 | 0 | 0 | 12 | 0
147 | M2105Rpol | Dodávka a montáž pásku FeZn 30/4mm | m | 120 |  | 0 | 0 | 0 |  | 0 |  |  | 2 | 12 | 0 | 184 | 4 | 0 | 0 | 0 | 0 | 0 | 12 | 0
148 | M2105Rpol | Dodávka a montáž drátového jímače, vč.svorek vč.příslušenství | kus | 10 |  | 0 | 0 | 0 |  | 0 |  |  | 2 | 12 | 0 | 168 | 4 | 0 | 0 | 0 | 0 | 0 | 12 | 0
149 | M2107Rpol | Dodávka a montáž krabice KO 100/100 | kus | 13 |  | 0 | 0 | 0 |  | 0 |  |  | 2 | 12 | 0 | 155 | 4 | 0 | 0 | 0 | 0 | 0 | 12 | 0
150 | M2108Rpol | Dodávka a montáž netříštivé trubky pr.32mm, pevně | m | 225 |  | 0 | 0 | 0 |  | 0 |  |  | 2 | 12 | 0 | 156 | 4 | 0 | 0 | 0 | 0 | 0 | 12 | 0
151 | M21091Rpol | Dodávka a montáž izolovaného jímače vč.držáku | kus | 2 |  | 0 | 0 | 0 |  | 0 |  |  | 2 | 12 | 0 | 185 | 4 | 0 | 0 | 0 | 0 | 0 | 12 | 0
152 | M2109Rpol | Dodávka a montáž svorky SS | kus | 75 |  | 0 | 0 | 0 |  | 0 |  |  | 2 | 12 | 0 | 157 | 4 | 0 | 0 | 0 | 0 | 0 | 12 | 0
153 | M2110Rpol | Dodávka a montáž svorky SP1 | kus | 10 |  | 0 | 0 | 0 |  | 0 |  |  | 2 | 12 | 0 | 158 | 4 | 0 | 0 | 0 | 0 | 0 | 12 | 0
154 | M2111Rpol | Dodávka a montáž svorky SK | kus | 8 |  | 0 | 0 | 0 |  | 0 |  |  | 2 | 12 | 0 | 166 | 4 | 0 | 0 | 0 | 0 | 0 | 12 | 0
155 | M21121Rpol | Dodávka a montáž svorky SR02 | kus | 5 |  | 0 | 0 | 0 |  | 0 |  |  | 2 | 12 | 0 | 179 | 4 | 0 | 0 | 0 | 0 | 0 | 12 | 0
156 | M2112Rpol | Dodávka a montáž svorky SZ | kus | 13 |  | 0 | 0 | 0 |  | 0 |  |  | 2 | 12 | 0 | 159 | 4 | 0 | 0 | 0 | 0 | 0 | 12 | 0
157 | M2113Rpol | Dodávka a montáž podružného materiálu | soubor | 1 |  | 0 | 0 | 0 |  | 0 |  |  | 2 | 12 | 0 | 160 | 4 | 0 | 0 | 0 | 0 | 0 | 12 | 0
158 | M2114Rpol | Stavební přípomoce pro hromosvod | hod | 10 |  | 0 | 0 | 0 |  | 0 |  |  | 2 | 12 | 0 | 161 | 4 | 0 | 0 | 0 | 0 | 0 | 12 | 0
159 | M2115Rpol | Demontáž stáv.rozvodů hromosvodu vč.likvidace | hod | 45 |  | 0 | 0 | 0 |  | 0 |  |  | 2 | 12 | 0 | 162 | 4 | 0 | 0 | 0 | 0 | 0 | 12 | 0
160 | M2116Rpol | Přesun stávajícího osvětlení na objekt SO 05 | hod | 2 |  | 0 | 0 | 0 |  | 0 |  |  | 2 | 12 | 0 | 163 | 4 | 0 | 0 | 0 | 0 | 0 | 12 | 0
161 | M2116Rpol | Projekt skutečného provedení | hod | 10 |  | 0 | 0 | 0 |  | 0 |  |  | 2 | 12 | 0 | 180 | 4 | 0 | 0 | 0 | 0 | 0 | 12 | 0
162 | M2118Rpol | Revize hromosvodu | hod | 24 |  | 0 | 0 | 0 |  | 0 |  |  | 2 | 12 | 0 | 165 | 4 | 0 | 0 | 0 | 0 | 0 | 12 | 0
163 | M2119Rpol | Koordinace s uzemněním včetně měření stáv./nové | hod | 10 |  | 0 | 0 | 0 |  | 0 |  |  | 2 | 12 | 0 | 181 | 4 | 0 | 0 | 0 | 0 | 0 | 12 | 0
164 | M2120Rpol | Lepení podpěr | hod | 25 |  | 0 | 0 | 0 |  | 0 |  |  | 2 | 12 | 0 | 182 | 4 | 0 | 0 | 0 | 0 | 0 | 12 | 0
| Celkem za | M21 Hromosvod |  |  |  | 0 |  | 0 |  | 0 |  |  | 4 |  |  |  |  | 0 | 0 | 0 | 0 | 0

## 04 04 KL
SOUPIS PRACÍ
Rozpočet |  | 04 | SO 04 | JKSO
Objekt |  |  |  | SKP
04 |  | SO 04 |  | Měrná jednotka
Stavba |  |  |  | Počet jednotek | 0
2014/237 |  | Snížení energert.náročnosti budov ZŠ Za nádražím |  | Náklady na m.j. | 0
Projektant |  | SP studio s.r.o., Architektonická kancelář |  | Typ rozpočtu
Zpracovatel projektu
Objednatel |  | Město Český Krumlov
Dodavatel |  |  |  | Zakázkové číslo
Rozpočtoval |  |  |  | Počet listů
ROZPOČTOVÉ NÁKLADY
Základní rozpočtové náklady |  |  | Ostatní rozpočtové náklady
| HSV celkem | 0 | 0 |  | 0
Z | PSV celkem | 0
R | M práce celkem | 0
N | M dodávky celkem | 0
ZRN celkem |  | 0
HZS |  | 0
ZRN+HZS |  | 0 | Ostatní náklady neuvedené |  | 0
ZRN+ost.náklady+HZS |  | 0 | Ostatní náklady celkem |  | 0
Vypracoval |  |  | Za zhotovitele | Za objednatele
Jméno : |  |  | Jméno : | Jméno :
Datum : |  |  | Datum : | Datum :
Podpis : |  |  | Podpis: | Podpis:
Základ pro DPH |  | 21 | % | 0
DPH |  | 21 | % | 0
Základ pro DPH |  | 0 | % | 0
DPH |  | 0 | % | 0
CENA ZA OBJEKT CELKEM |  |  |  | 0
Poznámka :

## 04 04 Rek
Stavba : |  | 2014/237 Snížení energert.náročnosti budov ZŠ Za nádražím |  |  | Rozpočet : | 04
Objekt : |  | 04 SO 04 |  |  | SO 04
REKAPITULACE STAVEBNÍCH DÍLŮ
| Stavební díl |  | HSV | PSV | Dodávka | Montáž | HZS
1 | Zemní práce |  | 0 | 0 | 0 | 0 | 0
18 | Povrchové úpravy terénu |  | 0 | 0 | 0 | 0 | 0
2 | Základy a zvláštní zakládání |  | 0 | 0 | 0 | 0 | 0
3 | Svislé a kompletní konstrukce |  | 0 | 0 | 0 | 0 | 0
5 | Komunikace |  | 0 | 0 | 0 | 0 | 0
62 | Úpravy povrchů vnější |  | 0 | 0 | 0 | 0 | 0
63 | Podlahy a podlahové konstrukce |  | 0 | 0 | 0 | 0 | 0
91 | Doplňující práce na komunikaci |  | 0 | 0 | 0 | 0 | 0
94 | Lešení a stavební výtahy |  | 0 | 0 | 0 | 0 | 0
95 | Dokončovací konstrukce na pozemních stavbách |  | 0 | 0 | 0 | 0 | 0
96 | Bourání konstrukcí |  | 0 | 0 | 0 | 0 | 0
99 | Staveništní přesun hmot |  | 0 | 0 | 0 | 0 | 0
712 | Živičné krytiny |  | 0 | 0 | 0 | 0 | 0
713 | Izolace tepelné |  | 0 | 0 | 0 | 0 | 0
721 | Vnitřní kanalizace |  | 0 | 0 | 0 | 0 | 0
762 | Konstrukce tesařské |  | 0 | 0 | 0 | 0 | 0
764 | Konstrukce klempířské |  | 0 | 0 | 0 | 0 | 0
766 | Konstrukce truhlářské |  | 0 | 0 | 0 | 0 | 0
767 | Konstrukce zámečnické |  | 0 | 0 | 0 | 0 | 0
769 | Otvorové prvky z plastu |  | 0 | 0 | 0 | 0 | 0
799 | Záchytný systém |  | 0 | 0 | 0 | 0 | 0
M21 | Hromosvod |  | 0 | 0 | 0 | 0 | 0
| CELKEM OBJEKT |  | 0 | 0 | 0 | 0 | 0

## 04 04 Pol
Soupis prací
Stavba : |  | 2014/237 Snížení energert.náročnosti budov ZŠ Za nádražím |  | Rozpočet: | 04
Objekt : |  | 04 SO 04 |  | SO 04
P.č. | Číslo položky | Název položky | MJ | množství | cena / MJ | celkem (Kč) | Jednotková hmotnost | Celková hmotnost | Jednotková dem.hmot. | Celková dem.hmot.
Díl: | 1 | Zemní práce | [10 empty] | 1
1 | 113106121R00 | Rozebrání dlažeb z betonových dlaždic na sucho | m2 | 50.1675 |  | 0 | 0 | 0 | -0.138 | -6.9231 |  |  | 2 | 1 | 1 | 1 | 1 | 0 | 0 | 0 | 0 | 0 | 1 | 1
|  | stáv.okap.chodník:(43,35+0,5*14+2,3+18,11+2,775+26,8)*0,5 |  | 50.1675 | [7 empty] | stáv.okap.chodník:(43,35+0,5*14+2,3+18,11+2,775+26,8)*0,5
2 | 113107510R00 | Odstranění podkladu pl. 50 m2,kam.drcené tl.10 cm | m2 | 50.1675 |  | 0 | 0 | 0 | -0.22 | -11.0368 |  |  | 2 | 1 | 1 | 1 | 1 | 0 | 0 | 0 | 0 | 0 | 1 | 1
|  | stáv.okap.chodník - podklad:(43,35+0,5*14+2,3+18,11+2,775+26,8)*0,5 |  | 50.1675 | [7 empty] | stáv.okap.chodník - podklad:(43,35+0,5*14+2,3+18,11+2,775+26,8)*0,5
3 | 113107525R00 | Odstranění podkladu pl. 50 m2,kam.drcené tl.25 cm | m2 | 17.439 |  | 0 | 0 | 0 | -0.55 | -9.5915 |  |  | 2 | 1 | 1 | 1 | 1 | 0 | 0 | 0 | 0 | 0 | 1 | 1
|  | stáv.asfalt.povrch podél objektu - podklad:(18,5+10,565)*0,6 |  | 17.439 | [7 empty] | stáv.asfalt.povrch podél objektu - podklad:(18,5+10,565)*0,6
4 | 113108315R00 | Odstranění podkladu pl.do 50 m2, živice tl. 15 cm | m2 | 17.439 |  | 0 | 0 | 0 | -0.33 | -5.7549 |  |  | 2 | 1 | 1 | 1 | 1 | 0 | 0 | 0 | 0 | 0 | 1 | 1
|  | stáv.asfalt.povrch podél objektu:(18,5+10,565)*0,6 |  | 17.439 | [7 empty] | stáv.asfalt.povrch podél objektu:(18,5+10,565)*0,6
5 | 139601102R00 | Ruční výkop jam, rýh a šachet v hornině tř. 3 | m3 | 39.8543 |  | 0 | 0 | 0 | 0 | 0 |  |  | 2 | 1 | 1 | 1 | 1 | 0 | 0 | 0 | 0 | 0 | 1 | 1
|  | odkopávka, po odstranění stáv.okap.chodníku:(43,35+0,5*14+2,3+18,11+2,775+26,8)*0,5*0,55 |  | 27.5921 | [7 empty] | odkopávka, po odstranění stáv.okap.chodníku:(43,35+0,5*14+2,3+18,11+2,775+26,8)*0,5*0,55
|  | (43,45+0,5*14+2,3+18,11+2,775+26,8)*0,1*0,7 |  | 7.0304 | [7 empty] | (43,45+0,5*14+2,3+18,11+2,775+26,8)*0,1*0,7
|  | odkopávka, po odstranění stáv.asfalt.povrchu podél objektu:(18,5+10,565)*0,6*0,3 |  | 5.2317 | [7 empty] | odkopávka, po odstranění stáv.asfalt.povrchu podél objektu:(18,5+10,565)*0,6*0,3
6 | 162201203R00 | Vodorovné přemíst.výkopku, kolečko hor.1-4, do 10m | m3 | 69.6751 |  | 0 | 0 | 0 | 0 | 0 |  |  | 2 | 1 | 1 | 1 | 1 | 0 | 0 | 0 | 0 | 0 | 1 | 1
|  | na mezideponii:39,8543 |  | 39.8543 | [7 empty] | na mezideponii:39,8543
|  | pro zpětné zásypy:29,8208 |  | 29.8208 | [7 empty] | pro zpětné zásypy:29,8208
7 | 162201210R00 | Příplatek za dalš.10 m, kolečko, výkop. z hor.1- 4 | m3 | 69.6751 |  | 0 | 0 | 0 | 0 | 0 |  |  | 2 | 1 | 1 | 1 | 1 | 0 | 0 | 0 | 0 | 0 | 1 | 1
|  | 69,6751 |  | 69.6751 | [7 empty] | 696751
8 | 162701105R00 | Vodorovné přemístění výkopku z hor.1-4 do 10000 m | m3 | 10.0335 |  | 0 | 0 | 0 | 0 | 0 |  |  | 2 | 1 | 1 | 1 | 1 | 0 | 0 | 0 | 0 | 0 | 1 | 1
|  | 39,8543-29,8208 |  | 10.0335 | [7 empty] | 39,8543-29,8208
9 | 167101101R00 | Nakládání výkopku z hor.1-4 v množství do 100 m3 | m3 | 10.0335 |  | 0 | 0 | 0 | 0 | 0 |  |  | 2 | 1 | 1 | 1 | 1 | 0 | 0 | 0 | 0 | 0 | 1 | 1
|  | výkopek na skládku:10,0335 |  | 10.0335 | [7 empty] | výkopek na skládku:10,0335
10 | 167101201R00 | Nakládání výkopku z hor.1 ÷ 4 - ručně | m3 | 29.8208 |  | 0 | 0 | 0 | 0 | 0 |  |  | 2 | 1 | 1 | 1 | 1 | 0 | 0 | 0 | 0 | 0 | 1 | 1
|  | pro zpětné zásypy:29,8208 |  | 29.8208 | [7 empty] | pro zpětné zásypy:29,8208
11 | 171201201R00 | Uložení sypaniny na skl.-modelace na výšku přes 2m | m3 | 49.8878 |  | 0 | 0 | 0 | 0 | 0 |  |  | 2 | 1 | 1 | 1 | 1 | 0 | 0 | 0 | 0 | 0 | 1 | 1
|  | na skládku:10,0335 |  | 10.0335 | [7 empty] | na skládku:10,0335
|  | na mezideponii:39,8543 |  | 39.8543 | [7 empty] | na mezideponii:39,8543
12 | 175101201R00 | Obsyp objektu bez prohození sypaniny | m3 | 29.8208 |  | 0 | 0 | 0 | 0 | 0 |  |  | 2 | 1 | 1 | 1 | 1 | 0 | 0 | 0 | 0 | 0 | 1 | 1
|  | zpětný zásyp kolem objektu:(43,35+0,5*14+2,3+18,11+2,775+26,8)*0,5*0,35 |  | 17.5586 | [7 empty] | zpětný zásyp kolem objektu:(43,35+0,5*14+2,3+18,11+2,775+26,8)*0,5*0,35
|  | (43,45+0,5*14+2,3+18,11+2,775+26,8)*0,1*0,7 |  | 7.0304 | [7 empty] | (43,45+0,5*14+2,3+18,11+2,775+26,8)*0,1*0,7
|  | (18,5+10,565)*0,6*0,3 |  | 5.2317 | [7 empty] | (18,5+10,565)*0,6*0,3
13 | 199000002R00 | Poplatek za skládku horniny 1- 4 | m3 | 10.0335 |  | 0 | 0 | 0 | 0 | 0 |  |  | 2 | 1 | 1 | 1 | 1 | 0 | 0 | 0 | 0 | 0 | 1 | 1
|  | 10,0335 |  | 10.0335 | [7 empty] | 100335
| Celkem za | 1 Zemní práce |  |  |  | 0 |  | 0 |  | -33.3063 |  |  | 4 |  |  |  |  | 0 | 0 | 0 | 0 | 0
Díl: | 18 | Povrchové úpravy terénu | [10 empty] | 1
14 | 180402111R00 | Založení trávníku parkového výsevem v rovině | m2 | 115.335 |  | 0 | 0 | 0 | 0 | 0 |  |  | 2 | 1 | 1 | 1 | 1 | 0 | 0 | 0 | 0 | 0 | 1 | 1
|  | podél okap.chodníku:(43,35+0,5*14+2,3+18,11+2,775+26,8)*1+15 |  | 115.335 | [7 empty] | podél okap.chodníku:(43,35+0,5*14+2,3+18,11+2,775+26,8)*1+15
15 | 181301102R00 | Rozprostření ornice, rovina, tl. 10-15 cm,do 500m2 | m2 | 115.335 |  | 0 | 0 | 0 | 0 | 0 |  |  | 2 | 1 | 1 | 1 | 1 | 0 | 0 | 0 | 0 | 0 | 1 | 1
|  | 115,335 |  | 115.335 | [7 empty] | 115335
16 | 182001121R00 | Plošná úprava terénu, nerovnosti do 15 cm v rovině | m2 | 115.335 |  | 0 | 0 | 0 | 0 | 0 |  |  | 2 | 1 | 1 | 1 | 1 | 0 | 0 | 0 | 0 | 0 | 1 | 1
|  | 115,335 |  | 115.335 | [7 empty] | 115335
17 | 00572400 | Směs travní parková I. běžná zátěž | kg | 5.7668 |  | 0 | 0.001 | 0.0057668 |  | 0 |  |  | 2 | 3 | 1 | 572400 | 1 | 0 | 0 | 0 | 0 | 0 | 3 | 1
|  | 115,335*0,05 |  | 5.7668 | [7 empty] | 115,335*0,05
18 | 10364100.A | Zemina pro zelené plochy | m3 | 17.3002 |  | 0 | 1.6 | 27.6803 |  | 0 |  |  | 2 | 3 | 1 | 10364100.A | 1 | 0 | 0 | 0 | 0 | 0 | 3 | 1
|  | 115,335*0,15 |  | 17.3002 | [7 empty] | 115,335*0,15
| Celkem za | 18 Povrchové úpravy terénu |  |  |  | 0 |  | 27.6861 |  | 0 |  |  | 4 |  |  |  |  | 0 | 0 | 0 | 0 | 0
Díl: | 2 | Základy a zvláštní zakládání | [10 empty] | 1
19 | 271531114R00 | Polštář základu z kameniva drceného 8-16 mm | m3 | 24.3193 |  | 0 | 1.7816 | 43.3282 | 0 | 0 |  |  | 2 | 1 | 1 | 1 | 1 | 0 | 0 | 0 | 0 | 0 | 1 | 1
|  | podsyp asfalt.povrchu podél objektu:(18,5+10,565)*0,6*0,1 |  | 1.7439 | [7 empty] | podsyp asfalt.povrchu podél objektu:(18,5+10,565)*0,6*0,1
|  | podsyp okap.chodníku:(43,35+0,5*14+2,3+18,11+2,775+26,8)*0,5*0,35 |  | 17.5586 | [7 empty] | podsyp okap.chodníku:(43,35+0,5*14+2,3+18,11+2,775+26,8)*0,5*0,35
|  | (43,35+0,5*14+2,3+18,11+2,775+26,8)*0,1*0,5 |  | 5.0168 | [7 empty] | (43,35+0,5*14+2,3+18,11+2,775+26,8)*0,1*0,5
| Celkem za | 2 Základy a zvláštní zakládání |  |  |  | 0 |  | 43.3282 |  | 0 |  |  | 4 |  |  |  |  | 0 | 0 | 0 | 0 | 0
Díl: | 3 | Svislé a kompletní konstrukce | [10 empty] | 1
20 | 311271176RT4 | Zdivo z tvárnic hladkých tl. 25 cm tvárnice pevnost P4 | m2 | 21.175 |  | 0 | 0.16622 | 3.5197 | 0 | 0 |  |  | 2 | 1 | 1 | 1 | 1 | 0 | 0 | 0 | 0 | 0 | 1 | 1
|  | A2:42,35*0,25*2 |  | 21.175 | [7 empty] | A2:42,35*0,25*2
| Celkem za | 3 Svislé a kompletní konstrukce |  |  |  | 0 |  | 3.5197 |  | 0 |  |  | 4 |  |  |  |  | 0 | 0 | 0 | 0 | 0
Díl: | 5 | Komunikace | [10 empty] | 1
21 | 566903111R00 | Vyspravení podkladu po překopech kam.hrubě drceným | t | 8.5015 |  | 0 | 1.1 | 9.3516 | 0 | 0 |  |  | 2 | 1 | 1 | 1 | 1 | 0 | 0 | 0 | 0 | 0 | 1 | 1
|  | doplnění stáv.asfalt.povrchu podél objektu - podklad:(18,5+10,565)*0,6*0,25*1,95 |  | 8.5015 | [7 empty] | doplnění stáv.asfalt.povrchu podél objektu - podklad:(18,5+10,565)*0,6*0,25*1,95
22 | 566904111R00 | Vyspravení podkladu po překopech kam.obal.asfaltem | t | 3.4006 |  | 0 | 1 | 3.4006 | 0 | 0 |  |  | 2 | 1 | 1 | 1 | 1 | 0 | 0 | 0 | 0 | 0 | 1 | 1
|  | doplnění stáv.asfalt.povrchu podél objektu - podklad:(18,5+10,565)*0,6*0,1*1,95 |  | 3.4006 | [7 empty] | doplnění stáv.asfalt.povrchu podél objektu - podklad:(18,5+10,565)*0,6*0,1*1,95
23 | 572952111R00 | Vyspravení krytu po překopu asf.betonem tl.do 5 cm | m2 | 17.439 |  | 0 | 0.10255 | 1.7884 | 0 | 0 |  |  | 2 | 1 | 1 | 1 | 1 | 0 | 0 | 0 | 0 | 0 | 1 | 1
|  | doplnění stáv.asfalt.povrchu podél objektu - vrchní část:(18,5+10,565)*0,6 |  | 17.439 | [7 empty] | doplnění stáv.asfalt.povrchu podél objektu - vrchní část:(18,5+10,565)*0,6
| Celkem za | 5 Komunikace |  |  |  | 0 |  | 14.5406 |  | 0 |  |  | 4 |  |  |  |  | 0 | 0 | 0 | 0 | 0
Díl: | 62 | Úpravy povrchů vnější | [10 empty] | 1
24 | 602015187RT6 | Omítka stěn tenkovrstvá pastovitá silikonová hydrofobiz.samočistící, zrno/zrno, tl.vrstvy 1,5mm | m2 | 1269.4075 |  | 0 | 0.00263 | 3.3385 | 0 | 0 |  |  | 2 | 1 | 1 | 1 | 1 | 0 | 0 | 0 | 0 | 0 | 1 | 1
|  | omítka viditelné části zateplení soklu:41,975*1,25+2,32*2,85+0,675*2,65+0,5*2,5+0,5*0,5+18,1*0,3+3,125*0,2 |  | 68.4245 | [7 empty] | omítka viditelné části zateplení soklu:41,975*1,25+2,32*2,85+0,675*2,65+0,5*2,5+0,5*0,5+18,1*0,3+3,125*0,2
|  | 9,865*0,15+18,3*0,15+21,8*0,25+3,4*0,75+1,8*0,5 |  | 13.1247 | [7 empty] | 9,865*0,15+18,3*0,15+21,8*0,25+3,4*0,75+1,8*0,5
|  | zateplení - pruh nad nižší střechou:15,655*0,5+42,3*0,5+0,5*0,5*14+0,75*0,5*2 |  | 33.2275 | [7 empty] | zateplení - pruh nad nižší střechou:15,655*0,5+42,3*0,5+0,5*0,5*14+0,75*0,5*2
|  | omítka zateplení skladba PL1 ( XPS ): |  | 0 | [7 empty] | omítka zateplení skladba PL1 ( XPS ):
|  | vyšší část:18,11*0,6+42,65*0,6-0,7*0,6*6-0,675*0,6*2+2,17*0,6 |  | 34.428 | [7 empty] | vyšší část:18,11*0,6+42,65*0,6-0,7*0,6*6-0,675*0,6*2+2,17*0,6
|  | nižší část:3,075*0,6+9,865*0,6+45,645*0,6-4,35*0,6+0,3*0,6 |  | 32.721 | [7 empty] | nižší část:3,075*0,6+9,865*0,6+45,645*0,6-4,35*0,6+0,3*0,6
|  | omítka zateplení skladba PL1 ( EPS ): |  | 0 | [7 empty] | omítka zateplení skladba PL1 ( EPS ):
|  | vyšší část:18,11*9,25+0,75*9,1+5,3*7,9*7+42,65*1,195 |  | 518.3992 | [7 empty] | vyšší část:18,11*9,25+0,75*9,1+5,3*7,9*7+42,65*1,195
|  | 2,32*9,15+15,655*8,15+0,75*5,965 |  | 153.29 | [7 empty] | 2,32*9,15+15,655*8,15+0,75*5,965
|  | 5,3*4,1*7-4,8*1,2*7-4,8*3*7 |  | 10.99 | [7 empty] | 5,3*4,1*7-4,8*1,2*7-4,8*3*7
|  | nižší část:3,075*3+9,865*3+45,795*3-2,4*0,6*8-2,4*1,2*3-1,2*0,6*3-2,1*1,2*2 |  | 148.845 | [7 empty] | nižší část:3,075*3+9,865*3+45,795*3-2,4*0,6*8-2,4*1,2*3-1,2*0,6*3-2,1*1,2*2
|  | omítka zateplení skladba PL2 : |  | 0 | [7 empty] | omítka zateplení skladba PL2 :
|  | nižší část:4,35*3,6-0,3*1,2*2-2,1*2,4 |  | 9.9 | [7 empty] | nižší část:4,35*3,6-0,3*1,2*2-2,1*2,4
|  | omítka zateplení skladba S1: |  | 0 | [7 empty] | omítka zateplení skladba S1:
|  | vyšší část:0,7*7,8*6+0,675*7,8*2+0,5*7,5*14 |  | 95.79 | [7 empty] | vyšší část:0,7*7,8*6+0,675*7,8*2+0,5*7,5*14
|  | 0,7*4,65*6+0,675*4,65*2+0,5*4,65*14 |  | 58.3575 | [7 empty] | 0,7*4,65*6+0,675*4,65*2+0,5*4,65*14
|  | 5,3*0,5*14 |  | 37.1 | [7 empty] | 5,3*0,5*14
|  | omítka ostění zateplení: |  | 0 | [7 empty] | omítka ostění zateplení:
|  | vyšší část:4,8*0,25*14+3*0,25*14+1,2*0,25*14 |  | 31.5 | [7 empty] | vyšší část:4,8*0,25*14+3*0,25*14+1,2*0,25*14
|  | nižší část:1,2*0,35*3+0,6*0,35*6+2,4*0,35*11+2,1*0,35*2+0,6*0,35*16+1,2*0,35*8 |  | 19.95 | [7 empty] | nižší část:1,2*0,35*3+0,6*0,35*6+2,4*0,35*11+2,1*0,35*2+0,6*0,35*16+1,2*0,35*8
|  | 2,4*0,35+2,1*0,35*2+0,3*0,35*2+1,2*0,35*2 |  | 3.36 | [7 empty] | 2,4*0,35+2,1*0,35*2+0,3*0,35*2+1,2*0,35*2
25 | 602015191R00 | Podkladní nátěr stěn pod tenkovrstvé omítky | m2 | 1269.4075 |  | 0 | 0.00019 | 0.24119 | 0 | 0 |  |  | 2 | 1 | 1 | 1 | 1 | 0 | 0 | 0 | 0 | 0 | 1 | 1
|  | 1269,4075 |  | 1269.4075 | [7 empty] | 12694075
26 | 620991121R00 | Zakrývání výplní vnějších otvorů z lešení | m2 | 174.24 |  | 0 | 4e-05 | 0.0069696 | 0 | 0 |  |  | 2 | 1 | 1 | 1 | 1 | 0 | 0 | 0 | 0 | 0 | 1 | 1
|  | 2,4*0,6*8+2,4*1,2*5+1,2*0,6*3+2,4*2,1+4,8*1,2*7+4,8*3*7 |  | 174.24 | [7 empty] | 2,4*0,6*8+2,4*1,2*5+1,2*0,6*3+2,4*2,1+4,8*1,2*7+4,8*3*7
27 | 622300151R00 | Montáž soklové lišty | m | 142.31 |  | 0 | 0 | 0 | 0 | 0 |  |  | 2 | 1 | 1 | 1 | 1 | 0 | 0 | 0 | 0 | 0 | 1 | 1
|  | systém.soklová lišta:17,825+42,65+0,5*14+18,1+3,075+9,865+45,795+0,4-2,4 |  | 142.31 | [7 empty] | systém.soklová lišta:17,825+42,65+0,5*14+18,1+3,075+9,865+45,795+0,4-2,4
28 | 622300153R00 | Montáž okapního soklového profilu | m | 142.31 |  | 0 | 0 | 0 | 0 | 0 |  |  | 2 | 1 | 1 | 1 | 1 | 0 | 0 | 0 | 0 | 0 | 1 | 1
|  | systém.okap.soklová lišta:17,825+42,65+0,5*14+18,1+3,075+9,865+45,795+0,4-2,4 |  | 142.31 | [7 empty] | systém.okap.soklová lišta:17,825+42,65+0,5*14+18,1+3,075+9,865+45,795+0,4-2,4
29 | 622311512R00 | Izolace suterénu XPS tl. 100 mm, bez povrch.úpravy 6ks/m2 hmoždinek | m2 | 142.7292 |  | 0 | 0.00807 | 1.1518 | 0 | 0 |  |  | 2 | 1 | 1 | 1 | 1 | 0 | 0 | 0 | 0 | 0 | 1 | 1
|  | Viz materiálový standard PD, který definuje minimální technické, fyzikální a jiné požadavky na zabudovaný materiál. | [8 empty] | Viz materiálový standard PD, který definuje minimální technické, fyzikální a jiné požadavky na zabudovaný materiál. |  | 3
|  | zateplení soklu:41,975*1,75+2,32*3,35+0,675*3,15+0,5*3+0,5*1+18,1*0,8+3,125*0,7 |  | 102.022 | [7 empty] | zateplení soklu:41,975*1,75+2,32*3,35+0,675*3,15+0,5*3+0,5*1+18,1*0,8+3,125*0,7
|  | 9,865*0,65+18,3*0,65+21,8*0,75+3,4*1,25+1,8*1 |  | 40.7073 | [7 empty] | 9,865*0,65+18,3*0,65+21,8*0,75+3,4*1,25+1,8*1
30 | 622311525RV1 | Zateplovací systém, sokl, XPS tl. 150 mm zakončený stěrkou s výztužnou tkaninou | m2 | 39.873 |  | 0 | 0.01325 | 0.52832 | 0 | 0 |  |  | 2 | 1 | 1 | 1 | 1 | 0 | 0 | 0 | 0 | 0 | 1 | 1
|  | Viz materiálový standard PD, který definuje minimální technické, fyzikální a jiné požadavky na zabudovaný materiál. | [8 empty] | Viz materiálový standard PD, který definuje minimální technické, fyzikální a jiné požadavky na zabudovaný materiál. |  | 3
|  | zateplení - pruh nad nižší střechou:15,655*0,6+42,3*0,6+0,5*0,6*14+0,75*0,6*2 |  | 39.873 | [7 empty] | zateplení - pruh nad nižší střechou:15,655*0,6+42,3*0,6+0,5*0,6*14+0,75*0,6*2
31 | 622311563R00 | Zateplovací systém, parapet, XPS tl. 30 mm zakončený stěrkou s výztužnou tkaninou | m2 | 28.98 |  | 0 | 0.00894 | 0.25908 | 0 | 0 |  |  | 2 | 1 | 1 | 1 | 1 | 0 | 0 | 0 | 0 | 0 | 1 | 1
|  | Viz materiálový standard PD, který definuje minimální technické, fyzikální a jiné požadavky na zabudovaný materiál. | [8 empty] | Viz materiálový standard PD, který definuje minimální technické, fyzikální a jiné požadavky na zabudovaný materiál. |  | 3
|  | parapety zateplení: |  | 0 | [7 empty] | parapety zateplení:
|  | vyšší část:4,8*0,25*14 |  | 16.8 | [7 empty] | vyšší část:4,8*0,25*14
|  | nižší část:1,2*0,35*3+2,4*0,35*13 |  | 12.18 | [7 empty] | nižší část:1,2*0,35*3+2,4*0,35*13
32 | 622312113R00 | Dilatační profil KZS rohový dod.a mont. | m | 11.5 |  | 0 | 0.00051 | 0.005865 | 0 | 0 |  |  | 2 | 1 | 1 | 1 | 1 | 0 | 0 | 0 | 0 | 0 | 1 | 1
|  | u spoje s SO 05:6,5 |  | 6.5 | [7 empty] | u spoje s SO 05:6,5
|  | u spoje s SO 03:5 |  | 5 | [7 empty] | u spoje s SO 03:5
33 | 622312335RV1 | Zateplovací systém, fasáda, EPS tl.150 mm zakonč.stěrkou s výztužnou tkaninou | m2 | 230.6225 |  | 0 | 0.01289 | 2.9727 | 0 | 0 |  |  | 2 | 1 | 1 | 1 | 1 | 0 | 0 | 0 | 0 | 0 | 1 | 1
|  | Viz materiálový standard PD, který definuje minimální technické, fyzikální a jiné požadavky na zabudovaný materiál. | [8 empty] | Viz materiálový standard PD, který definuje minimální technické, fyzikální a jiné požadavky na zabudovaný materiál. |  | 3
|  | zateplení skladba S1: |  | 0 | [7 empty] | zateplení skladba S1:
|  | vyšší část:0,7*7,8*6+0,675*7,8*2+0,65*7,5*14 |  | 111.54 | [7 empty] | vyšší část:0,7*7,8*6+0,675*7,8*2+0,65*7,5*14
|  | 0,7*4,65*6+0,675*4,65*2+0,65*4,65*14 |  | 68.1225 | [7 empty] | 0,7*4,65*6+0,675*4,65*2+0,65*4,65*14
|  | 5,6*0,65*14 |  | 50.96 | [7 empty] | 5,6*0,65*14
34 | 622312753RV1 | Zateplovací systém, ostění, min.desky, tl. 30 mm zakonč.stěrkou s výztužnou tkaninou | m2 | 3.36 |  | 0 | 0.01611 | 0.05413 | 0 | 0 |  |  | 2 | 1 | 1 | 1 | 1 | 0 | 0 | 0 | 0 | 0 | 1 | 1
|  | Viz materiálový standard PD, který definuje minimální technické, fyzikální a jiné požadavky na zabudovaný materiál. | [8 empty] | Viz materiálový standard PD, který definuje minimální technické, fyzikální a jiné požadavky na zabudovaný materiál. |  | 3
|  | ostění zateplení: |  | 0 | [7 empty] | ostění zateplení:
|  | nižší část:2,4*0,35+2,1*0,35*2+0,3*0,35*2+1,2*0,35*2 |  | 3.36 | [7 empty] | nižší část:2,4*0,35+2,1*0,35*2+0,3*0,35*2+1,2*0,35*2
35 | 622319553RV1 | Zateplovací systém, ostění, XPS tl.30 mm zakonč.stěrkou s výztužnou tkaninou | m2 | 51.45 |  | 0 | 0.01051 | 0.54074 | 0 | 0 |  |  | 2 | 1 | 1 | 1 | 1 | 0 | 0 | 0 | 0 | 0 | 1 | 1
|  | Viz materiálový standard PD, který definuje minimální technické, fyzikální a jiné požadavky na zabudovaný materiál. | [8 empty] | Viz materiálový standard PD, který definuje minimální technické, fyzikální a jiné požadavky na zabudovaný materiál. |  | 3
|  | ostění zateplení: |  | 0 | [7 empty] | ostění zateplení:
|  | vyšší část:4,8*0,25*14+3*0,25*14+1,2*0,25*14 |  | 31.5 | [7 empty] | vyšší část:4,8*0,25*14+3*0,25*14+1,2*0,25*14
|  | nižší část:1,2*0,35*3+0,6*0,35*6+2,4*0,35*11+2,1*0,35*2+0,6*0,35*16+1,2*0,35*8 |  | 19.95 | [7 empty] | nižší část:1,2*0,35*3+0,6*0,35*6+2,4*0,35*11+2,1*0,35*2+0,6*0,35*16+1,2*0,35*8
36 | 62232Rpol | Zateplovací lištový systém, fasáda, XPS tl.150mm zakonč.stěrkou s výztužnou tkaninou | m2 | 67.149 |  | 0 | 0.01432 | 0.96157 | 0 | 0 |  |  | 2 | 1 | 1 | 1 | 1 | 0 | 0 | 0 | 0 | 0 | 1 | 1
|  | Viz materiálový standard PD, který definuje minimální technické, fyzikální a jiné požadavky na zabudovaný materiál. | [8 empty] | Viz materiálový standard PD, který definuje minimální technické, fyzikální a jiné požadavky na zabudovaný materiál. |  | 3
|  | zateplení skladba PL1 ( XPS ): |  | 0 | [7 empty] | zateplení skladba PL1 ( XPS ):
|  | vyšší část:18,11*0,6+42,65*0,6-0,7*0,6*6-0,675*0,6*2+2,17*0,6 |  | 34.428 | [7 empty] | vyšší část:18,11*0,6+42,65*0,6-0,7*0,6*6-0,675*0,6*2+2,17*0,6
|  | nižší část:3,075*0,6+9,865*0,6+45,645*0,6-4,35*0,6+0,3*0,6 |  | 32.721 | [7 empty] | nižší část:3,075*0,6+9,865*0,6+45,645*0,6-4,35*0,6+0,3*0,6
37 | 62233Rpol | Zatepl.lištový systém, fasáda, EPS šedý tl.150mm zakonč.stěrkou s výztužnou tkaninou | m2 | 821.8942 |  | 0 | 0.01432 | 11.7695 | 0 | 0 |  |  | 2 | 1 | 1 | 1 | 1 | 0 | 0 | 0 | 0 | 0 | 1 | 1
|  | Viz materiálový standard PD, který definuje minimální technické, fyzikální a jiné požadavky na zabudovaný materiál. | [8 empty] | Viz materiálový standard PD, který definuje minimální technické, fyzikální a jiné požadavky na zabudovaný materiál. |  | 3
|  | zateplení skladba PL1 ( EPS ): |  | 0 | [7 empty] | zateplení skladba PL1 ( EPS ):
|  | vyšší část:18,11*9,25+0,75*9,1+5,3*7,9*7+42,65*1,195 |  | 518.3992 | [7 empty] | vyšší část:18,11*9,25+0,75*9,1+5,3*7,9*7+42,65*1,195
|  | 2,32*9,15+15,655*8,15+0,75*5,965 |  | 153.29 | [7 empty] | 2,32*9,15+15,655*8,15+0,75*5,965
|  | 5,3*4,1*7-4,8*1,2*7-4,8*3*7 |  | 10.99 | [7 empty] | 5,3*4,1*7-4,8*1,2*7-4,8*3*7
|  | nižší část:3,075*3+9,865*3+45,645*3-2,4*0,6*8-2,4*1,2*3-1,2*0,6*3-2,1*1,2*2 |  | 148.395 | [7 empty] | nižší část:3,075*3+9,865*3+45,645*3-2,4*0,6*8-2,4*1,2*3-1,2*0,6*3-2,1*1,2*2
|  | odečet zateplení skladba PL2 :-4,35*3+0,3*1,2*2+2,1*1,5 |  | -9.18 | [7 empty] | odečet zateplení skladba PL2 :-4,35*3+0,3*1,2*2+2,1*1,5
38 | 62234Rpol | Zatepl.lištový systém, fasáda, miner.vata tl.150mm zakonč.stěrkou s výztužnou tkaninou | m2 | 9.9 |  | 0 | 0.01432 | 0.14177 | 0 | 0 |  |  | 2 | 1 | 1 | 1 | 1 | 0 | 0 | 0 | 0 | 0 | 1 | 1
|  | Viz materiálový standard PD, který definuje minimální technické, fyzikální a jiné požadavky na zabudovaný materiál. | [8 empty] | Viz materiálový standard PD, který definuje minimální technické, fyzikální a jiné požadavky na zabudovaný materiál. |  | 3
|  | zateplení skladba PL2 : |  | 0 | [7 empty] | zateplení skladba PL2 :
|  | nižší část:4,35*3,6-0,3*1,2*2-2,1*2,4 |  | 9.9 | [7 empty] | nižší část:4,35*3,6-0,3*1,2*2-2,1*2,4
39 | 622391112R00 | Příplatek za počet hmoždinek 8 ks/m2 | m2 | 282.0725 |  | 0 | 0 | 0 | 0 | 0 |  |  | 2 | 1 | 1 | 1 | 1 | 0 | 0 | 0 | 0 | 0 | 1 | 1
|  | 230,6225+51,45 |  | 282.0725 | [7 empty] | 230,6225+51,45
40 | 622391122R00 | Příplatek za hmoždinky s ocel.hrotem - 8 ks/m2 | m2 | 282.0725 |  | 0 | 0 | 0 | 0 | 0 |  |  | 2 | 1 | 1 | 1 | 1 | 0 | 0 | 0 | 0 | 0 | 1 | 1
|  | 230,6225+51,45 |  | 282.0725 | [7 empty] | 230,6225+51,45
41 | 622401931R00 | Příplatek za pracnost, celková pl. otvorů do 35% | m2 | 1162.1187 |  | 0 | 0 | 0 | 0 | 0 |  |  | 2 | 1 | 1 | 1 | 1 | 0 | 0 | 0 | 0 | 0 | 1 | 1
|  | 230,6225+99,702+821,8942+9,9 |  | 1162.1187 | [7 empty] | 230,6225+99,702+821,8942+9,9
42 | 622401971RZ1 | Příplatek ke KZS stěn, zvýšení přilnavosti nátěrem penetračním | m2 | 457.1417 |  | 0 | 0.00018 | 0.082286 | 0 | 0 |  |  | 2 | 1 | 1 | 1 | 1 | 0 | 0 | 0 | 0 | 0 | 1 | 1
|  | penetrace pod KZS ( pouze u kontaktního ):142,7292+28,98+230,6225+3,36+51,45 |  | 457.1417 | [7 empty] | penetrace pod KZS ( pouze u kontaktního ):142,7292+28,98+230,6225+3,36+51,45
43 | 622421491R00 | Doplňky zatepl. systémů, rohová lišta s okapničkou | m | 496.45 |  | 0 | 0.00011 | 0.054609 | 0 | 0 |  |  | 2 | 1 | 1 | 1 | 1 | 0 | 0 | 0 | 0 | 0 | 1 | 1
|  | AL rohy KZS: |  | 0 | [7 empty] | AL rohy KZS:
|  | vyšší část:4,8*14+3*14+1,2*14+5,3*14+8,5*14+4,65*14+10+12,3+6*2 |  | 418.6 | [7 empty] | vyšší část:4,8*14+3*14+1,2*14+5,3*14+8,5*14+4,65*14+10+12,3+6*2
|  | nižší část:3,75*3+1,2*3+0,6*6+2,4*14+1,2*10+0,6*16+2,1*2 |  | 77.85 | [7 empty] | nižší část:3,75*3+1,2*3+0,6*6+2,4*14+1,2*10+0,6*16+2,1*2
44 | 622421494R00 | Doplňky zatepl. systémů, podparapetní lišta s tkan | m | 282.885 |  | 0 | 7e-05 | 0.019802 | 0 | 0 |  |  | 2 | 1 | 1 | 1 | 1 | 0 | 0 | 0 | 0 | 0 | 1 | 1
|  | vyšší část:4,8*14+42,65*2+9,2*4 |  | 189.3 | [7 empty] | vyšší část:4,8*14+42,65*2+9,2*4
|  | nižší část:1,2*3+2,4*13+45,725+9,865+3,195 |  | 93.585 | [7 empty] | nižší část:1,2*3+2,4*13+45,725+9,865+3,195
45 | 622422311R00 | Oprava vnějších omítek vápen. hladk. II, do 30 % | m2 | 1189.2538 |  | 0 | 0.0332 | 39.4832 | 0 | 0 |  |  | 2 | 1 | 1 | 1 | 1 | 0 | 0 | 0 | 0 | 0 | 1 | 1
|  | vyšší část:18,11*9,25+0,75*9,1+5,3*7,9*7+42,65*1,195 |  | 518.3992 | [7 empty] | vyšší část:18,11*9,25+0,75*9,1+5,3*7,9*7+42,65*1,195
|  | 2,16*9,15+15,655*8,15+0,75*5,965 |  | 151.826 | [7 empty] | 2,16*9,15+15,655*8,15+0,75*5,965
|  | 5,3*4,1*7-4,8*1,2*7-4,8*3*7 |  | 10.99 | [7 empty] | 5,3*4,1*7-4,8*1,2*7-4,8*3*7
|  | 0,7*7,8*6+0,675*7,8*2+0,65*7,5*14 |  | 111.54 | [7 empty] | 0,7*7,8*6+0,675*7,8*2+0,65*7,5*14
|  | 0,7*4,65*6+0,675*4,65*2+0,65*4,65*14 |  | 68.1225 | [7 empty] | 0,7*4,65*6+0,675*4,65*2+0,65*4,65*14
|  | 5,6*0,65*14 |  | 50.96 | [7 empty] | 5,6*0,65*14
|  | 18,11*0,6+42,35*0,6-0,7*0,6*6-0,675*0,6*2+2,17*0,6+15,655*0,6 |  | 43.641 | [7 empty] | 18,11*0,6+42,35*0,6-0,7*0,6*6-0,675*0,6*2+2,17*0,6+15,655*0,6
|  | 0,75*0,6*2+5,3*0,6*7 |  | 23.16 | [7 empty] | 0,75*0,6*2+5,3*0,6*7
|  | 4,8*0,25*14+3*0,25*14+1,2*0,25*14 |  | 31.5 | [7 empty] | 4,8*0,25*14+3*0,25*14+1,2*0,25*14
|  | nižší část:3,075*3+9,865*3+45,645*3-2,4*0,6*8-2,4*1,2*3-1,2*0,6*3-2,1*1,2*2 |  | 148.395 | [7 empty] | nižší část:3,075*3+9,865*3+45,645*3-2,4*0,6*8-2,4*1,2*3-1,2*0,6*3-2,1*1,2*2
|  | 4,35*3,6-0,3*1,2*2-2,1*2,4 |  | 9.9 | [7 empty] | 4,35*3,6-0,3*1,2*2-2,1*2,4
|  | 4,8*0,15*14+3*0,15*14+1,2*0,15*14 |  | 18.9 | [7 empty] | 4,8*0,15*14+3*0,15*14+1,2*0,15*14
|  | 2,4*0,2+2,1*0,2*2+0,3*0,2*2+1,2*0,2*2 |  | 1.92 | [7 empty] | 2,4*0,2+2,1*0,2*2+0,3*0,2*2+1,2*0,2*2
46 | 622454311R00 | Oprava vnějších omítek cement.,hladkých do 30 % | m2 | 142.7292 |  | 0 | 0.04606 | 6.5741 | 0 | 0 |  |  | 2 | 1 | 1 | 1 | 1 | 0 | 0 | 0 | 0 | 0 | 1 | 1
|  | oprava omítek soklu:41,975*1,75+2,32*3,35+0,675*3,15+0,5*3+0,5*1+18,1*0,8+3,125*0,7 |  | 102.022 | [7 empty] | oprava omítek soklu:41,975*1,75+2,32*3,35+0,675*3,15+0,5*3+0,5*1+18,1*0,8+3,125*0,7
|  | 9,865*0,65+18,3*0,65+21,8*0,75+3,4*1,25+1,8*1 |  | 40.7073 | [7 empty] | 9,865*0,65+18,3*0,65+21,8*0,75+3,4*1,25+1,8*1
47 | 622473187RT2 | Příplatek za okenní lištu (APU) - montáž včetně dodávky lišty | m | 201 |  | 0 | 0.00015 | 0.03015 | 0 | 0 |  |  | 2 | 1 | 1 | 1 | 1 | 0 | 0 | 0 | 0 | 0 | 1 | 1
|  | začišť.okenní lišty: |  | 0 | [7 empty] | začišť.okenní lišty:
|  | vyšší část:4,8*14+3,6*14+1,2*14 |  | 134.4 | [7 empty] | vyšší část:4,8*14+3,6*14+1,2*14
|  | nižší část:1,2*3+0,6*6+2,4*14+2,1*2+1,2*10+0,6*16 |  | 66.6 | [7 empty] | nižší část:1,2*3+0,6*6+2,4*14+2,1*2+1,2*10+0,6*16
48 | 622481211R00 | Montáž výztužné sítě (perlinky) do stěrky-stěny | m2 | 81.5493 |  | 0 | 0 | 0 | 0 | 0 |  |  | 2 | 1 | 1 | 1 | 1 | 0 | 0 | 0 | 0 | 0 | 1 | 1
|  | přesíťování viditelné části zateplení soklu:41,975*1,25+2,32*2,85+0,675*2,65+0,5*2,5+0,5*0,5+18,1*0,3+3,125*0,2 |  | 68.4245 | [7 empty] | přesíťování viditelné části zateplení soklu:41,975*1,25+2,32*2,85+0,675*2,65+0,5*2,5+0,5*0,5+18,1*0,3+3,125*0,2
|  | 9,865*0,15+18,3*0,15+21,8*0,25+3,4*0,75+1,8*0,5 |  | 13.1247 | [7 empty] | 9,865*0,15+18,3*0,15+21,8*0,25+3,4*0,75+1,8*0,5
49 | 622904112R00 | Očištění fasád tlakovou vodou složitost 1 - 2 | m2 | 1331.983 |  | 0 | 2e-05 | 0.02664 | 0 | 0 |  |  | 2 | 1 | 1 | 1 | 1 | 0 | 0 | 0 | 0 | 0 | 1 | 1
|  | dtto opravy omítek:1189,2538+142,7292 |  | 1331.983 | [7 empty] | dtto opravy omítek:1189,2538+142,7292
50 | 6202Rpol | Utěsnění otvorů po kotvách lešení syst.ucpávkou vč.povrch.úpravy, dod.a mont. | kus | 165 |  | 0 | 0 | 0 |  | 0 |  |  | 2 | 12 | 0 | 185 | 1 | 0 | 0 | 0 | 0 | 0 | 12 | 0
|  | 16,5*10 |  | 165 | [7 empty] | 16,5*10
51 | 6203Rpol | Příplatek za použití hydroizolačního lepidla pro montáž KZS pod terénem, dod.a mont. | m2 | 61.18 |  | 0 | 0 | 0 |  | 0 |  |  | 2 | 12 | 0 | 186 | 1 | 0 | 0 | 0 | 0 | 0 | 12 | 0
|  | část zateplení soklu:41,975*0,5+2,32*0,5+0,675*0,5+0,5*0,5+0,5*0,5+18,1*0,5+3,125*0,5 |  | 33.5975 | [7 empty] | část zateplení soklu:41,975*0,5+2,32*0,5+0,675*0,5+0,5*0,5+0,5*0,5+18,1*0,5+3,125*0,5
|  | 9,865*0,5+18,3*0,5+21,8*0,5+3,4*0,5+1,8*0,5 |  | 27.5825 | [7 empty] | 9,865*0,5+18,3*0,5+21,8*0,5+3,4*0,5+1,8*0,5
52 | 283281311 | Podložka vymezovací 50/50/3 mm | kus | 286 |  | 0 | 0 | 0 |  | 0 |  |  | 2 | 3 | 1 | 283281311 | 1 | 0 | 0 | 0 | 0 | 0 | 3 | 1
|  | K vyrovnání nerovností zdiva při montáži soklových lišt | [8 empty] | K vyrovnání nerovností zdiva při montáži soklových lišt |  | 3
3
|  | podložky systém.soklová lišty vč.prořezu:142,31*2+1,38 |  | 286 | [7 empty] | podložky systém.soklová lišty vč.prořezu:142,31*2+1,38
53 | 28342424 | Profil soklový PVC bílý se síťovinou š.150mm,dl.2m | kus | 74 |  | 0 | 0.00015 | 0.0111 |  | 0 |  |  | 2 | 3 | 1 | 28342424 | 1 | 0 | 0 | 0 | 0 | 0 | 3 | 1
|  | Soklový profil z PVC bílé barvy s integrovanou sklotextilní síťovinou š = 12,5 cm a okapním nosem, pro fasádní desky tl.150 mm. Výrazně omezuje tepelný most v patě systému, umožňuje velmi přesné spojení s tepelně izolačními deskami a zvyšuje odolnost proti vzniku trhlin. Délka 2 m. Spojky soklových profilů jsou součástí dodávky. | [8 empty] | Soklový profil z PVC bílé barvy s integrovanou sklotextilní síťovinou š = 12,5 cm a okapním nosem, pro fasádní desky tl.150 mm. Výrazně omezuje tepelný most v patě systému, umožňuje velmi přesné spojení s tepelně izolačními deskami a zvyšuje odolnost proti vzniku trhlin. Délka 2 m. Spojky soklových profilů jsou součástí dodávky. |  | 3
|  | Součinitel tepelné vodivosti cca 0,20 W/mK. | [8 empty] | Součinitel tepelné vodivosti cca 0,20 W/mK. |  | 3
|  | systém.soklová lišta vč.prořezu:142,31/2+2,845 |  | 74 | [7 empty] | systém.soklová lišta vč.prořezu:142,31/2+2,845
54 | 283502057 | Okapnice s tkaninou plastová systémová | m | 149.4255 |  | 0 | 0.0001 | 0.014943 |  | 0 |  |  | 2 | 3 | 1 | 283502057 | 1 | 0 | 0 | 0 | 0 | 0 | 3 | 1
|  | systém.okap.soklová lišta:142,31*1,05 |  | 149.4255 | [7 empty] | systém.okap.soklová lišta:142,31*1,05
55 | 283502542 | Zátka minerální d=65mm, tl=15mm | kus | 81 |  | 0 | 0 | 0 |  | 0 |  |  | 2 | 3 | 1 | 283502542 | 1 | 0 | 0 | 0 | 0 | 0 | 3 | 1
|  | zátky na hmoždinky KZS vč.prořezu:(9,9+3,36)*6+1,44 |  | 81 | [7 empty] | zátky na hmoždinky KZS vč.prořezu:(9,9+3,36)*6+1,44
56 | 283502544 | Zátka EPS šedá d=70 mm | kus | 8140 |  | 0 | 0 | 0 |  | 0 |  |  | 2 | 3 | 1 | 283502544 | 1 | 0 | 0 | 0 | 0 | 0 | 3 | 1
|  | zátky na hmoždinky KZS vč.prořezu:(142,7292+230,6225+51,45+67,149+821,8942+39,873)*6+17,6926 |  | 8140 | [7 empty] | zátky na hmoždinky KZS vč.prořezu:(142,7292+230,6225+51,45+67,149+821,8942+39,873)*6+17,6926
57 | 58556630 | Minerální lepidlo KZS | kg | 407.7465 |  | 0 | 0.001 | 0.40775 |  | 0 |  |  | 2 | 3 | 1 | 58556630 | 1 | 0 | 0 | 0 | 0 | 0 | 3 | 1
|  | přesíťování viditelné části zateplení soklu:81,5493*5 |  | 407.7465 | [7 empty] | přesíťování viditelné části zateplení soklu:81,5493*5
58 | 63180006 | Tkanina výztužná pancéřová | m2 | 93.7817 |  | 0 | 0.00034 | 0.031886 |  | 0 |  |  | 2 | 3 | 1 | 63180006 | 1 | 0 | 0 | 0 | 0 | 0 | 3 | 1
|  | přesíťování viditelné části zateplení soklu:81,5493*1,15 |  | 93.7817 | [7 empty] | přesíťování viditelné části zateplení soklu:81,5493*1,15
| Celkem za | 62 Úpravy povrchů vnější |  |  |  | 0 |  | 68.7087 |  | 0 |  |  | 4 |  |  |  |  | 0 | 0 | 0 | 0 | 0
Díl: | 63 | Podlahy a podlahové konstrukce | [10 empty] | 1
59 | 596811111R00 | Kladení dlaždic kom.pro pěší, lože z kameniva těž. | m2 | 35.1172 |  | 0 | 0.072 | 2.5284 | 0 | 0 |  |  | 2 | 1 | 1 | 1 | 1 | 0 | 0 | 0 | 0 | 0 | 1 | 1
|  | zpětná montáž stáv.okap.chodníku ( 70% ):50,1675*0,7 |  | 35.1172 | [7 empty] | zpětná montáž stáv.okap.chodníku ( 70% ):50,1675*0,7
60 | 632451024R00 | Vyrovnávací potěr MC 15, v pásu, tl. 50 mm | m2 | 53.545 |  | 0 | 0.1231 | 6.5914 | 0 | 0 |  |  | 2 | 1 | 1 | 1 | 1 | 0 | 0 | 0 | 0 | 0 | 1 | 1
|  | pod parapety:102*0,25 |  | 25.5 | [7 empty] | pod parapety:102*0,25
|  | pod atiky:48,15*0,35+9,1*0,175+9,6*0,25+36*0,2 |  | 28.045 | [7 empty] | pod atiky:48,15*0,35+9,1*0,175+9,6*0,25+36*0,2
61 | 632921913R00 | Dlažba z dlaždic betonových do písku, tl. 60 mm vč.dodávky beton.dlaždic 50/50/6cm | m2 | 15.0502 |  | 0 | 0.27827 | 4.188 | 0 | 0 |  |  | 2 | 1 | 0 | 0 | 1 | 0 | 0 | 0 | 0 | 0 | 1 | 0
|  | doplnění poškozených částí stáv.okap.chodníku ( 30% ):50,1675*0,3 |  | 15.0502 | [7 empty] | doplnění poškozených částí stáv.okap.chodníku ( 30% ):50,1675*0,3
62 | 639571110R00 | Okapový chodník podél budovy ze štěrkopísku tl.100 | m2 | 50.1675 |  | 0 | 0.18 | 9.0302 | 0 | 0 |  |  | 2 | 1 | 1 | 1 | 1 | 0 | 0 | 0 | 0 | 0 | 1 | 1
|  | podklad dlážděného okap.chodníku :50,1675 |  | 50.1675 | [7 empty] | podklad dlážděného okap.chodníku :50,1675
| Celkem za | 63 Podlahy a podlahové konstrukce |  |  |  | 0 |  | 22.338 |  | 0 |  |  | 4 |  |  |  |  | 0 | 0 | 0 | 0 | 0
Díl: | 91 | Doplňující práce na komunikaci | [10 empty] | 1
63 | 919731123R00 | Zarovnání styčné plochy živičné tl. do 20 cm | m | 30.065 |  | 0 | 0 | 0 | 0 | 0 |  |  | 2 | 1 | 1 | 1 | 1 | 0 | 0 | 0 | 0 | 0 | 1 | 1
|  | stáv.asfalt.povrch podél objektu:18,5+11,065+0,5 |  | 30.065 | [7 empty] | stáv.asfalt.povrch podél objektu:18,5+11,065+0,5
64 | 919735114R00 | Řezání stávajícího živičného krytu tl. 15 - 20 cm | m | 30.065 |  | 0 | 0 | 0 | 0 | 0 |  |  | 2 | 1 | 1 | 1 | 1 | 0 | 0 | 0 | 0 | 0 | 1 | 1
|  | stáv.asfalt.povrch podél objektu:30,065 |  | 30.065 | [7 empty] | stáv.asfalt.povrch podél objektu:30,065
| Celkem za | 91 Doplňující práce na komunikaci |  |  |  | 0 |  | 0 |  | 0 |  |  | 4 |  |  |  |  | 0 | 0 | 0 | 0 | 0
Díl: | 94 | Lešení a stavební výtahy | [10 empty] | 1
65 | 941941031R00 | Montáž lešení leh.řad.s podlahami,š.do 1 m, H 10 m | m2 | 1636.7 |  | 0 | 0.01838 | 30.0825 | 0 | 0 |  |  | 2 | 1 | 1 | 1 | 1 | 0 | 0 | 0 | 0 | 0 | 1 | 1
|  | lešení fasády: |  | 0 | [7 empty] | lešení fasády:
|  | vyšší část:44,7*11,5+2,4*13+15,6*9,5+0,9*7*2+18,2*11+43,2*7+0,7*7*14+0,7*11,5*14 |  | 1389.95 | [7 empty] | vyšší část:44,7*11,5+2,4*13+15,6*9,5+0,9*7*2+18,2*11+43,2*7+0,7*7*14+0,7*11,5*14
|  | nižší část:2,3*4+11,9*4+45,8*4+4,5*1,5 |  | 246.75 | [7 empty] | nižší část:2,3*4+11,9*4+45,8*4+4,5*1,5
66 | 941941191R00 | Příplatek za každý měsíc použití lešení k pol.1031 | m2 | 6546.8 |  | 0 | 0.00085 | 5.5648 | 0 | 0 |  |  | 2 | 1 | 1 | 1 | 1 | 0 | 0 | 0 | 0 | 0 | 1 | 1
|  | 1636,7*4 |  | 6546.8 | [7 empty] | 1636,7*4
67 | 941941831R00 | Demontáž lešení leh.řad.s podlahami,š.1 m, H 10 m | m2 | 1636.7 |  | 0 | 0 | 0 | 0 | 0 |  |  | 2 | 1 | 1 | 1 | 1 | 0 | 0 | 0 | 0 | 0 | 1 | 1
|  | 1636,7 |  | 1636.7 | [7 empty] | 1636,7
68 | 944944011R00 | Montáž ochranné sítě z umělých vláken | m2 | 1944.7 |  | 0 | 0 | 0 | 0 | 0 |  |  | 2 | 1 | 1 | 1 | 1 | 0 | 0 | 0 | 0 | 0 | 1 | 1
|  | ochranná síť lešení fasády: |  | 0 | [7 empty] | ochranná síť lešení fasády:
|  | vyšší část:44,7*11,5+2,4*13+15,6*9,5+0,9*7*2+18,2*11+43,2*7+0,7*7*14+0,7*11,5*14 |  | 1389.95 | [7 empty] | vyšší část:44,7*11,5+2,4*13+15,6*9,5+0,9*7*2+18,2*11+43,2*7+0,7*7*14+0,7*11,5*14
|  | 11,5*1*2+7*1*2+11,5*1*14+7*1*14 |  | 296 | [7 empty] | 11,5*1*2+7*1*2+11,5*1*14+7*1*14
|  | nižší část:2,3*4+11,9*4+45,8*4+4,5*1,5+1*4*3 |  | 258.75 | [7 empty] | nižší část:2,3*4+11,9*4+45,8*4+4,5*1,5+1*4*3
69 | 944944031R00 | Příplatek za každý měsíc použití sítí k pol. 4011 | m2 | 7778.8 |  | 0 | 0 | 0 | 0 | 0 |  |  | 2 | 1 | 1 | 1 | 1 | 0 | 0 | 0 | 0 | 0 | 1 | 1
|  | 1944,7*4 |  | 7778.8 | [7 empty] | 1944,7*4
70 | 944944081R00 | Demontáž ochranné sítě z umělých vláken | m2 | 1944.7 |  | 0 | 0 | 0 | 0 | 0 |  |  | 2 | 1 | 1 | 1 | 1 | 0 | 0 | 0 | 0 | 0 | 1 | 1
|  | 1944,7 |  | 1944.7 | [7 empty] | 1944,7
71 | 944945013R00 | Montáž záchytné stříšky H 4,5 m, šířky nad 2 m | m | 119.4 |  | 0 | 0.02482 | 2.9635 | 0 | 0 |  |  | 2 | 1 | 1 | 1 | 1 | 0 | 0 | 0 | 0 | 0 | 1 | 1
|  | u nižší části:45,8*2+11,9*2+2*2 |  | 119.4 | [7 empty] | u nižší části:45,8*2+11,9*2+2*2
72 | 944945193R00 | Příplatek za každý měsíc použ.stříšky, k pol. 5013 | m | 477.6 |  | 0 | 0.00225 | 1.0746 | 0 | 0 |  |  | 2 | 1 | 1 | 1 | 1 | 0 | 0 | 0 | 0 | 0 | 1 | 1
|  | 119,4*4 |  | 477.6 | [7 empty] | 119,4*4
73 | 944945813R00 | Demontáž záchytné stříšky H 4,5 m, šířky nad 2 m | m | 119.4 |  | 0 | 0 | 0 | 0 | 0 |  |  | 2 | 1 | 1 | 1 | 1 | 0 | 0 | 0 | 0 | 0 | 1 | 1
|  | 119,4 |  | 119.4 | [7 empty] | 119,4
74 | 9401Rpol | Ochrana střechy SO 05 proti poškození od lešení dřev.fošny pod stojky lešení+plošně 2x geotextílie | m2 | 87.5 |  | 0 | 0 | 0 |  | 0 |  |  | 2 | 12 | 0 | 176 | 1 | 0 | 0 | 0 | 0 | 0 | 12 | 0
|  | 15,1*3,5+9,9*3,5 |  | 87.5 | [7 empty] | 15,1*3,5+9,9*3,5
| Celkem za | 94 Lešení a stavební výtahy |  |  |  | 0 |  | 39.6854 |  | 0 |  |  | 4 |  |  |  |  | 0 | 0 | 0 | 0 | 0
Díl: | 95 | Dokončovací konstrukce na pozemních stavbách | [10 empty] | 1
75 | 9501Rpol | Úprava oplocení s brankou + zpětná montáž | m | 3 |  | 0 | 0 | 0 |  | 0 |  |  | 2 | 12 | 0 | 31 | 1 | 0 | 0 | 0 | 0 | 0 | 12 | 0
76 | 9502Rpol | Repase stáv.ocelového žebříku na střechu vč.nových nártěrů a prodloužení kotvení | kus | 1 |  | 0 | 0 | 0 |  | 0 |  |  | 2 | 12 | 0 | 48 | 1 | 0 | 0 | 0 | 0 | 0 | 12 | 0
77 | 9507Rpol | Provedení výtažných zkoušek pro kotvení KZS | soubor | 1 |  | 0 | 0 | 0 |  | 0 |  |  | 2 | 12 | 0 | 172 | 1 | 0 | 0 | 0 | 0 | 0 | 12 | 0
|  | 1 |  | 1 | [7 empty] | 1
| Celkem za | 95 Dokončovací konstrukce na pozemních stavbách |  |  |  | 0 |  | 0 |  | 0 |  |  | 4 |  |  |  |  | 0 | 0 | 0 | 0 | 0
Díl: | 96 | Bourání konstrukcí | [10 empty] | 1
78 | 967052011R00 | Odstranění betonové vrstvy do tl. 10 cm | m2 | 53.545 |  | 0 | 0 | 0 | -0.176 | -9.4239 |  |  | 2 | 1 | 1 | 1 | 1 | 0 | 0 | 0 | 0 | 0 | 1 | 1
|  | stáv.parapety:102*0,25 |  | 25.5 | [7 empty] | stáv.parapety:102*0,25
|  | stáv.atiky:48,15*0,35+9,1*0,175+9,6*0,25+36*0,2 |  | 28.045 | [7 empty] | stáv.atiky:48,15*0,35+9,1*0,175+9,6*0,25+36*0,2
79 | 968061125R00 | Vyvěšení dřevěných dveřních křídel pl. do 2 m2 | kus | 2 |  | 0 | 0 | 0 | 0 | 0 |  |  | 2 | 1 | 1 | 1 | 1 | 0 | 0 | 0 | 0 | 0 | 1 | 1
|  | stáv.dveře:2 |  | 2 | [7 empty] | stáv.dveře:2
80 | 968072456R00 | Vybourání kovových dveřních zárubní pl. nad 2 m2 | m2 | 5.04 |  | 0 | 0.001 | 0.00504 | -0.063 | -0.31752 |  |  | 2 | 1 | 1 | 1 | 1 | 0 | 0 | 0 | 0 | 0 | 1 | 1
|  | stáv.dveře:2,4*2,1 |  | 5.04 | [7 empty] | stáv.dveře:2,4*2,1
81 | 969011131R00 | Vybourání vodovod., plynového vedení DN do 125 mm | m | 69.8 |  | 0 | 0.00038 | 0.026524 | -0.037 | -2.5826 |  |  | 2 | 1 | 1 | 1 | 1 | 0 | 0 | 0 | 0 | 0 | 1 | 1
|  | stáv.plyn.potrubí:41,5+8,3+9,2+0,5*2+0,7*14 |  | 69.8 | [7 empty] | stáv.plyn.potrubí:41,5+8,3+9,2+0,5*2+0,7*14
82 | 978015241R00 | Otlučení omítek vnějších MVC v složit.1-4 do 30 % | m2 | 1331.983 |  | 0 | 0 | 0 | -0.016 | -21.3117 |  |  | 2 | 1 | 1 | 1 | 1 | 0 | 0 | 0 | 0 | 0 | 1 | 1
|  | dtto opravy omítek:1189,2538+142,7292 |  | 1331.983 | [7 empty] | dtto opravy omítek:1189,2538+142,7292
83 | 9601Rpol | Vybourání a odstranění stáv.lapače střeš.splavenin vč.likvidace | kus | 3 |  | 0 | 0 | 0 |  | 0 |  |  | 2 | 12 | 0 | 24 | 1 | 0 | 0 | 0 | 0 | 0 | 12 | 0
84 | 9602Rpol | Demontáž stáv.ocelového žebříku na střechu vč.likvidace | kus | 1 |  | 0 | 0 | 0 |  | 0 |  |  | 2 | 12 | 0 | 25 | 1 | 0 | 0 | 0 | 0 | 0 | 12 | 0
85 | 9603Rpol | Demontáž stávající větrací mřížky vč.likvidace | kus | 2 |  | 0 | 0 | 0 |  | 0 |  |  | 2 | 12 | 0 | 26 | 1 | 0 | 0 | 0 | 0 | 0 | 12 | 0
86 | 9604Rpol | Demontáž stávajícího venkovního osvětlení s čidly | kus | 3 |  | 0 | 0 | 0 |  | 0 |  |  | 2 | 12 | 0 | 29 | 1 | 0 | 0 | 0 | 0 | 0 | 12 | 0
87 | 9605Rpol | Demontáž stávajícího oplocení s brankou pro zpětnou montáž po úpravě ! | m | 3 |  | 0 | 0 | 0 |  | 0 |  |  | 2 | 12 | 0 | 30 | 1 | 0 | 0 | 0 | 0 | 0 | 12 | 0
88 | 9606Rpol | Vybourání a odstranění stáv.střešní vpusti vč.likvidace | kus | 3 |  | 0 | 0 | 0 |  | 0 |  |  | 2 | 12 | 0 | 42 | 1 | 0 | 0 | 0 | 0 | 0 | 12 | 0
89 | 9607Rpol | Odřezání stáv.litin.potrubí 150mm nad střechou vč.likvidace | kus | 2 |  | 0 | 0 | 0 |  | 0 |  |  | 2 | 12 | 0 | 43 | 1 | 0 | 0 | 0 | 0 | 0 | 12 | 0
90 | 9608Rpol | Demontáž stáv.větracích komínků nad střechou vč.likvidace | kus | 17 |  | 0 | 0 | 0 |  | 0 |  |  | 2 | 12 | 0 | 44 | 1 | 0 | 0 | 0 | 0 | 0 | 12 | 0
|  | 11+6 |  | 17 | [7 empty] | 11+6
91 | 9609Rpol | Demontáž stáv.odvětrání VZT nad střechou vč.likvidace | kus | 1 |  | 0 | 0 | 0 |  | 0 |  |  | 2 | 12 | 0 | 45 | 1 | 0 | 0 | 0 | 0 | 0 | 12 | 0
92 | 9610Rpol | Demontáž stáv.domácího telefonu vč.likvidace | kus | 1 |  | 0 | 0 | 0 |  | 0 |  |  | 2 | 12 | 0 | 47 | 1 | 0 | 0 | 0 | 0 | 0 | 12 | 0
93 | 979 01-1111.R00 | Svislá doprava suti a vybour. hmot za 2.NP a 1.PP | t | 33.471 |  | 0 | 0 | 0 |  | 0 |  |  | 2 | 12 | 0 | 12 | 1 | 0 | 0 | 0 | 0 | 0 | 12 | 0
94 | 979 08-1111.R00 | Odvoz suti a vybour. hmot na skládku do 1 km | t | 66.9421 |  | 0 | 0 | 0 |  | 0 |  |  | 2 | 12 | 0 | 13 | 1 | 0 | 0 | 0 | 0 | 0 | 12 | 0
95 | 979 08-1121.R00 | Příplatek k odvozu za každý další 1 km | t | 602.4785 |  | 0 | 0 | 0 |  | 0 |  |  | 2 | 12 | 0 | 14 | 1 | 0 | 0 | 0 | 0 | 0 | 12 | 0
96 | 979 08-2111.R00 | Vnitrostaveništní doprava suti do 10 m | t | 66.9421 |  | 0 | 0 | 0 |  | 0 |  |  | 2 | 12 | 0 | 15 | 1 | 0 | 0 | 0 | 0 | 0 | 12 | 0
97 | 979 99-0113.R00 | Poplatek za skládku suti - obalovaný asfalt | t | 5.755 |  | 0 | 0 | 0 |  | 0 |  |  | 2 | 12 | 0 | 174 | 1 | 0 | 0 | 0 | 0 | 0 | 12 | 0
|  | 5,755 |  | 5.755 | [7 empty] | 5755
98 | 979 99-9997.R00 | Poplatek za skládku čistá suť | t | 61.1871 |  | 0 | 0 | 0 |  | 0 |  |  | 2 | 12 | 0 | 16 | 1 | 0 | 0 | 0 | 0 | 0 | 12 | 0
|  | 66,9421-5,755 |  | 61.1871 | [7 empty] | 66,9421-5,755
| Celkem za | 96 Bourání konstrukcí |  |  |  | 0 |  | 0.031564 |  | -33.6358 |  |  | 4 |  |  |  |  | 0 | 0 | 0 | 0 | 0
Díl: | 99 | Staveništní přesun hmot | [10 empty] | 1
99 | 999281211R00 | Přesun hmot, opravy vněj. plášťů výšky do 25 m | t | 219.8384 |  | 0 | 0 | 0 |  | 0 |  |  | 2 | 7 | 1 | 2 | 1 | 0 | 0 | 0 | 0 | 0 | 7 | 1
| Celkem za | 99 Staveništní přesun hmot |  |  |  | 0 |  | 0 |  | 0 |  |  | 4 |  |  |  |  | 0 | 0 | 0 | 0 | 0
Díl: | 712 | Živičné krytiny | [10 empty] | 1
100 | 712300832R00 | Odstranění PVC krytiny střech do 10° 2vrstvé vč.kotvení ! | m2 | 767.685 |  | 0 | 0 | 0 | -0.01 | -7.6768 |  |  | 2 | 1 | 7 | 7 | 2 | 0 | 0 | 0 | 0 | 0 | 1 | 7
|  | stáv.střešní krytina:18,3*41,95 |  | 767.685 | [7 empty] | stáv.střešní krytina:18,3*41,95
101 | 712373111RT1 | Krytina střech do 10° fólie, 6 kotev/m2, na beton tl.izolace do 250mm, vč.dodávky kotev ! | m2 | 1310.6817 |  | 0 | 0 | 0 | 0 | 0 |  |  | 2 | 1 | 7 | 7 | 2 | 0 | 0 | 0 | 0 | 0 | 1 | 7
|  | povlak.krytina skladby A1 ( vč.vytažení na atiky ):8,665*44,85+5,3*0,25*7+44,85*0,15*2 |  | 411.3553 | [7 empty] | povlak.krytina skladby A1 ( vč.vytažení na atiky ):8,665*44,85+5,3*0,25*7+44,85*0,15*2
|  | 8,665*0,45*2+44,85*0,35+44,85*0,6+0,25*14*0,6 |  | 52.506 | [7 empty] | 8,665*0,45*2+44,85*0,35+44,85*0,6+0,25*14*0,6
|  | 9,865*0,55+44,85*0,6+2,645*0,6+8,665*0,35 |  | 36.9555 | [7 empty] | 9,865*0,55+44,85*0,6+2,645*0,6+8,665*0,35
|  | povlak.krytina skladby A2 ( vč.vytažení na atiky ):41,65*9,45*2+9,45*0,1*4+9,45*0,5*4 |  | 809.865 | [7 empty] | povlak.krytina skladby A2 ( vč.vytažení na atiky ):41,65*9,45*2+9,45*0,1*4+9,45*0,5*4
102 | 712378003R00 | Atiková okapnice z poplast.plechu rš.250 mm | m | 105.8 |  | 0 | 0.00184 | 0.19467 | 0 | 0 |  |  | 2 | 1 | 7 | 7 | 2 | 0 | 0 | 0 | 0 | 0 | 1 | 7
|  | K4:105,8 |  | 105.8 | [7 empty] | K4:105,8
103 | 712378006R00 | Rohová lišta vnější z poplast.plechu rš.100 mm | m | 246.13 |  | 0 | 0.00076 | 0.18706 | 0 | 0 |  |  | 2 | 1 | 7 | 7 | 2 | 0 | 0 | 0 | 0 | 0 | 1 | 7
|  | skladba A1:44,85*2+8,665*2+0,25*14+0,45*14+44,85*2 |  | 206.53 | [7 empty] | skladba A1:44,85*2+8,665*2+0,25*14+0,45*14+44,85*2
|  | skladba A2:18,4*2+0,5*4+0,1*8 |  | 39.6 | [7 empty] | skladba A2:18,4*2+0,5*4+0,1*8
104 | 712378007R00 | Rohová lišta vnitřní z poplast.plechu rš.100 mm | m | 246.93 |  | 0 | 0.00076 | 0.18767 | 0 | 0 |  |  | 2 | 1 | 7 | 7 | 2 | 0 | 0 | 0 | 0 | 0 | 1 | 7
|  | skladba A1:44,85*2+8,665*2+0,25*14+0,45*2+0,35*2+0,45*14+44,85*2 |  | 208.13 | [7 empty] | skladba A1:44,85*2+8,665*2+0,25*14+0,45*2+0,35*2+0,45*14+44,85*2
|  | skladba A2:18,4*2+0,5*4 |  | 38.8 | [7 empty] | skladba A2:18,4*2+0,5*4
105 | 712391171R00 | Povlaková krytina střech do 10°, podklad. textilie | m2 | 1310.6817 |  | 0 | 0 | 0 | 0 | 0 |  |  | 2 | 1 | 7 | 7 | 2 | 0 | 0 | 0 | 0 | 0 | 1 | 7
|  | pod povlak.krytinu skladby A1 ( vč.vytažení na atiky ):8,665*44,85+5,3*0,25*7+44,85*0,15*2 |  | 411.3553 | [7 empty] | pod povlak.krytinu skladby A1 ( vč.vytažení na atiky ):8,665*44,85+5,3*0,25*7+44,85*0,15*2
|  | 8,665*0,45*2+44,85*0,35+44,85*0,6+0,25*14*0,6 |  | 52.506 | [7 empty] | 8,665*0,45*2+44,85*0,35+44,85*0,6+0,25*14*0,6
|  | 9,865*0,55+44,85*0,6+2,645*0,6+8,665*0,35 |  | 36.9555 | [7 empty] | 9,865*0,55+44,85*0,6+2,645*0,6+8,665*0,35
|  | pod povlak.krytinu skladby A2 ( vč.vytažení na atiky ):41,65*9,45*2+9,45*0,1*4+9,45*0,5*4 |  | 809.865 | [7 empty] | pod povlak.krytinu skladby A2 ( vč.vytažení na atiky ):41,65*9,45*2+9,45*0,1*4+9,45*0,5*4
106 | 712391172R00 | Povlaková krytina střech do 10°, ochran. textilie | m2 | 1226.1727 |  | 0 | 3e-05 | 0.036785 | 0 | 0 |  |  | 2 | 1 | 7 | 7 | 2 | 0 | 0 | 0 | 0 | 0 | 1 | 7
|  | pod tep.izolaci skladby A1 :8,665*44,85+5,3*0,25*7+44,85*0,15*2 |  | 411.3553 | [7 empty] | pod tep.izolaci skladby A1 :8,665*44,85+5,3*0,25*7+44,85*0,15*2
|  | 44,85*0,25*2+8,665*0,25*2+0,25*0,25*14 |  | 27.6325 | [7 empty] | 44,85*0,25*2+8,665*0,25*2+0,25*0,25*14
|  | pod tep.izolaci skladby A2:41,65*9,45*2 |  | 787.185 | [7 empty] | pod tep.izolaci skladby A2:41,65*9,45*2
107 | 71201Rpol | Provedení detailu střešní krytiny u střešní vpusti systémové řešení ! | kus | 3 |  | 0 | 0 | 0 |  | 0 |  |  | 2 | 12 | 0 | 101 | 2 | 0 | 0 | 0 | 0 | 0 | 12 | 0
|  | nižší střecha:3 |  | 3 | [7 empty] | nižší střecha:3
108 | 71203Rpol | Provedení zátopové zkoušky těsnosti krytiny dle ČSN EN 75 0905, vč.dodávky vody | soubor | 1 |  | 0 | 0 | 0 |  | 0 |  |  | 2 | 12 | 0 | 117 | 2 | 0 | 0 | 0 | 0 | 0 | 12 | 0
|  | nižší střecha:1 |  | 1 | [7 empty] | nižší střecha:1
109 | 71204Rpol | Provedení vakuové zkoušky těsnosti krytiny dle ČSN EN 1593 | soubor | 1 |  | 0 | 0 | 0 |  | 0 |  |  | 2 | 12 | 0 | 118 | 2 | 0 | 0 | 0 | 0 | 0 | 12 | 0
|  | nižší střecha:1 |  | 1 | [7 empty] | nižší střecha:1
110 | 71205Rpol | Okapnice okraje střechy z poplast.plechu rš.300 mm | m | 93.8 |  | 0 | 0.00184 | 0.17259 |  | 0 |  |  | 2 | 12 | 0 | 164 | 2 | 0 | 0 | 0 | 0 | 0 | 12 | 0
|  | K5:93,8 |  | 93.8 | [7 empty] | K5:93,8
111 | 71206Rpol | Provedení výtažných zkoušek pro kotvení izolace | soubor | 1 |  | 0 | 0 | 0 |  | 0 |  |  | 2 | 12 | 0 | 173 | 2 | 0 | 0 | 0 | 0 | 0 | 12 | 0
|  | 1 |  | 1 | [7 empty] | 1
112 | 71207Rpol | Utěsnění stáv.větracích otvorů střechy PU pěnou dod.a mont. | m | 89.4 |  | 0 | 0 | 0 |  | 0 |  |  | 2 | 12 | 0 | 187 | 2 | 0 | 0 | 0 | 0 | 0 | 12 | 0
|  | 44,7*2 |  | 89.4 | [7 empty] | 44,7*2
113 | 979 01-1111.R00 | Svislá doprava suti a vybour. hmot za 2.NP a 1.PP | t | 7.6769 |  | 0 | 0 | 0 |  | 0 |  |  | 2 | 12 | 0 | 64 | 2 | 0 | 0 | 0 | 0 | 0 | 12 | 0
114 | 979 08-1111.R00 | Odvoz suti a vybour. hmot na skládku do 1 km | t | 7.6769 |  | 0 | 0 | 0 |  | 0 |  |  | 2 | 12 | 0 | 65 | 2 | 0 | 0 | 0 | 0 | 0 | 12 | 0
115 | 979 08-1121.R00 | Příplatek k odvozu za každý další 1 km | t | 69.0917 |  | 0 | 0 | 0 |  | 0 |  |  | 2 | 12 | 0 | 67 | 2 | 0 | 0 | 0 | 0 | 0 | 12 | 0
|  | 7,67685*9 |  | 69.0917 | [7 empty] | 7,67685*9
116 | 979 08-2111.R00 | Vnitrostaveništní doprava suti do 10 m | t | 7.6768 |  | 0 | 0 | 0 |  | 0 |  |  | 2 | 12 | 0 | 66 | 2 | 0 | 0 | 0 | 0 | 0 | 12 | 0
|  | 7,67685 |  | 7.6768 | [7 empty] | 767685
117 | 979 99-0181.R00 | Poplatek za skládku suti - PVC střešní krytina | t | 7.6769 |  | 0 | 0 | 0 |  | 0 |  |  | 2 | 12 | 0 | 68 | 2 | 0 | 0 | 0 | 0 | 0 | 12 | 0
118 | 28322011 | Fólie střešní PVC tl.1,5 mm, s PES nosnou vložkou určená pro mechanické kotvení, typ IF1 | m2 | 1441.75 |  | 0 | 0.00196 | 2.8258 |  | 0 |  |  | 2 | 3 | 7 | 28322011 | 2 | 0 | 0 | 0 | 0 | 0 | 3 | 7
|  | Viz materiálový standard PD, který definuje minimální technické, fyzikální a jiné požadavky na zabudovaný materiál. | [8 empty] | Viz materiálový standard PD, který definuje minimální technické, fyzikální a jiné požadavky na zabudovaný materiál. |  | 3
|  | A1:500,8168*1,1 |  | 550.8985 | [7 empty] | A1:500,8168*1,1
|  | A2:809,865*1,1 |  | 890.8515 | [7 empty] | A2:809,865*1,1
119 | 67390521 | Textilie jutařská netkaná 120 g/m2 | m2 | 1441.75 |  | 0 | 0.00013 | 0.18743 |  | 0 |  |  | 2 | 3 | 7 | 67390521 | 2 | 0 | 0 | 0 | 0 | 0 | 3 | 7
|  | Viz materiálový standard PD, který definuje minimální technické, fyzikální a jiné požadavky na zabudovaný materiál. | [8 empty] | Viz materiálový standard PD, který definuje minimální technické, fyzikální a jiné požadavky na zabudovaný materiál. |  | 3
|  | A1:500,8168*1,1 |  | 550.8985 | [7 empty] | A1:500,8168*1,1
|  | A2:809,865*1,1 |  | 890.8515 | [7 empty] | A2:809,865*1,1
120 | 69366198 | Geotextilie 300 g/m2 š. 200cm 100% PP | m2 | 1348.7901 |  | 0 | 0.0003 | 0.40464 |  | 0 |  |  | 2 | 3 | 7 | 69366198 | 2 | 0 | 0 | 0 | 0 | 0 | 3 | 7
|  | Viz materiálový standard PD, který definuje minimální technické, fyzikální a jiné požadavky na zabudovaný materiál. | [8 empty] | Viz materiálový standard PD, který definuje minimální technické, fyzikální a jiné požadavky na zabudovaný materiál. |  | 3
|  | A1:438,9878*1,1 |  | 482.8866 | [7 empty] | A1:438,9878*1,1
|  | A2:787,185*1,1 |  | 865.9035 | [7 empty] | A2:787,185*1,1
121 | 998712202R00 | Přesun hmot pro povlakové krytiny, výšky do 12 m | % | 12279.5349 |  | 0 | 0 | 0 |  | 0 |  |  | 2 | 7 | 1002 | 5 | 2 | 0 | 0 | 0 | 0 | 0 | 7 | 1002
| Celkem za | 712 Živičné krytiny |  |  |  | 0 |  | 4.1967 |  | -7.6768 |  |  | 4 |  |  |  |  | 0 | 0 | 0 | 0 | 0
Díl: | 713 | Izolace tepelné | [10 empty] | 1
122 | 713131142R00 | Montáž izolace na tmel a hmožd.4 ks/m2, cihla plná | m2 | 171.928 |  | 0 | 0 | 0 | 0 | 0 |  |  | 2 | 1 | 7 | 7 | 2 | 0 | 0 | 0 | 0 | 0 | 1 | 7
|  | vnitřní strana atik skladby A1 - EPS tl.10cm (vždy 2 vrstvy) :44,85*0,7*2+44,85*0,7*2+8,665*0,8*4+0,25*0,7*2*14 |  | 158.208 | [7 empty] | vnitřní strana atik skladby A1 - EPS tl.10cm (vždy 2 vrstvy) :44,85*0,7*2+44,85*0,7*2+8,665*0,8*4+0,25*0,7*2*14
|  | vnitřní strana atik skladby A2 - EPS tl.15cm :9,45*0,35*4+0,35*0,35*4 |  | 13.72 | [7 empty] | vnitřní strana atik skladby A2 - EPS tl.15cm :9,45*0,35*4+0,35*0,35*4
123 | 713141125R00 | Izolace tepelná střech, desky, na lepidlo | m2 | 2370.1705 |  | 0 | 0.00033 | 0.78216 | 0 | 0 |  |  | 2 | 1 | 7 | 7 | 2 | 0 | 0 | 0 | 0 | 0 | 1 | 7
|  | tep.izolace skladba A1 ( 2 vrstvy ):(8,665*44,85+5,3*0,25*7)*2 |  | 795.8005 | [7 empty] | tep.izolace skladba A1 ( 2 vrstvy ):(8,665*44,85+5,3*0,25*7)*2
|  | tep.izolace skladby A2 ( 2 vrstvy ):(41,65*9,45*2)*2 |  | 1574.37 | [7 empty] | tep.izolace skladby A2 ( 2 vrstvy ):(41,65*9,45*2)*2
124 | 713141131R00 | Izolace tepelná střech plně lep.za studena,1vrstvá | m2 | 15.6498 |  | 0 | 0.00116 | 0.018154 | 0 | 0 |  |  | 2 | 1 | 7 | 7 | 2 | 0 | 0 | 0 | 0 | 0 | 1 | 7
|  | horní hrana atik skladby A1 - XPS tl.3cm:45,575*0,18+8,865*0,18+3,045*0,18+8,865*0,1 |  | 11.2338 | [7 empty] | horní hrana atik skladby A1 - XPS tl.3cm:45,575*0,18+8,865*0,18+3,045*0,18+8,865*0,1
|  | horní hrana atik skladby A2 - XPS tl.3cm:18,4*0,12*2 |  | 4.416 | [7 empty] | horní hrana atik skladby A2 - XPS tl.3cm:18,4*0,12*2
125 | 283754900 | Deska polystyrenová XPS tl. 30 mm | m2 | 16.1656 |  | 0 | 0.0009 | 0.014549 |  | 0 |  |  | 2 | 3 | 7 | 283754900 | 2 | 0 | 0 | 0 | 0 | 0 | 3 | 7
|  | Viz materiálový standard PD, který definuje minimální technické, fyzikální a jiné požadavky na zabudovaný materiál. | [8 empty] | Viz materiálový standard PD, který definuje minimální technické, fyzikální a jiné požadavky na zabudovaný materiál. |  | 3
|  | horní hrana atik skladby A1 - XPS tl.3cm:11,2338*1,03 |  | 11.5708 | [7 empty] | horní hrana atik skladby A1 - XPS tl.3cm:11,2338*1,03
|  | horní hrana atik skladby A2 - XPS tl.3cm:4,461*1,03 |  | 4.5948 | [7 empty] | horní hrana atik skladby A2 - XPS tl.3cm:4,461*1,03
126 | 28375769.A | Deska polystyrén samozhášivý EPS 200 S | m3 | 18.7727 |  | 0 | 0.03 | 0.56318 |  | 0 |  |  | 2 | 3 | 7 | 28375769.A | 2 | 0 | 0 | 0 | 0 | 0 | 3 | 7
|  | Viz materiálový standard PD, který definuje minimální technické, fyzikální a jiné požadavky na zabudovaný materiál. | [8 empty] | Viz materiálový standard PD, který definuje minimální technické, fyzikální a jiné požadavky na zabudovaný materiál. |  | 3
|  | vnitřní strana atik skladby A1 - EPS tl.10cm vč.prořezu:158,208*0,1*1,05 |  | 16.6118 | [7 empty] | vnitřní strana atik skladby A1 - EPS tl.10cm vč.prořezu:158,208*0,1*1,05
|  | vnitřní strana atik skladby A2- EPS tl.10cm vč.prořezu:13,72*0,15*1,05 |  | 2.1609 | [7 empty] | vnitřní strana atik skladby A2- EPS tl.10cm vč.prořezu:13,72*0,15*1,05
127 | 28375872 | Deska polystyrenová 100 S Stabil tl. 120 mm | m2 | 1220.6378 |  | 0 | 0.0024 | 2.9295 |  | 0 |  |  | 2 | 3 | 7 | 28375872 | 2 | 0 | 0 | 0 | 0 | 0 | 3 | 7
|  | Viz materiálový standard PD, který definuje minimální technické, fyzikální a jiné požadavky na zabudovaný materiál. | [8 empty] | Viz materiálový standard PD, který definuje minimální technické, fyzikální a jiné požadavky na zabudovaný materiál. |  | 3
|  | tep.izolace skladba A1 vč.prořezu:(8,665*44,85+5,3*0,25*7)*1,03 |  | 409.8373 | [7 empty] | tep.izolace skladba A1 vč.prořezu:(8,665*44,85+5,3*0,25*7)*1,03
|  | tep.izolace skladby A2 vč.prořezu:787,185*1,03 |  | 810.8005 | [7 empty] | tep.izolace skladby A2 vč.prořezu:787,185*1,03
128 | 28375873 | Deska polystyrenová 100 S Stabil tl. 140 mm | m2 | 1220.6378 |  | 0 | 0.0028 | 3.4178 |  | 0 |  |  | 2 | 3 | 7 | 28375873 | 2 | 0 | 0 | 0 | 0 | 0 | 3 | 7
|  | Viz materiálový standard PD, který definuje minimální technické, fyzikální a jiné požadavky na zabudovaný materiál. | [8 empty] | Viz materiálový standard PD, který definuje minimální technické, fyzikální a jiné požadavky na zabudovaný materiál. |  | 3
|  | tep.izolace skladba A1 vč.prořezu:(8,665*44,85+5,3*0,25*7)*1,03 |  | 409.8373 | [7 empty] | tep.izolace skladba A1 vč.prořezu:(8,665*44,85+5,3*0,25*7)*1,03
|  | tep.izolace skladby A2 vč.prořezu:787,185*1,03 |  | 810.8005 | [7 empty] | tep.izolace skladby A2 vč.prořezu:787,185*1,03
129 | 56284075.A | Hmoždinka talíř.zatlouk.plast.8/60x175mm | kus | 640 |  | 0 | 0 | 0 |  | 0 |  |  | 2 | 3 | 7 | 56284075.A | 2 | 0 | 0 | 0 | 0 | 0 | 3 | 7
|  | vnitřní strana atik skladby A1 - EPS tl.10cm (vždy první vrstva) :158,208*4+7,168 |  | 640 | [7 empty] | vnitřní strana atik skladby A1 - EPS tl.10cm (vždy první vrstva) :158,208*4+7,168
130 | 56284081.A | Hmoždinka talíř.zatlouk.plast. 8/60x295mm | kus | 697 |  | 0 | 0 | 0 |  | 0 |  |  | 2 | 3 | 7 | 56284081.A | 2 | 0 | 0 | 0 | 0 | 0 | 3 | 7
|  | vnitřní strana atik skladby A1 - EPS tl.10cm (vždy druhá vrstva) :158,208*4+7,168 |  | 640 | [7 empty] | vnitřní strana atik skladby A1 - EPS tl.10cm (vždy druhá vrstva) :158,208*4+7,168
|  | vnitřní strana atik skladby A2 - EPS tl.15cm :13,72*4+2,12 |  | 57 | [7 empty] | vnitřní strana atik skladby A2 - EPS tl.15cm :13,72*4+2,12
131 | 58556630 | Minerální lepidlo KZS | kg | 601.748 |  | 0 | 0.001 | 0.60175 |  | 0 |  |  | 2 | 3 | 7 | 58556630 | 2 | 0 | 0 | 0 | 0 | 0 | 3 | 7
|  | vnitřní strana atik skladby A1 - EPS tl.10cm:158,208*3,5 |  | 553.728 | [7 empty] | vnitřní strana atik skladby A1 - EPS tl.10cm:158,208*3,5
|  | vnitřní strana atikskladby A2 - EPS tl.15cm:13,72*3,5 |  | 48.02 | [7 empty] | vnitřní strana atikskladby A2 - EPS tl.15cm:13,72*3,5
132 | 998713102R00 | Přesun hmot pro izolace tepelné, výšky do 12 m | t | 8.3271 |  | 0 | 0 | 0 |  | 0 |  |  | 2 | 7 | 1001 | 5 | 2 | 0 | 0 | 0 | 0 | 0 | 7 | 1001
| Celkem za | 713 Izolace tepelné |  |  |  | 0 |  | 8.3271 |  | 0 |  |  | 4 |  |  |  |  | 0 | 0 | 0 | 0 | 0
Díl: | 721 | Vnitřní kanalizace | [10 empty] | 1
133 | 721176224R00 | Potrubí PVC svodné (ležaté) v zemi D 160 x 4,0 mm | m | 5.4 |  | 0 | 0.00355 | 0.01917 | 0 | 0 |  |  | 2 | 1 | 7 | 7 | 2 | 0 | 0 | 0 | 0 | 0 | 1 | 7
|  | pvc potrubí u geigrů:3*1,8 |  | 5.4 | [7 empty] | pvc potrubí u geigrů:3*1,8
134 | 72101Rpol | Osazení lapače střešních splavenin, vč.obetonování | kus | 3 |  | 0 | 0 | 0 |  | 0 |  |  | 2 | 12 | 0 | 22 | 2 | 0 | 0 | 0 | 0 | 0 | 12 | 0
|  | 3 |  | 3 | [7 empty] | 3
135 | 55243560 | Lapač střešních splavenin DN 150 | kus | 3 |  | 0 | 0.035 | 0.105 |  | 0 |  |  | 2 | 3 | 7 | 55243560 | 2 | 0 | 0 | 0 | 0 | 0 | 3 | 7
|  | 3 |  | 3 | [7 empty] | 3
136 | 998721102R00 | Přesun hmot pro vnitřní kanalizaci, výšky do 12 m | t | 0.12417 |  | 0 | 0 | 0 |  | 0 |  |  | 2 | 7 | 1001 | 5 | 2 | 0 | 0 | 0 | 0 | 0 | 7 | 1001
| Celkem za | 721 Vnitřní kanalizace |  |  |  | 0 |  | 0.12417 |  | 0 |  |  | 4 |  |  |  |  | 0 | 0 | 0 | 0 | 0
Díl: | 762 | Konstrukce tesařské | [10 empty] | 1
137 | 762341630R00 | Bednění okapových říms z desek tvrdých | m2 | 101 |  | 0 | 0 | 0 | 0 | 0 |  |  | 2 | 1 | 7 | 7 | 2 | 0 | 0 | 0 | 0 | 0 | 1 | 7
|  | pod oplechování atik:105,8*0,6 |  | 63.48 | [7 empty] | pod oplechování atik:105,8*0,6
|  | pod oplech.okrajů střechy:93,8*0,4 |  | 37.52 | [7 empty] | pod oplech.okrajů střechy:93,8*0,4
138 | 762361114R00 | Montáž spádových klínů plochy do 120 cm2 | m | 216.6 |  | 0 | 0 | 0 | 0 | 0 |  |  | 2 | 1 | 7 | 7 | 2 | 0 | 0 | 0 | 0 | 0 | 1 | 7
|  | dřev.rošt pod OSB desky atik: |  | 0 | [7 empty] | dřev.rošt pod OSB desky atik:
|  | latě 45/60:105,8+0,25*20 |  | 110.8 | [7 empty] | latě 45/60:105,8+0,25*20
|  | latě 45/40:105,8 |  | 105.8 | [7 empty] | latě 45/40:105,8
139 | 762395000R00 | Spojovací a ochranné prostředky pro střechy | m3 | 3.0146 |  | 0 | 0.02357 | 0.071054 | 0 | 0 |  |  | 2 | 1 | 7 | 7 | 2 | 0 | 0 | 0 | 0 | 0 | 1 | 7
|  | OSB desky:63,48*0,025+37,52*0,025 |  | 2.525 | [7 empty] | OSB desky:63,48*0,025+37,52*0,025
|  | dřev.rošt pod OSB desky atik: |  | 0 | [7 empty] | dřev.rošt pod OSB desky atik:
|  | latě 45/60:110,8*0,045*0,06 |  | 0.2992 | [7 empty] | latě 45/60:110,8*0,045*0,06
|  | latě 45/40:105,8*0,045*0,04 |  | 0.1904 | [7 empty] | latě 45/40:105,8*0,045*0,04
140 | 762911121R00 | Impregnace řeziva tlakovakuová | m3 | 0.4896 |  | 0 | 0.0165 | 0.0080784 | 0 | 0 |  |  | 2 | 1 | 7 | 7 | 2 | 0 | 0 | 0 | 0 | 0 | 1 | 7
|  | dřev.rošt pod OSB desky atik: |  | 0 | [7 empty] | dřev.rošt pod OSB desky atik:
|  | latě 45/60:110,8*0,045*0,06 |  | 0.2992 | [7 empty] | latě 45/60:110,8*0,045*0,06
|  | latě 45/40:105,8*0,045*0,04 |  | 0.1904 | [7 empty] | latě 45/40:105,8*0,045*0,04
141 | 60515002 | Hranolek SM/JD 1 25-75 cm2 dl. 400-600 cm | m3 | 0.5386 |  | 0 | 0.55 | 0.29623 |  | 0 |  |  | 2 | 3 | 7 | 60515002 | 2 | 0 | 0 | 0 | 0 | 0 | 3 | 7
|  | dřev.rošt pod OSB desky atik: |  | 0 | [7 empty] | dřev.rošt pod OSB desky atik:
|  | latě 45/60:110,8*0,045*0,06*1,1 |  | 0.3291 | [7 empty] | latě 45/60:110,8*0,045*0,06*1,1
|  | latě 45/40:105,8*0,045*0,04*1,1 |  | 0.2095 | [7 empty] | latě 45/40:105,8*0,045*0,04*1,1
142 | 60726123 | Deska dřevoštěpková tl.25 mm | m2 | 111.1 |  | 0 | 0.015 | 1.6665 |  | 0 |  |  | 2 | 3 | 7 | 60726123 | 2 | 0 | 0 | 0 | 0 | 0 | 3 | 7
|  | Viz materiálový standard PD, který definuje minimální technické, fyzikální a jiné požadavky na zabudovaný materiál. | [8 empty] | Viz materiálový standard PD, který definuje minimální technické, fyzikální a jiné požadavky na zabudovaný materiál. |  | 3
|  | pod oplechování atik: |  | 0 | [7 empty] | pod oplechování atik:
|  | K4:63,48*1,1 |  | 69.828 | [7 empty] | K4:63,48*1,1
|  | pod oplech.okrajů střechy - K5:37,52*1,1 |  | 41.272 | [7 empty] | pod oplech.okrajů střechy - K5:37,52*1,1
143 | 998762202R00 | Přesun hmot pro tesařské konstrukce, výšky do 12 m | % | 702.3394 |  | 0 | 0 | 0 |  | 0 |  |  | 2 | 7 | 1002 | 5 | 2 | 0 | 0 | 0 | 0 | 0 | 7 | 1002
| Celkem za | 762 Konstrukce tesařské |  |  |  | 0 |  | 2.0419 |  | 0 |  |  | 4 |  |  |  |  | 0 | 0 | 0 | 0 | 0
Díl: | 764 | Konstrukce klempířské | [10 empty] | 1
144 | 764352820R00 | Demontáž žlabů půlkruh. rovných, rš 500 mm, do 30° | m | 84.7 |  | 0 | 0 | 0 | -0.00445 | -0.37692 |  |  | 2 | 1 | 7 | 7 | 2 | 0 | 0 | 0 | 0 | 0 | 1 | 7
|  | stáv.žlaby:42,35*2 |  | 84.7 | [7 empty] | stáv.žlaby:42,35*2
145 | 764359820R00 | Demontáž kotlíku oválného, sklon do 30° | kus | 4 |  | 0 | 0 | 0 | -0.00322 | -0.01288 |  |  | 2 | 1 | 7 | 7 | 2 | 0 | 0 | 0 | 0 | 0 | 1 | 7
|  | stáv.kotlíky:4 |  | 4 | [7 empty] | stáv.kotlíky:4
146 | 764410850R00 | Demontáž oplechování parapetů,rš od 100 do 330 mm | m | 102 |  | 0 | 0 | 0 | -0.00135 | -0.1377 |  |  | 2 | 1 | 7 | 7 | 2 | 0 | 0 | 0 | 0 | 0 | 1 | 7
|  | stáv.parapety:4,8*14+1,2*3+2,4*13 |  | 102 | [7 empty] | stáv.parapety:4,8*14+1,2*3+2,4*13
147 | 764430810R00 | Demontáž oplechování zdí, rš do 250 mm | m | 9.1 |  | 0 | 0 | 0 | -0.00142 | -0.012922 |  |  | 2 | 1 | 7 | 7 | 2 | 0 | 0 | 0 | 0 | 0 | 1 | 7
|  | stáv.atiky:9,1 |  | 9.1 | [7 empty] | stáv.atiky:9,1
148 | 764430840R00 | Demontáž oplechování zdí,rš od 330 do 500 mm | m | 129.75 |  | 0 | 0 | 0 | -0.0023 | -0.29842 |  |  | 2 | 1 | 7 | 7 | 2 | 0 | 0 | 0 | 0 | 0 | 1 | 7
|  | stáv.atiky:45,15+9,6+3+18*2*2 |  | 129.75 | [7 empty] | stáv.atiky:45,15+9,6+3+18*2*2
149 | 764454803R00 | Demontáž odpadních trub kruhových,D 150 mm | m | 37.6 |  | 0 | 0 | 0 | -0.00356 | -0.13386 |  |  | 2 | 1 | 7 | 7 | 2 | 0 | 0 | 0 | 0 | 0 | 1 | 7
|  | stáv.střešní svody:9,8*2+12+6 |  | 37.6 | [7 empty] | stáv.střešní svody:9,8*2+12+6
150 | 764908304RT3 | Oplechování parapetů z poplast.plechu, rš.370 mm plech tl.0,6 mm | m | 67.2 |  | 0 | 0.0037 | 0.24864 | 0 | 0 |  |  | 2 | 1 | 7 | 7 | 2 | 0 | 0 | 0 | 0 | 0 | 1 | 7
|  | K3:14*4,8 |  | 67.2 | [7 empty] | K3:14*4,8
151 | 764908309R00 | Oplechování parapetů z poplast.plechů, rš 470 mm plech tl.0,6mm | m | 34.8 |  | 0 | 0.00367 | 0.12772 | 0 | 0 |  |  | 2 | 1 | 7 | 7 | 2 | 0 | 0 | 0 | 0 | 0 | 1 | 7
|  | K1:1,2*3 |  | 3.6 | [7 empty] | K1:1,2*3
|  | K2:2,4*13 |  | 31.2 | [7 empty] | K2:2,4*13
152 | 764918331R00 | Z+M.lemov.z popl.plech.na plochých střech. rš 180 | m | 1.1 |  | 0 | 0.00158 | 0.001738 | 0 | 0 |  |  | 2 | 1 | 7 | 7 | 2 | 0 | 0 | 0 | 0 | 0 | 1 | 7
|  | viz detailní popis v tabulce klempířských prvků PD !!!: |  | 0 | [7 empty] | viz detailní popis v tabulce klempířských prvků PD !!!:
|  | K11:1,1 |  | 1.1 | [7 empty] | K11:1,1
153 | 764928103R00 | Z+M oplech.parapetů z popl.plechu vč.rohů rš 200 | m | 76 |  | 0 | 0.00158 | 0.12008 | 0 | 0 |  |  | 2 | 1 | 7 | 7 | 2 | 0 | 0 | 0 | 0 | 0 | 1 | 7
|  | Položka je kalkulována pro oplechování zdí a nadezdívek včetně rohů. | [8 empty] | Položka je kalkulována pro oplechování zdí a nadezdívek včetně rohů. |  | 3
|  | V položce je započítáno zhotovení a montáž oplechování včetně rohů, dále zednické výpomoci a oprava nátěru. | [8 empty] | V položce je započítáno zhotovení a montáž oplechování včetně rohů, dále zednické výpomoci a oprava nátěru. |  | 3
|  | K6:76 |  | 76 | [7 empty] | K6:76
154 | 764929504R00 | Z+M odpadní trouby z popl.plechu, kruh.do D150 mm | m | 42.3 |  | 0 | 0.00027 | 0.011421 | 0 | 0 |  |  | 2 | 1 | 7 | 7 | 2 | 0 | 0 | 0 | 0 | 0 | 1 | 7
|  | viz detailní popis v tabulce klempířských prvků PD !!!:42,3 |  | 42.3 | [7 empty] | viz detailní popis v tabulce klempířských prvků PD !!!:42,3
155 | 76401Rpol | K7 Prodloužení potrubí odvětrání VZT prům.200mm z poplast.plechu, dod.a mont. | kus | 1 |  | 0 | 0 | 0 |  | 0 |  |  | 2 | 12 | 0 | 165 | 2 | 0 | 0 | 0 | 0 | 0 | 12 | 0
|  | viz detailní popis v tabulce klempířských prvků PD !!!:1 |  | 1 | [7 empty] | viz detailní popis v tabulce klempířských prvků PD !!!:1
156 | 76402Rpol | Z+M žlabů z popl.plech podokapní půlkruh.rš 500mm | m | 93.8 |  | 0 | 0 | 0 |  | 0 |  |  | 2 | 12 | 0 | 166 | 2 | 0 | 0 | 0 | 0 | 0 | 12 | 0
|  | K8:93,8 |  | 93.8 | [7 empty] | K8:93,8
157 | 76403Rpol | Z+M kotlíku žlabového kónického pro žlab rš.500 z poplast.plechu | kus | 4 |  | 0 | 0 | 0 |  | 0 |  |  | 2 | 12 | 0 | 167 | 2 | 0 | 0 | 0 | 0 | 0 | 12 | 0
|  | viz detailní popis v tabulce klempířských prvků PD !!!:4 |  | 4 | [7 empty] | viz detailní popis v tabulce klempířských prvků PD !!!:4
158 | 979 01-1111.R00 | Svislá doprava suti a vybour. hmot za 2.NP a 1.PP | t | 0.9727 |  | 0 | 0 | 0 |  | 0 |  |  | 2 | 12 | 0 | 54 | 2 | 0 | 0 | 0 | 0 | 0 | 12 | 0
159 | 979 08-1111.R00 | Odvoz suti a vybour. hmot na skládku do 1 km | t | 0.9727 |  | 0 | 0 | 0 |  | 0 |  |  | 2 | 12 | 0 | 55 | 2 | 0 | 0 | 0 | 0 | 0 | 12 | 0
160 | 979 08-1121.R00 | Příplatek k odvozu za každý další 1 km | t | 8.7543 |  | 0 | 0 | 0 |  | 0 |  |  | 2 | 12 | 0 | 56 | 2 | 0 | 0 | 0 | 0 | 0 | 12 | 0
|  | 0,972698*9 |  | 8.7543 | [7 empty] | 0,972698*9
161 | 979 08-2111.R00 | Vnitrostaveništní doprava suti do 10 m | t | 0.9727 |  | 0 | 0 | 0 |  | 0 |  |  | 2 | 12 | 0 | 57 | 2 | 0 | 0 | 0 | 0 | 0 | 12 | 0
162 | 979 99-9997.R00 | Poplatek za skládku čistá suť | t | 0.9727 |  | 0 | 0 | 0 |  | 0 |  |  | 2 | 12 | 0 | 58 | 2 | 0 | 0 | 0 | 0 | 0 | 12 | 0
163 | 13851067 | Tabule plechová z poplast.plechu tl.0,6mm | m2 | 105.8976 |  | 0 | 0.0048 | 0.50831 |  | 0 |  |  | 2 | 3 | 7 | 13851067 | 2 | 0 | 0 | 0 | 0 | 0 | 3 | 7
|  | K6:76*0,2*1,2 |  | 18.24 | [7 empty] | K6:76*0,2*1,2
|  | K8:93,8*0,5*1,2 |  | 56.28 | [7 empty] | K8:93,8*0,5*1,2
|  | K9:4*1,2*1,2 |  | 5.76 | [7 empty] | K9:4*1,2*1,2
|  | K10:42,3*0,5*1,2 |  | 25.38 | [7 empty] | K10:42,3*0,5*1,2
|  | K11:1,1*0,18*1,2 |  | 0.2376 | [7 empty] | K11:1,1*0,18*1,2
164 | 998764202R00 | Přesun hmot pro klempířské konstr., výšky do 12 m | % | 2144.5052 |  | 0 | 0 | 0 |  | 0 |  |  | 2 | 7 | 1002 | 5 | 2 | 0 | 0 | 0 | 0 | 0 | 7 | 1002
| Celkem za | 764 Konstrukce klempířské |  |  |  | 0 |  | 1.0179 |  | -0.9727 |  |  | 4 |  |  |  |  | 0 | 0 | 0 | 0 | 0
Díl: | 766 | Konstrukce truhlářské | [10 empty] | 1
165 | 766601113R00 | Montáž těsnění připoj. spáry, ostění, páska | m | 294.8 |  | 0 | 0 | 0 | 0 | 0 |  |  | 2 | 1 | 7 | 7 | 2 | 0 | 0 | 0 | 0 | 0 | 1 | 7
|  | 4,8*2*14+1,2*2*7+3*2*7+2,4*2*13+1,2*2*5+0,6*2*8+1,2*6+0,6*6 |  | 288 | [7 empty] | 4,8*2*14+1,2*2*7+3*2*7+2,4*2*13+1,2*2*5+0,6*2*8+1,2*6+0,6*6
|  | 2,4+2,2*2 |  | 6.8 | [7 empty] | 2,4+2,2*2
166 | 2835527903 | Fólie okenní těsnící paropropustná š=100mm | m | 324.28 |  | 0 | 0 | 0 |  | 0 |  |  | 2 | 3 | 7 | 2835527903 | 2 | 0 | 0 | 0 | 0 | 0 | 3 | 7
|  | Třívrstvá fólie určená k zakončování spár kolem oken z vnější strany objektu. Vytváří paropropustnou přepážku umožňující prostup vodní páry z připojovací spáry mezi okenním rámem a zdivem do exteriéru. Odvodem vlhkosti zajišťuje dlouhodobě kvalitu tepelně izolačních vlastností PU pěny a tím případné tvorbě plísní. Vnější povrch je možno omítat všemi běžnými typy omítek nebo přetírat. | [8 empty] | Třívrstvá fólie určená k zakončování spár kolem oken z vnější strany objektu. Vytváří paropropustnou přepážku umožňující prostup vodní páry z připojovací spáry mezi okenním rámem a zdivem do exteriéru. Odvodem vlhkosti zajišťuje dlouhodobě kvalitu tepelně izolačních vlastností PU pěny a tím případné tvorbě plísní. Vnější povrch je možno omítat všemi běžnými typy omítek nebo přetírat. |  | 3
|  | 294,8*1,1 |  | 324.28 | [7 empty] | 294,8*1,1
167 | 998766202R00 | Přesun hmot pro truhlářské konstr., výšky do 12 m | % | 279.099 |  | 0 | 0 | 0 |  | 0 |  |  | 2 | 7 | 1002 | 5 | 2 | 0 | 0 | 0 | 0 | 0 | 7 | 1002
| Celkem za | 766 Konstrukce truhlářské |  |  |  | 0 |  | 0 |  | 0 |  |  | 4 |  |  |  |  | 0 | 0 | 0 | 0 | 0
Díl: | 767 | Konstrukce zámečnické | [10 empty] | 1
168 | 76701Rpol | Z1 Venkovní ocel.žebřík pozinkovaný, vč.kotvení provedení dle ČSN 74 32 82, dod.a mont | kus | 1 |  | 0 | 0 | 0 |  | 0 |  |  | 2 | 12 | 0 | 171 | 2 | 0 | 0 | 0 | 0 | 0 | 12 | 0
|  | viz detailní popis v tabulce zámečnických prvků PD !!!:1 |  | 1 | [7 empty] | viz detailní popis v tabulce zámečnických prvků PD !!!:1
169 | 76702Rpol | Z2 Plech.revizní dvířka stáv.skříně EI, 80/60cm vč.nátěru v odstínu RAL 9016, dod.a mont | kus | 1 |  | 0 | 0 | 0 |  | 0 |  |  | 2 | 12 | 0 | 145 | 2 | 0 | 0 | 0 | 0 | 0 | 12 | 0
|  | viz detailní popis v tabulce zámečnických prvků PD !!!:1 |  | 1 | [7 empty] | viz detailní popis v tabulce zámečnických prvků PD !!!:1
170 | 76703Rpol | Z3 Plech.revizní dvířka stáv.skříně HDS, 30/30cm vč.nátěru v odstínu RAL 9016, dod.a mont | kus | 1 |  | 0 | 0 | 0 |  | 0 |  |  | 2 | 12 | 0 | 146 | 2 | 0 | 0 | 0 | 0 | 0 | 12 | 0
|  | viz detailní popis v tabulce zámečnických prvků PD !!!:1 |  | 1 | [7 empty] | viz detailní popis v tabulce zámečnických prvků PD !!!:1
171 | 76704Rpol | Z4 Hliníková větrací mřížka 30/30cm vč.síťky proti hmyzu, dod.a mont | kus | 2 |  | 0 | 0 | 0 |  | 0 |  |  | 2 | 12 | 0 | 149 | 2 | 0 | 0 | 0 | 0 | 0 | 12 | 0
|  | viz detailní popis v tabulce zámečnických prvků PD !!!:2 |  | 2 | [7 empty] | viz detailní popis v tabulce zámečnických prvků PD !!!:2
172 | 76705Rpol | Z5 Hliníková vstupní dveře 240/210cm, 2křídlé bezpečn.izol.dvojsklo, stavěč+samozav., dod.a mont | kus | 1 |  | 0 | 0 | 0 |  | 0 |  |  | 2 | 12 | 0 | 150 | 2 | 0 | 0 | 0 | 0 | 0 | 12 | 0
|  | Dveře budou opatřeny signlizačním pásem pískováním dle vyhlášky MMR č.398/2009 Sb, | [8 empty] | Dveře budou opatřeny signlizačním pásem pískováním dle vyhlášky MMR č.398/2009 Sb, |  | 3
|  | ve výšce 1500mm nad podlahou (š.50mm). | [8 empty] | ve výšce 1500mm nad podlahou (š.50mm). |  | 3
|  | Včetně D+M nerezových madel dle vyhlášky MMR | [8 empty] | Včetně D+M nerezových madel dle vyhlášky MMR |  | 3
|  | č.398/2009 Sb. | [8 empty] | č.398/2009 Sb. |  | 3
|  | viz detailní popis v tabulce zámečnických prvků PD !!!:1 |  | 1 | [7 empty] | viz detailní popis v tabulce zámečnických prvků PD !!!:1
173 | 998767202R00 | Přesun hmot pro zámečnické konstr., výšky do 12 m | % | 833.4 |  | 0 | 0 | 0 |  | 0 |  |  | 2 | 7 | 1002 | 5 | 2 | 0 | 0 | 0 | 0 | 0 | 7 | 1002
| Celkem za | 767 Konstrukce zámečnické |  |  |  | 0 |  | 0 |  | 0 |  |  | 4 |  |  |  |  | 0 | 0 | 0 | 0 | 0
Díl: | 769 | Otvorové prvky z plastu | [10 empty] | 1
174 | 76901Rpol | PL1 Sanační střešní vtok DN 125 s PVC přírubou vč.nastavení stáv.potrubí, dod.a mont. | kus | 3 |  | 0 | 0 | 0 |  | 0 |  |  | 2 | 12 | 0 | 152 | 2 | 0 | 0 | 0 | 0 | 0 | 12 | 0
|  | viz detailní popis v tabulce plastových prvků PD !!!:3 |  | 3 | [7 empty] | viz detailní popis v tabulce plastových prvků PD !!!:3
175 | 76902Rpol | PL2 Systémový odvětr.komínek kanalizace DN 125 vč.nastavení stáv.potrubí, vč.těsnění, dod.a mont. | kus | 2 |  | 0 | 0 | 0 |  | 0 |  |  | 2 | 12 | 0 | 153 | 2 | 0 | 0 | 0 | 0 | 0 | 12 | 0
|  | viz detailní popis v tabulce plastových prvků PD !!!:2 |  | 2 | [7 empty] | viz detailní popis v tabulce plastových prvků PD !!!:2
| Celkem za | 769 Otvorové prvky z plastu |  |  |  | 0 |  | 0 |  | 0 |  |  | 4 |  |  |  |  | 0 | 0 | 0 | 0 | 0
Díl: | 799 | Záchytný systém | [10 empty] | 1
176 | 79901Rpol | Kotvící prvek Crystal 500/600A | kus | 8 |  | 0 | 0 | 0 |  | 0 |  |  | 2 | 12 | 0 | 177 | 2 | 0 | 0 | 0 | 0 | 0 | 12 | 0
|  | 8 |  | 8 | [7 empty] | 8
177 | 79902Rpol | Kotvící prvek Crystal 500/600A, koncový, rohový | kus | 4 |  | 0 | 0 | 0 |  | 0 |  |  | 2 | 12 | 0 | 178 | 2 | 0 | 0 | 0 | 0 | 0 | 12 | 0
|  | 4 |  | 4 | [7 empty] | 4
178 | 79903Rpol | Nerezové lano pr.6mm | m | 102 |  | 0 | 0 | 0 |  | 0 |  |  | 2 | 12 | 0 | 179 | 2 | 0 | 0 | 0 | 0 | 0 | 12 | 0
|  | 102 |  | 102 | [7 empty] | 102
179 | 79904Rpol | Montáž prvků záchytného systému | soubor | 1 |  | 0 | 0 | 0 |  | 0 |  |  | 2 | 12 | 0 | 180 | 2 | 0 | 0 | 0 | 0 | 0 | 12 | 0
|  | 1 |  | 1 | [7 empty] | 1
180 | 79905Rpol | Technický dozor při provádění ZS, závěrečná revize | soubor | 1 |  | 0 | 0 | 0 |  | 0 |  |  | 2 | 12 | 0 | 181 | 2 | 0 | 0 | 0 | 0 | 0 | 12 | 0
|  | 1 |  | 1 | [7 empty] | 1
| Celkem za | 799 Záchytný systém |  |  |  | 0 |  | 0 |  | 0 |  |  | 4 |  |  |  |  | 0 | 0 | 0 | 0 | 0
Díl: | M21 | Hromosvod | [10 empty] | 1
181 | M2101Rpol | Dodávka a montáž vodiče HVI | m | 150 |  | 0 | 0 | 0 |  | 0 |  |  | 2 | 12 | 0 | 192 | 4 | 0 | 0 | 0 | 0 | 0 | 12 | 0
182 | M2102Rpol | Dodávka a montáž vodiče FeZn 8 vč.podpěr | m | 250 |  | 0 | 0 | 0 |  | 0 |  |  | 2 | 12 | 0 | 193 | 4 | 0 | 0 | 0 | 0 | 0 | 12 | 0
183 | M2103Rpol | Dodávka a montáž vodiče FeZn 8 svorkovaného na oplechování atiky, vč.svorek | m | 180 |  | 0 | 0 | 0 |  | 0 |  |  | 2 | 12 | 0 | 194 | 4 | 0 | 0 | 0 | 0 | 0 | 12 | 0
184 | M2104Rpol | Dodávka a montáž tyčového jímače 1,5m, vč.svorek | kus | 9 |  | 0 | 0 | 0 |  | 0 |  |  | 2 | 12 | 0 | 195 | 4 | 0 | 0 | 0 | 0 | 0 | 12 | 0
185 | M2105Rpol | Dodávka a montáž pásku FeZn 30/4mm | m | 160 |  | 0 | 0 | 0 |  | 0 |  |  | 2 | 12 | 0 | 196 | 4 | 0 | 0 | 0 | 0 | 0 | 12 | 0
186 | M2106Rpol | Dodávka a montáž pomocného jímače | kus | 20 |  | 0 | 0 | 0 |  | 0 |  |  | 2 | 12 | 0 | 197 | 4 | 0 | 0 | 0 | 0 | 0 | 12 | 0
187 | M2107Rpol | Dodávka a montáž krabice KO 100/100 | kus | 14 |  | 0 | 0 | 0 |  | 0 |  |  | 2 | 12 | 0 | 198 | 4 | 0 | 0 | 0 | 0 | 0 | 12 | 0
188 | M2108Rpol | Dodávka a montáž netříštivé trubky pr.32mm, pevně | m | 150 |  | 0 | 0 | 0 |  | 0 |  |  | 2 | 12 | 0 | 199 | 4 | 0 | 0 | 0 | 0 | 0 | 12 | 0
189 | M2109Rpol | Dodávka a montáž svorky SS | kus | 230 |  | 0 | 0 | 0 |  | 0 |  |  | 2 | 12 | 0 | 200 | 4 | 0 | 0 | 0 | 0 | 0 | 12 | 0
190 | M2110Rpol | Dodávka a montáž svorky SP1 | kus | 4 |  | 0 | 0 | 0 |  | 0 |  |  | 2 | 12 | 0 | 201 | 4 | 0 | 0 | 0 | 0 | 0 | 12 | 0
191 | M2111Rpol | Dodávka a montáž svorky SK | kus | 4 |  | 0 | 0 | 0 |  | 0 |  |  | 2 | 12 | 0 | 202 | 4 | 0 | 0 | 0 | 0 | 0 | 12 | 0
192 | M2112Rpol | Dodávka a montáž svorky SZ | kus | 14 |  | 0 | 0 | 0 |  | 0 |  |  | 2 | 12 | 0 | 203 | 4 | 0 | 0 | 0 | 0 | 0 | 12 | 0
193 | M2113Rpol | Dodávka a montáž podružného materiálu | soubor | 1 |  | 0 | 0 | 0 |  | 0 |  |  | 2 | 12 | 0 | 204 | 4 | 0 | 0 | 0 | 0 | 0 | 12 | 0
194 | M2114Rpol | Stavební přípomoce pro hromosvod | hod | 18 |  | 0 | 0 | 0 |  | 0 |  |  | 2 | 12 | 0 | 205 | 4 | 0 | 0 | 0 | 0 | 0 | 12 | 0
195 | M2115Rpol | Demontáž stáv.rozvodů hromosvodu vč.likvidace | hod | 25 |  | 0 | 0 | 0 |  | 0 |  |  | 2 | 12 | 0 | 206 | 4 | 0 | 0 | 0 | 0 | 0 | 12 | 0
196 | M2116Rpol | Úprava elektroinstalace | hod | 7 |  | 0 | 0 | 0 |  | 0 |  |  | 2 | 12 | 0 | 207 | 4 | 0 | 0 | 0 | 0 | 0 | 12 | 0
197 | M2117Rpol | Úprava stávajícího osvětlení | hod | 1.5 |  | 0 | 0 | 0 |  | 0 |  |  | 2 | 12 | 0 | 208 | 4 | 0 | 0 | 0 | 0 | 0 | 12 | 0
198 | M2118Rpol | Revize hromosvodu | hod | 7 |  | 0 | 0 | 0 |  | 0 |  |  | 2 | 12 | 0 | 209 | 4 | 0 | 0 | 0 | 0 | 0 | 12 | 0
| Celkem za | M21 Hromosvod |  |  |  | 0 |  | 0 |  | 0 |  |  | 4 |  |  |  |  | 0 | 0 | 0 | 0 | 0

## 05 05 KL
SOUPIS PRACÍ
Rozpočet |  | 05 | SO 05 | JKSO
Objekt |  |  |  | SKP
05 |  | SO 05 |  | Měrná jednotka
Stavba |  |  |  | Počet jednotek | 0
2014/237 |  | Snížení energert.náročnosti budov ZŠ Za nádražím |  | Náklady na m.j. | 0
Projektant |  | SP studio s.r.o., Architektonická kancelář |  | Typ rozpočtu
Zpracovatel projektu
Objednatel |  | Město Český Krumlov
Dodavatel |  |  |  | Zakázkové číslo
Rozpočtoval |  |  |  | Počet listů
ROZPOČTOVÉ NÁKLADY
Základní rozpočtové náklady |  |  | Ostatní rozpočtové náklady
| HSV celkem | 0 | 0 |  | 0
Z | PSV celkem | 0
R | M práce celkem | 0
N | M dodávky celkem | 0
ZRN celkem |  | 0
HZS |  | 0
ZRN+HZS |  | 0 | Ostatní náklady neuvedené |  | 0
ZRN+ost.náklady+HZS |  | 0 | Ostatní náklady celkem |  | 0
Vypracoval |  |  | Za zhotovitele | Za objednatele
Jméno : |  |  | Jméno : | Jméno :
Datum : |  |  | Datum : | Datum :
Podpis : |  |  | Podpis: | Podpis:
Základ pro DPH |  | 21 | % | 0
DPH |  | 21 | % | 0
Základ pro DPH |  | 0 | % | 0
DPH |  | 0 | % | 0
CENA ZA OBJEKT CELKEM |  |  |  | 0
Poznámka :

## 05 05 Rek
Stavba : |  | 2014/237 Snížení energert.náročnosti budov ZŠ Za nádražím |  |  | Rozpočet : | 05
Objekt : |  | 05 SO 05 |  |  | SO 05
REKAPITULACE STAVEBNÍCH DÍLŮ
| Stavební díl |  | HSV | PSV | Dodávka | Montáž | HZS
1 | Zemní práce |  | 0 | 0 | 0 | 0 | 0
18 | Povrchové úpravy terénu |  | 0 | 0 | 0 | 0 | 0
2 | Základy a zvláštní zakládání |  | 0 | 0 | 0 | 0 | 0
3 | Svislé a kompletní konstrukce |  | 0 | 0 | 0 | 0 | 0
5 | Komunikace |  | 0 | 0 | 0 | 0 | 0
62 | Úpravy povrchů vnější |  | 0 | 0 | 0 | 0 | 0
63 | Podlahy a podlahové konstrukce |  | 0 | 0 | 0 | 0 | 0
91 | Doplňující práce na komunikaci |  | 0 | 0 | 0 | 0 | 0
94 | Lešení a stavební výtahy |  | 0 | 0 | 0 | 0 | 0
95 | Dokončovací konstrukce na pozemních stavbách |  | 0 | 0 | 0 | 0 | 0
96 | Bourání konstrukcí |  | 0 | 0 | 0 | 0 | 0
99 | Staveništní přesun hmot |  | 0 | 0 | 0 | 0 | 0
711 | Izolace proti vodě |  | 0 | 0 | 0 | 0 | 0
712 | Živičné krytiny |  | 0 | 0 | 0 | 0 | 0
713 | Izolace tepelné |  | 0 | 0 | 0 | 0 | 0
762 | Konstrukce tesařské |  | 0 | 0 | 0 | 0 | 0
764 | Konstrukce klempířské |  | 0 | 0 | 0 | 0 | 0
766 | Konstrukce truhlářské |  | 0 | 0 | 0 | 0 | 0
767 | Konstrukce zámečnické |  | 0 | 0 | 0 | 0 | 0
769 | Otvorové prvky z plastu |  | 0 | 0 | 0 | 0 | 0
799 | Záchytný systém |  | 0 | 0 | 0 | 0 | 0
M21 | Hromosvod |  | 0 | 0 | 0 | 0 | 0
| CELKEM OBJEKT |  | 0 | 0 | 0 | 0 | 0

## 05 05 Pol
Soupis prací
Stavba : |  | 2014/237 Snížení energert.náročnosti budov ZŠ Za nádražím |  | Rozpočet: | 05
Objekt : |  | 05 SO 05 |  | SO 05
P.č. | Číslo položky | Název položky | MJ | množství | cena / MJ | celkem (Kč) | Jednotková hmotnost | Celková hmotnost | Jednotková dem.hmot. | Celková dem.hmot.
Díl: | 1 | Zemní práce | [10 empty] | 1
1 | 113106121R00 | Rozebrání dlažeb z betonových dlaždic na sucho | m2 | 34.355 |  | 0 | 0 | 0 | -0.138 | -4.741 |  |  | 2 | 1 | 1 | 1 | 1 | 0 | 0 | 0 | 0 | 0 | 1 | 1
|  | stáv.okap.chodník:(14,33+8,13+20,1+3,8+15+5,25+2,1)*0,5 |  | 34.355 | [7 empty] | stáv.okap.chodník:(14,33+8,13+20,1+3,8+15+5,25+2,1)*0,5
2 | 113107510R00 | Odstranění podkladu pl. 50 m2,kam.drcené tl.10 cm | m2 | 34.355 |  | 0 | 0 | 0 | -0.22 | -7.5581 |  |  | 2 | 1 | 1 | 1 | 1 | 0 | 0 | 0 | 0 | 0 | 1 | 1
|  | stáv.okap.chodník - podklad:(14,33+8,13+20,1+3,8+15+5,25+2,1)*0,5 |  | 34.355 | [7 empty] | stáv.okap.chodník - podklad:(14,33+8,13+20,1+3,8+15+5,25+2,1)*0,5
3 | 113107525R00 | Odstranění podkladu pl. 50 m2,kam.drcené tl.25 cm | m2 | 22.407 |  | 0 | 0 | 0 | -0.55 | -12.3239 |  |  | 2 | 1 | 1 | 1 | 1 | 0 | 0 | 0 | 0 | 0 | 1 | 1
|  | stáv.asfalt.povrch podél objektu: |  | 0 | [7 empty] | stáv.asfalt.povrch podél objektu:
|  | 1PP:(11,25+0,85*0,85/2*4)*0,6 |  | 7.617 | [7 empty] | 1PP:(11,25+0,85*0,85/2*4)*0,6
|  | 1NP:(3,9+14,85+3,5+2,4)*0,6 |  | 14.79 | [7 empty] | 1NP:(3,9+14,85+3,5+2,4)*0,6
4 | 113108315R00 | Odstranění podkladu pl.do 50 m2, živice tl. 15 cm | m2 | 22.407 |  | 0 | 0 | 0 | -0.33 | -7.3943 |  |  | 2 | 1 | 1 | 1 | 1 | 0 | 0 | 0 | 0 | 0 | 1 | 1
|  | stáv.asfalt.povrch podél objektu: |  | 0 | [7 empty] | stáv.asfalt.povrch podél objektu:
|  | 1PP:(11,25+0,85*0,85/2*4)*0,6 |  | 7.617 | [7 empty] | 1PP:(11,25+0,85*0,85/2*4)*0,6
|  | 1NP:(3,9+14,85+3,5+2,4)*0,6 |  | 14.79 | [7 empty] | 1NP:(3,9+14,85+3,5+2,4)*0,6
5 | 131201201R00 | Hloubení zapažených jam v hor.3 do 100 m3 | m3 | 93.3675 |  | 0 | 0 | 0 | 0 | 0 |  |  | 2 | 1 | 1 | 1 | 1 | 0 | 0 | 0 | 0 | 0 | 1 | 1
|  | stav.jáma na západní straně:3,5*1,5*4,15+4,1*1,5*2,7+4,5*1,5*1,9+2,25*1,5*3,6+30 |  | 93.3675 | [7 empty] | stav.jáma na západní straně:3,5*1,5*4,15+4,1*1,5*2,7+4,5*1,5*1,9+2,25*1,5*3,6+30
6 | 131201209R00 | Příplatek za lepivost - hloubení zapaž.jam v hor.3 | m3 | 93.3675 |  | 0 | 0 | 0 | 0 | 0 |  |  | 2 | 1 | 1 | 1 | 1 | 0 | 0 | 0 | 0 | 0 | 1 | 1
|  | 93,3675 |  | 93.3675 | [7 empty] | 933675
7 | 132201110R00 | Hloubení rýh š.do 60 cm v hor.3 do 50 m3, STROJNĚ | m3 | 15.3 |  | 0 | 0 | 0 | 0 | 0 |  |  | 2 | 1 | 1 | 1 | 1 | 0 | 0 | 0 | 0 | 0 | 1 | 1
|  | propojení drenáže do stáv.kanalizace:17*0,6*1,5 |  | 15.3 | [7 empty] | propojení drenáže do stáv.kanalizace:17*0,6*1,5
8 | 132201119R00 | Příplatek za lepivost - hloubení rýh 60 cm v hor.3 | m3 | 15.3 |  | 0 | 0 | 0 | 0 | 0 |  |  | 2 | 1 | 1 | 1 | 1 | 0 | 0 | 0 | 0 | 0 | 1 | 1
|  | 15,3 |  | 15.3 | [7 empty] | 15,3
9 | 139601102R00 | Ruční výkop jam, rýh a šachet v hornině tř. 3 | m3 | 35.9291 |  | 0 | 0 | 0 | 0 | 0 |  |  | 2 | 1 | 1 | 1 | 1 | 0 | 0 | 0 | 0 | 0 | 1 | 1
|  | odkopávka po odstranění stáv.asfalt.povrchu podél objektu: |  | 0 | [7 empty] | odkopávka po odstranění stáv.asfalt.povrchu podél objektu:
|  | 1PP:(11,25+0,85*0,85/2*4)*0,6*0,3 |  | 2.2851 | [7 empty] | 1PP:(11,25+0,85*0,85/2*4)*0,6*0,3
|  | 1NP:(3,9+14,85+3,5+2,4)*0,6*0,3 |  | 4.437 | [7 empty] | 1NP:(3,9+14,85+3,5+2,4)*0,6*0,3
|  | odkopávka po odstranění stáv.okap.chodníku:(14,33+8,13+20,1+3,8+15+5,25+2,1)*0,5*0,55 |  | 18.8953 | [7 empty] | odkopávka po odstranění stáv.okap.chodníku:(14,33+8,13+20,1+3,8+15+5,25+2,1)*0,5*0,55
|  | (14,33+8,13+20,1+3,8+15+5,25+2,1)*0,1*0,7 |  | 4.8097 | [7 empty] | (14,33+8,13+20,1+3,8+15+5,25+2,1)*0,1*0,7
|  | odkopávka v místech, kde je rostlý terén:(12+0,55*2)*0,6*0,7 |  | 5.502 | [7 empty] | odkopávka v místech, kde je rostlý terén:(12+0,55*2)*0,6*0,7
10 | 151101102R00 | Pažení a rozepření stěn rýh - příložné - hl. do 4m | m2 | 50.97 |  | 0 | 0.00086 | 0.043834 | 0 | 0 |  |  | 2 | 1 | 1 | 1 | 1 | 0 | 0 | 0 | 0 | 0 | 1 | 1
|  | stav.jáma na západní straně:3,5*4,2+1,5*4,2+4,1*2,7+4,5*1,9+2,25*3,6+1,5*1,5 |  | 50.97 | [7 empty] | stav.jáma na západní straně:3,5*4,2+1,5*4,2+4,1*2,7+4,5*1,9+2,25*3,6+1,5*1,5
11 | 151101112R00 | Odstranění pažení stěn rýh - příložné - hl. do 4 m | m2 | 50.97 |  | 0 | 0 | 0 | 0 | 0 |  |  | 2 | 1 | 1 | 1 | 1 | 0 | 0 | 0 | 0 | 0 | 1 | 1
|  | 50,97 |  | 50.97 | [7 empty] | 50,97
12 | 162201102R00 | Vodorovné přemístění výkopku z hor.1-4 do 50 m | m3 | 166.1475 |  | 0 | 0 | 0 | 0 | 0 |  |  | 2 | 1 | 1 | 1 | 1 | 0 | 0 | 0 | 0 | 0 | 1 | 1
|  | pro zpětné zásypy:48,3+9,18 |  | 57.48 | [7 empty] | pro zpětné zásypy:48,3+9,18
|  | na mezideponii:93,3675+15,3 |  | 108.6675 | [7 empty] | na mezideponii:93,3675+15,3
13 | 162201203R00 | Vodorovné přemíst.výkopku, kolečko hor.1-4, do 10m | m3 | 64.1772 |  | 0 | 0 | 0 | 0 | 0 |  |  | 2 | 1 | 1 | 1 | 1 | 0 | 0 | 0 | 0 | 0 | 1 | 1
|  | na mezideponii:35,9291 |  | 35.9291 | [7 empty] | na mezideponii:35,9291
|  | pro zpětné zásypy:76,5481-48,3 |  | 28.2481 | [7 empty] | pro zpětné zásypy:76,5481-48,3
14 | 162201210R00 | Příplatek za dalš.10 m, kolečko, výkop. z hor.1- 4 | m3 | 128.3544 |  | 0 | 0 | 0 | 0 | 0 |  |  | 2 | 1 | 1 | 1 | 1 | 0 | 0 | 0 | 0 | 0 | 1 | 1
|  | 64,1772*2 |  | 128.3544 | [7 empty] | 64,1772*2
15 | 162701105R00 | Vodorovné přemístění výkopku z hor.1-4 do 10000 m | m3 | 58.8685 |  | 0 | 0 | 0 | 0 | 0 |  |  | 2 | 1 | 1 | 1 | 1 | 0 | 0 | 0 | 0 | 0 | 1 | 1
|  | výkopek celkem:93,3675+15,3+35,9291 |  | 144.5966 | [7 empty] | výkopek celkem:93,3675+15,3+35,9291
|  | odečet výkopku pro zpětné zásypy:-76,5481-9,18 |  | -85.7281 | [7 empty] | odečet výkopku pro zpětné zásypy:-76,5481-9,18
16 | 167101101R00 | Nakládání výkopku z hor.1-4 v množství do 100 m3 | m3 | 116.3485 |  | 0 | 0 | 0 | 0 | 0 |  |  | 2 | 1 | 1 | 1 | 1 | 0 | 0 | 0 | 0 | 0 | 1 | 1
|  | výkopek na skládku:58,8685 |  | 58.8685 | [7 empty] | výkopek na skládku:58,8685
|  | výkopek pro zpětné zásypy:57,48 |  | 57.48 | [7 empty] | výkopek pro zpětné zásypy:57,48
17 | 167101201R00 | Nakládání výkopku z hor.1 ÷ 4 - ručně | m3 | 28.248 |  | 0 | 0 | 0 | 0 | 0 |  |  | 2 | 1 | 1 | 1 | 1 | 0 | 0 | 0 | 0 | 0 | 1 | 1
|  | pro zpětné zásypy:28,248 |  | 28.248 | [7 empty] | pro zpětné zásypy:28,248
18 | 171201201R00 | Uložení sypaniny na skl.-modelace na výšku přes 2m | m3 | 157.5145 |  | 0 | 0 | 0 | 0 | 0 |  |  | 2 | 1 | 1 | 1 | 1 | 0 | 0 | 0 | 0 | 0 | 1 | 1
|  | na skládku:58,248 |  | 58.248 | [7 empty] | na skládku:58,248
|  | na mezideponii:99,2665 |  | 99.2665 | [7 empty] | na mezideponii:99,2665
19 | 174101101R00 | Zásyp jam, rýh, šachet se zhutněním | m3 | 57.48 |  | 0 | 0 | 0 | 0 | 0 |  |  | 2 | 1 | 1 | 1 | 1 | 0 | 0 | 0 | 0 | 0 | 1 | 1
|  | zpětný zásyp rýhy propojení drenáže do stáv.kanalizace, po obsypech štěrkem:17*0,6*0,9 |  | 9.18 | [7 empty] | zpětný zásyp rýhy propojení drenáže do stáv.kanalizace, po obsypech štěrkem:17*0,6*0,9
|  | zpětný zásyp stav.jámy:3,5*1,5*3,45+4,1*1,5*2+4,5*1,5*1,2+2,25*1,5*2,9 |  | 48.3 | [7 empty] | zpětný zásyp stav.jámy:3,5*1,5*3,45+4,1*1,5*2+4,5*1,5*1,2+2,25*1,5*2,9
20 | 175101201R00 | Obsyp objektu bez prohození sypaniny | m3 | 28.248 |  | 0 | 0 | 0 | 0 | 0 |  |  | 2 | 1 | 1 | 1 | 1 | 0 | 0 | 0 | 0 | 0 | 1 | 1
|  | zpětný zásyp kolem objektu: |  | 0 | [7 empty] | zpětný zásyp kolem objektu:
|  | (11,25*0,6+0,85*0,85/2*4)*0,6*0,3 |  | 1.4751 | [7 empty] | (11,25*0,6+0,85*0,85/2*4)*0,6*0,3
|  | (3,9+14,85+3,5+2,4)*0,6*0,3 |  | 4.437 | [7 empty] | (3,9+14,85+3,5+2,4)*0,6*0,3
|  | (14,33+8,13+20,1+3,8+15+5,25+2,1)*0,5*0,35 |  | 12.0243 | [7 empty] | (14,33+8,13+20,1+3,8+15+5,25+2,1)*0,5*0,35
|  | (14,33+8,13+20,1+3,8+15+5,25+2,1)*0,1*0,7 |  | 4.8097 | [7 empty] | (14,33+8,13+20,1+3,8+15+5,25+2,1)*0,1*0,7
|  | (12+0,55*2)*0,6*0,7 |  | 5.502 | [7 empty] | (12+0,55*2)*0,6*0,7
21 | 199000002R00 | Poplatek za skládku horniny 1- 4 | m3 | 58.8685 |  | 0 | 0 | 0 | 0 | 0 |  |  | 2 | 1 | 1 | 1 | 1 | 0 | 0 | 0 | 0 | 0 | 1 | 1
|  | 58,8685 |  | 58.8685 | [7 empty] | 588685
| Celkem za | 1 Zemní práce |  |  |  | 0 |  | 0.043834 |  | -32.0172 |  |  | 4 |  |  |  |  | 0 | 0 | 0 | 0 | 0
Díl: | 18 | Povrchové úpravy terénu | [10 empty] | 1
22 | 180402111R00 | Založení trávníku parkového výsevem v rovině | m2 | 97.11 |  | 0 | 0 | 0 | 0 | 0 |  |  | 2 | 1 | 1 | 1 | 1 | 0 | 0 | 0 | 0 | 0 | 1 | 1
|  | podél okap.chodníku:(14,33+8,13+20,1+3,8+15+5,25+2,1)*1+8 |  | 76.71 | [7 empty] | podél okap.chodníku:(14,33+8,13+20,1+3,8+15+5,25+2,1)*1+8
|  | po propojení drenáže do stáv.kanalizace:17*1,2 |  | 20.4 | [7 empty] | po propojení drenáže do stáv.kanalizace:17*1,2
23 | 180402113R00 | Založení trávníku parkového výsevem svah do 1:1 | m2 | 28.7 |  | 0 | 0 | 0 | 0 | 0 |  |  | 2 | 1 | 1 | 1 | 1 | 0 | 0 | 0 | 0 | 0 | 1 | 1
|  | po stav.jámě na západní straně:3,5*2+4,1*2+4,5*2+2,25*2 |  | 28.7 | [7 empty] | po stav.jámě na západní straně:3,5*2+4,1*2+4,5*2+2,25*2
24 | 181301102R00 | Rozprostření ornice, rovina, tl. 10-15 cm,do 500m2 | m2 | 97.11 |  | 0 | 0 | 0 | 0 | 0 |  |  | 2 | 1 | 1 | 1 | 1 | 0 | 0 | 0 | 0 | 0 | 1 | 1
|  | 97,11 |  | 97.11 | [7 empty] | 97,11
25 | 182001121R00 | Plošná úprava terénu, nerovnosti do 15 cm v rovině | m2 | 97.11 |  | 0 | 0 | 0 | 0 | 0 |  |  | 2 | 1 | 1 | 1 | 1 | 0 | 0 | 0 | 0 | 0 | 1 | 1
|  | 97,11 |  | 97.11 | [7 empty] | 97,11
26 | 182001122R00 | Plošná úprava terénu, nerovnosti do 15 cm svah 1:2 | m2 | 28.7 |  | 0 | 0 | 0 | 0 | 0 |  |  | 2 | 1 | 1 | 1 | 1 | 0 | 0 | 0 | 0 | 0 | 1 | 1
|  | po stav.jámě na západní straně:3,5*2+4,1*2+4,5*2+2,25*2 |  | 28.7 | [7 empty] | po stav.jámě na západní straně:3,5*2+4,1*2+4,5*2+2,25*2
27 | 182301122R00 | Rozprostření ornice, svah, tl. 10-15 cm, do 500 m2 | m2 | 28.7 |  | 0 | 0 | 0 | 0 | 0 |  |  | 2 | 1 | 1 | 1 | 1 | 0 | 0 | 0 | 0 | 0 | 1 | 1
|  | po stav.jámě na západní straně:3,5*2+4,1*2+4,5*2+2,25*2 |  | 28.7 | [7 empty] | po stav.jámě na západní straně:3,5*2+4,1*2+4,5*2+2,25*2
28 | 00572400 | Směs travní parková I. běžná zátěž | kg | 6.2905 |  | 0 | 0.001 | 0.0062905 |  | 0 |  |  | 2 | 3 | 1 | 572400 | 1 | 0 | 0 | 0 | 0 | 0 | 3 | 1
|  | 97,11*0,05+28,7*0,05 |  | 6.2905 | [7 empty] | 97,11*0,05+28,7*0,05
29 | 10364100.A | Zemina pro zelené plochy | m3 | 18.8715 |  | 0 | 1.6 | 30.1944 |  | 0 |  |  | 2 | 3 | 1 | 10364100.A | 1 | 0 | 0 | 0 | 0 | 0 | 3 | 1
|  | 97,11*0,15+28,7*0,15 |  | 18.8715 | [7 empty] | 97,11*0,15+28,7*0,15
| Celkem za | 18 Povrchové úpravy terénu |  |  |  | 0 |  | 30.2007 |  | 0 |  |  | 4 |  |  |  |  | 0 | 0 | 0 | 0 | 0
Díl: | 2 | Základy a zvláštní zakládání | [10 empty] | 1
30 | 211971110R00 | Opláštění žeber z geotextilie o sklonu do 1 : 2,5 | m2 | 104.205 |  | 0 | 0.00018 | 0.018757 | 0 | 0 |  |  | 2 | 1 | 1 | 1 | 1 | 0 | 0 | 0 | 0 | 0 | 1 | 1
3
3
|  | opláštění drenáže:3,5*4,3+4,1*4,3+4,5*4,3+2,25*4,3 |  | 61.705 | [7 empty] | opláštění drenáže:3,5*4,3+4,1*4,3+4,5*4,3+2,25*4,3
|  | opláštění propojení drenáže do kanalizace:17*2,5 |  | 42.5 | [7 empty] | opláštění propojení drenáže do kanalizace:17*2,5
31 | 212531111R00 | Výplň odvodňov. trativodů kam. hrubě drcen. 63 mm | m3 | 19.035 |  | 0 | 1.63 | 31.027 | 0 | 0 |  |  | 2 | 1 | 1 | 1 | 1 | 0 | 0 | 0 | 0 | 0 | 1 | 1
|  | obsyp drenáže:3,5*1,5*0,6+4,1*1,5*0,6+4,5*1,5*0,6+2,25*1,5*0,6 |  | 12.915 | [7 empty] | obsyp drenáže:3,5*1,5*0,6+4,1*1,5*0,6+4,5*1,5*0,6+2,25*1,5*0,6
|  | obsyp propojení drenáže do kanalizace:17*0,6*0,6 |  | 6.12 | [7 empty] | obsyp propojení drenáže do kanalizace:17*0,6*0,6
32 | 212532111R00 | Lože trativodu z kameniva hrub.drceného,16-32 mm | m3 | 3.1725 |  | 0 | 1.63 | 5.1712 | 0 | 0 |  |  | 2 | 1 | 1 | 1 | 1 | 0 | 0 | 0 | 0 | 0 | 1 | 1
|  | lože drenáže:3,5*1,5*0,1+4,1*1,5*0,1+4,5*1,5*0,1+2,25*1,5*0,1 |  | 2.1525 | [7 empty] | lože drenáže:3,5*1,5*0,1+4,1*1,5*0,1+4,5*1,5*0,1+2,25*1,5*0,1
|  | ože propojení drenáže do kanalizace:17*0,6*0,1 |  | 1.02 | [7 empty] | ože propojení drenáže do kanalizace:17*0,6*0,1
33 | 212753114R00 | Montáž ohebné dren. trubky do rýhy DN 100,bez lože | m | 31.35 |  | 0 | 0 | 0 | 0 | 0 |  |  | 2 | 1 | 1 | 1 | 1 | 0 | 0 | 0 | 0 | 0 | 1 | 1
|  | potrubí drenáže:3,5+4,1+4,5+2,25+17 |  | 31.35 | [7 empty] | potrubí drenáže:3,5+4,1+4,5+2,25+17
34 | 271531114R00 | Polštář základu z kameniva drceného 8-16 mm | m3 | 17.7005 |  | 0 | 1.7816 | 31.5359 | 0 | 0 |  |  | 2 | 1 | 1 | 1 | 1 | 0 | 0 | 0 | 0 | 0 | 1 | 1
|  | podsyp asfalt.povrchu podél objektu: |  | 0 | [7 empty] | podsyp asfalt.povrchu podél objektu:
|  | 1PP:(11,25+0,85*0,85/2*4)*0,6*0,1 |  | 0.7617 | [7 empty] | 1PP:(11,25+0,85*0,85/2*4)*0,6*0,1
|  | 1NP:(3,9+14,85+3,5+2,4)*0,6*0,1 |  | 1.479 | [7 empty] | 1NP:(3,9+14,85+3,5+2,4)*0,6*0,1
|  | podsyp okap.chodníku:(14,33+8,13+20,1+3,8+15+5,25+2,1)*0,5*0,35 |  | 12.0243 | [7 empty] | podsyp okap.chodníku:(14,33+8,13+20,1+3,8+15+5,25+2,1)*0,5*0,35
|  | (14,33+8,13+20,1+3,8+15+5,25+2,1)*0,1*0,5 |  | 3.4355 | [7 empty] | (14,33+8,13+20,1+3,8+15+5,25+2,1)*0,1*0,5
35 | 28611233 | Trubka PVC-U drenážní flexibilní d 100 mm | m | 32 |  | 0 | 0.00048 | 0.01536 |  | 0 |  |  | 2 | 3 | 1 | 28611233 | 1 | 0 | 0 | 0 | 0 | 0 | 3 | 1
|  | 32 |  | 32 | [7 empty] | 32
36 | 28611310.A | Oblouk 90° PVC d 100 mm pro drenážní trubky | kus | 1 |  | 0 | 0 | 0 |  | 0 |  |  | 2 | 3 | 1 | 28611310.A | 1 | 0 | 0 | 0 | 0 | 0 | 3 | 1
|  | 1 |  | 1 | [7 empty] | 1
37 | 28611333.A | Klapka koncová PVC d 100 mm pro drenážní trubky | kus | 1 |  | 0 | 0 | 0 |  | 0 |  |  | 2 | 3 | 1 | 28611333.A | 1 | 0 | 0 | 0 | 0 | 0 | 3 | 1
|  | 1 |  | 1 | [7 empty] | 1
38 | 69366198 | Geotextilie 300 g/m2 š. 200cm 100% PP | m2 | 114.6255 |  | 0 | 0.0003 | 0.034388 |  | 0 |  |  | 2 | 3 | 1 | 69366198 | 1 | 0 | 0 | 0 | 0 | 0 | 3 | 1
|  | opláštění drenáže:104,205*1,1 |  | 114.6255 | [7 empty] | opláštění drenáže:104,205*1,1
| Celkem za | 2 Základy a zvláštní zakládání |  |  |  | 0 |  | 67.8026 |  | 0 |  |  | 4 |  |  |  |  | 0 | 0 | 0 | 0 | 0
Díl: | 3 | Svislé a kompletní konstrukce | [10 empty] | 1
39 | 380941213RT3 | Výztuž helikální 1 x D 8 mm, drážka, ŽB,dod.a mont 1 x D 8 mm, P v tahu 1128 MPa, drážka, ŽB | m | 95.04 |  | 0 | 0.00945 | 0.89813 | 0 | 0 |  |  | 2 | 1 | 1 | 1 | 1 | 0 | 0 | 0 | 0 | 0 | 1 | 1
|  | sanace cca 30% parapetních panelů:(0,8*8*12)*0,3+(0,8*12*25)*0,3 |  | 95.04 | [7 empty] | sanace cca 30% parapetních panelů:(0,8*8*12)*0,3+(0,8*12*25)*0,3
40 | 301Rpol | Přikotvení stáv.štítových panelů dle PD statiky dod.a mont. | m2 | 87.48 |  | 0 | 0 | 0 |  | 0 |  |  | 2 | 12 | 0 | 184 | 1 | 0 | 0 | 0 | 0 | 0 | 12 | 0
|  | východní štít - viz detailní popis v PD statické části !!!:10,8*8,1 |  | 87.48 | [7 empty] | východní štít - viz detailní popis v PD statické části !!!:10,8*8,1
| Celkem za | 3 Svislé a kompletní konstrukce |  |  |  | 0 |  | 0.89813 |  | 0 |  |  | 4 |  |  |  |  | 0 | 0 | 0 | 0 | 0
Díl: | 5 | Komunikace | [10 empty] | 1
41 | 566903111R00 | Vyspravení podkladu po překopech kam.hrubě drceným | t | 10.9234 |  | 0 | 1.1 | 12.0157 | 0 | 0 |  |  | 2 | 1 | 1 | 1 | 1 | 0 | 0 | 0 | 0 | 0 | 1 | 1
|  | doplnění stáv.asfalt.povrchu podél objektu: |  | 0 | [7 empty] | doplnění stáv.asfalt.povrchu podél objektu:
|  | 1PP:(11,25+0,85*0,85/2*4)*0,6*0,25*1,95 |  | 3.7133 | [7 empty] | 1PP:(11,25+0,85*0,85/2*4)*0,6*0,25*1,95
|  | 1NP:(3,9+14,85+3,5+2,4)*0,6*0,25*1,95 |  | 7.2101 | [7 empty] | 1NP:(3,9+14,85+3,5+2,4)*0,6*0,25*1,95
42 | 566904111R00 | Vyspravení podkladu po překopech kam.obal.asfaltem | t | 4.3694 |  | 0 | 1 | 4.3694 | 0 | 0 |  |  | 2 | 1 | 1 | 1 | 1 | 0 | 0 | 0 | 0 | 0 | 1 | 1
|  | doplnění stáv.asfalt.povrchu podél objektu: |  | 0 | [7 empty] | doplnění stáv.asfalt.povrchu podél objektu:
|  | 1PP:(11,25+0,85*0,85/2*4)*0,6*0,1*1,95 |  | 1.4853 | [7 empty] | 1PP:(11,25+0,85*0,85/2*4)*0,6*0,1*1,95
|  | 1NP:(3,9+14,85+3,5+2,4)*0,6*0,1*1,95 |  | 2.884 | [7 empty] | 1NP:(3,9+14,85+3,5+2,4)*0,6*0,1*1,95
43 | 572952111R00 | Vyspravení krytu po překopu asf.betonem tl.do 5 cm | m2 | 22.407 |  | 0 | 0.10255 | 2.2978 | 0 | 0 |  |  | 2 | 1 | 1 | 1 | 1 | 0 | 0 | 0 | 0 | 0 | 1 | 1
|  | doplnění stáv.asfalt.povrchu podél objektu: |  | 0 | [7 empty] | doplnění stáv.asfalt.povrchu podél objektu:
|  | 1PP:(11,25+0,85*0,85/2*4)*0,6 |  | 7.617 | [7 empty] | 1PP:(11,25+0,85*0,85/2*4)*0,6
|  | 1NP:(3,9+14,85+3,5+2,4)*0,6 |  | 14.79 | [7 empty] | 1NP:(3,9+14,85+3,5+2,4)*0,6
| Celkem za | 5 Komunikace |  |  |  | 0 |  | 18.683 |  | 0 |  |  | 4 |  |  |  |  | 0 | 0 | 0 | 0 | 0
Díl: | 62 | Úpravy povrchů vnější | [10 empty] | 1
44 | 602015187RT6 | Omítka stěn tenkovrstvá pastovitá silikonová hydrofobiz.samočistící, zrno/zrno, tl.vrstvy 1,5mm | m2 | 907.1857 |  | 0 | 0.00263 | 2.3859 | 0 | 0 |  |  | 2 | 1 | 1 | 1 | 1 | 0 | 0 | 0 | 0 | 0 | 1 | 1
|  | omítka viditelné části zateplení 1PP:(0,79+0,865+3,945*2+0,89*2+0,7+0,87+0,89)*2,3+10,05*0,6-2,4*2,1*2 |  | 27.6555 | [7 empty] | omítka viditelné části zateplení 1PP:(0,79+0,865+3,945*2+0,89*2+0,7+0,87+0,89)*2,3+10,05*0,6-2,4*2,1*2
|  | 2,4*0,1*2+2,1*0,1*4 |  | 1.32 | [7 empty] | 2,4*0,1*2+2,1*0,1*4
|  | omítka viditelné části zateplení soklu:5,4*0,1+2,25*0,9+3,85*1,5+4,5*2,65+1,15*3,6+3,3*0,9-1,75*0,3+0,3*0,1*2 |  | 26.91 | [7 empty] | omítka viditelné části zateplení soklu:5,4*0,1+2,25*0,9+3,85*1,5+4,5*2,65+1,15*3,6+3,3*0,9-1,75*0,3+0,3*0,1*2
|  | (14,85+0,555+0,43)*0,15+8,4*0,3+20,4*1,45+21,045*0,4+0,35*0,4 |  | 43.0333 | [7 empty] | (14,85+0,555+0,43)*0,15+8,4*0,3+20,4*1,45+21,045*0,4+0,35*0,4
|  | 6,02*0,45 |  | 2.709 | [7 empty] | 6,02*0,45
|  | omítka zateplení fasády - spodní část 60cm nad soklem:(6,3+8,4-1,75)*0,6+(14,85+18,3-1,8-1,75)*0,9+(2,4+0,4+0,65)*0,6 |  | 36.48 | [7 empty] | omítka zateplení fasády - spodní část 60cm nad soklem:(6,3+8,4-1,75)*0,6+(14,85+18,3-1,8-1,75)*0,9+(2,4+0,4+0,65)*0,6
|  | (0,45+0,555)*0,6+21*0,9+15,825*0,6+5,67*0,6-1,2*0,5-2,4*0,5 |  | 30.6 | [7 empty] | (0,45+0,555)*0,6+21*0,9+15,825*0,6+5,67*0,6-1,2*0,5-2,4*0,5
|  | omítka zateplení fasády nad soklem a XPS: |  | 0 | [7 empty] | omítka zateplení fasády nad soklem a XPS:
|  | západní strana:14,05*4,95-2,4*2,4*4-2*2,4 |  | 41.7075 | [7 empty] | západní strana:14,05*4,95-2,4*2,4*4-2*2,4
|  | západní strana - nad střechou:10,8*1,8 |  | 19.44 | [7 empty] | západní strana - nad střechou:10,8*1,8
|  | východní strana:11,425*7,275+8,08*3,975+8,18*4,65-2,4*2,4*11-1,2*2,4-0,6*2,4*2 |  | 84.1519 | [7 empty] | východní strana:11,425*7,275+8,08*3,975+8,18*4,65-2,4*2,4*11-1,2*2,4-0,6*2,4*2
|  | 5,87*3,9-1,2*1,8*3+5,57*1,3-1,2*0,6-2,4*0,6+11,1*8,07+0,6*2,4*2 |  | 113.951 | [7 empty] | 5,87*3,9-1,2*1,8*3+5,57*1,3-1,2*0,6-2,4*0,6+11,1*8,07+0,6*2,4*2
|  | jižní strana:36,75*7,275-1,2*2,4-2,4*2,4*22-0,6*2,4*2-3,575*1,575+0,35*7,275 |  | 131.7919 | [7 empty] | jižní strana:36,75*7,275-1,2*2,4-2,4*2,4*22-0,6*2,4*2-3,575*1,575+0,35*7,275
|  | severní strana:21,045*7,275+2,55*0,3+0,35*7,575-3,8*7,275-2,4*2,4*9-1,2*1,8 |  | 74.8736 | [7 empty] | severní strana:21,045*7,275+2,55*0,3+0,35*7,575-3,8*7,275-2,4*2,4*9-1,2*1,8
|  | 15,75*3,5-1,2*1,8*5+1,135*3,5+1,275*3,5 |  | 52.76 | [7 empty] | 15,75*3,5-1,2*1,8*5+1,135*3,5+1,275*3,5
|  | omítka zateplení fasády nad soklem a XPS z miner.vaty: |  | 0 | [7 empty] | omítka zateplení fasády nad soklem a XPS z miner.vaty:
|  | západní strana:3,425*2,7-1,75*1,8 |  | 6.0975 | [7 empty] | západní strana:3,425*2,7-1,75*1,8
|  | 3,495*4,95-2,4*2,4+3,125*4,05-1,75*2,8-0,4*2,4 |  | 18.3365 | [7 empty] | 3,495*4,95-2,4*2,4+3,125*4,05-1,75*2,8-0,4*2,4
|  | východní strana:3,425*7,275-1,75*1,5-2,4*2,4 |  | 16.5319 | [7 empty] | východní strana:3,425*7,275-1,75*1,5-2,4*2,4
|  | jižní strana:0,6*2,4*2+0,55*0,5 |  | 3.155 | [7 empty] | jižní strana:0,6*2,4*2+0,55*0,5
|  | jižní strana:3,575*3,75-2,65*3 |  | 5.4563 | [7 empty] | jižní strana:3,575*3,75-2,65*3
|  | severní strana:3,8*7,275-1,8*1,65-2,4*2,4 |  | 18.915 | [7 empty] | severní strana:3,8*7,275-1,8*1,65-2,4*2,4
|  | omítka zateplení špalet oken: |  | 0 | [7 empty] | omítka zateplení špalet oken:
|  | západní strana:2,8*0,35*2+1,8*0,35+0,4*0,3+2,4*0,3+1,75*0,25+1,8*0,25*2+2,4*0,35*4 |  | 8.1275 | [7 empty] | západní strana:2,8*0,35*2+1,8*0,35+0,4*0,3+2,4*0,3+1,75*0,25+1,8*0,25*2+2,4*0,35*4
|  | 1,2*0,3+0,2*0,3 |  | 0.42 | [7 empty] | 1,2*0,3+0,2*0,3
|  | 0,4*0,35*4+2*0,3+2,4*0,3*12+1,2*0,25*3*5+1,2*0,25+1*0,25 |  | 14.85 | [7 empty] | 0,4*0,35*4+2*0,3+2,4*0,3*12+1,2*0,25*3*5+1,2*0,25+1*0,25
|  | východní strana:1,75*0,25+1,5*0,25*2+2,4*0,3*10+1,2*0,3 |  | 8.7475 | [7 empty] | východní strana:1,75*0,25+1,5*0,25*2+2,4*0,3*10+1,2*0,3
|  | 2,4*0,3*3*6+2,4*0,3*2*3+1,2*0,3*4+2,4*0,3+0,6*0,3*4+1,8*0,3*6 |  | 23.4 | [7 empty] | 2,4*0,3*3*6+2,4*0,3*2*3+1,2*0,3*4+2,4*0,3+0,6*0,3*4+1,8*0,3*6
|  | jižní strana:2,4*0,3*4+3,5*1,3*2+1,3*2,65 |  | 15.425 | [7 empty] | jižní strana:2,4*0,3*4+3,5*1,3*2+1,3*2,65
|  | 2,4*0,3*3*20+1,2*0,3+2,4*0,3*2+2,4*0,3*2+2,4*0,1*2+2,1*0,1*4 |  | 47.76 | [7 empty] | 2,4*0,3*3*20+1,2*0,3+2,4*0,3*2+2,4*0,3*2+2,4*0,1*2+2,1*0,1*4
|  | severní strana:2,4*0,3*6+1,8*0,3+1,7*0,3+1,9*0,3 |  | 5.94 | [7 empty] | severní strana:2,4*0,3*6+1,8*0,3+1,7*0,3+1,9*0,3
|  | 2,4*0,3*3*6+2,4*0,3*2*3+1,2*0,3+1,8*0,3*8+1,2*0,3*5+2,4*0,3*4 |  | 26.64 | [7 empty] | 2,4*0,3*3*6+2,4*0,3*2*3+1,2*0,3+1,8*0,3*8+1,2*0,3*5+2,4*0,3*4
45 | 602015191R00 | Podkladní nátěr stěn pod tenkovrstvé omítky | m2 | 907.1857 |  | 0 | 0.00019 | 0.17237 | 0 | 0 |  |  | 2 | 1 | 1 | 1 | 1 | 0 | 0 | 0 | 0 | 0 | 1 | 1
|  | 907,1857 |  | 907.1857 | [7 empty] | 9071857
46 | 620991121R00 | Zakrývání výplní vnějších otvorů z lešení | m2 | 345.506 |  | 0 | 4e-05 | 0.01382 | 0 | 0 |  |  | 2 | 1 | 1 | 1 | 1 | 0 | 0 | 0 | 0 | 0 | 1 | 1
|  | 1PP:2,4*2,1*2 |  | 10.08 | [7 empty] | 1PP:2,4*2,1*2
|  | 1NP:1,75*2,4+1,2*1,2*6+1,75*2,4+2,4*2,4*4+2,4*2,1+1,2*2,4+2,4*2,4*14 |  | 128.64 | [7 empty] | 1NP:1,75*2,4+1,2*1,2*6+1,75*2,4+2,4*2,4*4+2,4*2,1+1,2*2,4+2,4*2,4*14
|  | 1,8*2,57+1,2*1,8*3 |  | 11.106 | [7 empty] | 1,8*2,57+1,2*1,8*3
|  | 2NP:2,4*2,4*6+1,75*3,2+2,4*2,4*7+1,2*2,4+2,4*2,4*17+1,2*1,8*3+1,2*2,4*2 |  | 193.52 | [7 empty] | 2NP:2,4*2,4*6+1,75*3,2+2,4*2,4*7+1,2*2,4+2,4*2,4*17+1,2*1,8*3+1,2*2,4*2
|  | 2,4*0,6+1,2*0,6 |  | 2.16 | [7 empty] | 2,4*0,6+1,2*0,6
47 | 622300151R00 | Montáž soklové lišty | m | 111.095 |  | 0 | 0 | 0 | 0 | 0 |  |  | 2 | 1 | 1 | 1 | 1 | 0 | 0 | 0 | 0 | 0 | 1 | 1
|  | systém.soklová lišta:20,55-1,75*2+14,85+0,45+0,555+8,4+33,175+0,4+10,8+21,195+6,02-1,8 |  | 111.095 | [7 empty] | systém.soklová lišta:20,55-1,75*2+14,85+0,45+0,555+8,4+33,175+0,4+10,8+21,195+6,02-1,8
48 | 622300153R00 | Montáž okapního soklového profilu | m | 111.095 |  | 0 | 0 | 0 | 0 | 0 |  |  | 2 | 1 | 1 | 1 | 1 | 0 | 0 | 0 | 0 | 0 | 1 | 1
|  | systém.okap.soklová lišta:20,55-1,75*2+14,85+0,45+0,555+8,4+33,175+0,4+10,8+21,195+6,02-1,8 |  | 111.095 | [7 empty] | systém.okap.soklová lišta:20,55-1,75*2+14,85+0,45+0,555+8,4+33,175+0,4+10,8+21,195+6,02-1,8
49 | 622311512R00 | Izolace suterénu XPS tl. 100 mm, bez povrch.úpravy 6ks/m2 hmoždinek | m2 | 158.4152 |  | 0 | 0.00807 | 1.2784 | 0 | 0 |  |  | 2 | 1 | 1 | 1 | 1 | 0 | 0 | 0 | 0 | 0 | 1 | 1
|  | Viz materiálový standard PD, který definuje minimální technické, fyzikální a jiné požadavky na zabudovaný materiál. | [8 empty] | Viz materiálový standard PD, který definuje minimální technické, fyzikální a jiné požadavky na zabudovaný materiál. |  | 3
|  | zateplení 1PP:(0,79+0,865+3,945*2+0,89*2+0,7+0,87+0,89)*2,8+10,05*1,1-2,4*2,1*2 |  | 39.573 | [7 empty] | zateplení 1PP:(0,79+0,865+3,945*2+0,89*2+0,7+0,87+0,89)*2,8+10,05*1,1-2,4*2,1*2
|  | zateplení soklu:5,4*0,6+2,25*1,4+3,85*2+4,5*3,15+1,15*4,1+3,3*1,4-1,75*0,3 |  | 37.075 | [7 empty] | zateplení soklu:5,4*0,6+2,25*1,4+3,85*2+4,5*3,15+1,15*4,1+3,3*1,4-1,75*0,3
|  | (14,85+0,555+0,43)*0,65+8,4*0,8+20,4*1,95+21,045*0,9+0,35*0,9 |  | 76.0482 | [7 empty] | (14,85+0,555+0,43)*0,65+8,4*0,8+20,4*1,95+21,045*0,9+0,35*0,9
|  | 6,02*0,95 |  | 5.719 | [7 empty] | 6,02*0,95
50 | 622311525RV1 | Zateplovací systém, sokl, XPS tl. 150 mm zakončený stěrkou s výztužnou tkaninou | m2 | 67.08 |  | 0 | 0.01325 | 0.88881 | 0 | 0 |  |  | 2 | 1 | 1 | 1 | 1 | 0 | 0 | 0 | 0 | 0 | 1 | 1
|  | Viz materiálový standard PD, který definuje minimální technické, fyzikální a jiné požadavky na zabudovaný materiál. | [8 empty] | Viz materiálový standard PD, který definuje minimální technické, fyzikální a jiné požadavky na zabudovaný materiál. |  | 3
|  | zateplení fasády - spodní část 60cm nad soklem:(6,3+8,4-1,75)*0,6+(14,85+18,3-1,8-1,75)*0,9+(2,4+0,4+0,65)*0,6 |  | 36.48 | [7 empty] | zateplení fasády - spodní část 60cm nad soklem:(6,3+8,4-1,75)*0,6+(14,85+18,3-1,8-1,75)*0,9+(2,4+0,4+0,65)*0,6
|  | (0,45+0,555)*0,6+21*0,9+15,825*0,6+5,67*0,6-1,2*0,5-2,4*0,5 |  | 30.6 | [7 empty] | (0,45+0,555)*0,6+21*0,9+15,825*0,6+5,67*0,6-1,2*0,5-2,4*0,5
51 | 622311563R00 | Zateplovací systém, parapet, XPS tl. 30 mm zakončený stěrkou s výztužnou tkaninou | m2 | 42.84 |  | 0 | 0.00894 | 0.38299 | 0 | 0 |  |  | 2 | 1 | 1 | 1 | 1 | 0 | 0 | 0 | 0 | 0 | 1 | 1
|  | Viz materiálový standard PD, který definuje minimální technické, fyzikální a jiné požadavky na zabudovaný materiál. | [8 empty] | Viz materiálový standard PD, který definuje minimální technické, fyzikální a jiné požadavky na zabudovaný materiál. |  | 3
|  | 1NP:1,2*0,25*6+2,4*0,3*5+1,2*0,3+2,4*0,3*14+1,2*0,3*4 |  | 17.28 | [7 empty] | 1NP:1,2*0,25*6+2,4*0,3*5+1,2*0,3+2,4*0,3*14+1,2*0,3*4
|  | 2NP:2,4*0,3*13+1,2*0,3+2,4*0,3*18+1,2*0,3*6+2,4*0,3 |  | 25.56 | [7 empty] | 2NP:2,4*0,3*13+1,2*0,3+2,4*0,3*18+1,2*0,3*6+2,4*0,3
52 | 622312335RV1 | Zateplovací systém, fasáda, EPS šedý, tl.150 mm zakonč.stěrkou s výztužnou tkaninou | m2 | 518.2109 |  | 0 | 0.01289 | 6.6797 | 0 | 0 |  |  | 2 | 1 | 1 | 1 | 1 | 0 | 0 | 0 | 0 | 0 | 1 | 1
|  | Viz materiálový standard PD, který definuje minimální technické, fyzikální a jiné požadavky na zabudovaný materiál. | [8 empty] | Viz materiálový standard PD, který definuje minimální technické, fyzikální a jiné požadavky na zabudovaný materiál. |  | 3
|  | zateplení fasády nad soklem a XPS: |  | 0 | [7 empty] | zateplení fasády nad soklem a XPS:
|  | západní strana:14,05*4,95-2,4*2,4*4-2*2,4 |  | 41.7075 | [7 empty] | západní strana:14,05*4,95-2,4*2,4*4-2*2,4
|  | západní strana - nad střechou:10,8*1,8 |  | 19.44 | [7 empty] | západní strana - nad střechou:10,8*1,8
|  | východní strana:11,425*7,275+8,08*3,975+8,08*4,65-2,4*2,4*11-1,2*2,4-0,6*2,4*2 |  | 83.6869 | [7 empty] | východní strana:11,425*7,275+8,08*3,975+8,08*4,65-2,4*2,4*11-1,2*2,4-0,6*2,4*2
|  | 5,87*3,9-1,2*1,8*3+5,57*1,3-1,2*0,6-2,4*0,6+11,1*8,07+0,6*2,4*2 |  | 113.951 | [7 empty] | 5,87*3,9-1,2*1,8*3+5,57*1,3-1,2*0,6-2,4*0,6+11,1*8,07+0,6*2,4*2
|  | jižní strana:36,75*7,275-1,2*2,4-2,4*2,4*22-0,6*2,4*2-3,575*1,575+0,35*7,275 |  | 131.7919 | [7 empty] | jižní strana:36,75*7,275-1,2*2,4-2,4*2,4*22-0,6*2,4*2-3,575*1,575+0,35*7,275
|  | severní strana:21,045*7,275+2,55*0,3+0,35*7,575-3,8*7,275-2,4*2,4*9-1,2*1,8 |  | 74.8736 | [7 empty] | severní strana:21,045*7,275+2,55*0,3+0,35*7,575-3,8*7,275-2,4*2,4*9-1,2*1,8
|  | 15,75*3,5-1,2*1,8*5+1,135*3,5+1,275*3,5 |  | 52.76 | [7 empty] | 15,75*3,5-1,2*1,8*5+1,135*3,5+1,275*3,5
53 | 622312732RV1 | Zateplovací systém, fasáda, min.desky, tl.100 mm zakonč.stěrkou s výztužnou tkaninou | m2 | 11.5538 |  | 0 | 0.0164 | 0.18948 | 0 | 0 |  |  | 2 | 1 | 1 | 1 | 1 | 0 | 0 | 0 | 0 | 0 | 1 | 1
|  | Viz materiálový standard PD, který definuje minimální technické, fyzikální a jiné požadavky na zabudovaný materiál. | [8 empty] | Viz materiálový standard PD, který definuje minimální technické, fyzikální a jiné požadavky na zabudovaný materiál. |  | 3
|  | zateplení fasády nad soklem a XPS: |  | 0 | [7 empty] | zateplení fasády nad soklem a XPS:
|  | západní strana:3,425*2,7-1,75*1,8 |  | 6.0975 | [7 empty] | západní strana:3,425*2,7-1,75*1,8
|  | jižní strana:3,575*3,75-2,65*3 |  | 5.4563 | [7 empty] | jižní strana:3,575*3,75-2,65*3
54 | 622312735RV1 | Zateplovací systém, fasáda, min.desky, tl.150 mm zakonč.stěrkou s výztužnou tkaninou | m2 | 56.9384 |  | 0 | 0.01732 | 0.98617 | 0 | 0 |  |  | 2 | 1 | 1 | 1 | 1 | 0 | 0 | 0 | 0 | 0 | 1 | 1
|  | Viz materiálový standard PD, který definuje minimální technické, fyzikální a jiné požadavky na zabudovaný materiál. | [8 empty] | Viz materiálový standard PD, který definuje minimální technické, fyzikální a jiné požadavky na zabudovaný materiál. |  | 3
|  | zateplení fasády nad soklem a XPS: |  | 0 | [7 empty] | zateplení fasády nad soklem a XPS:
|  | západní strana:3,495*4,95-2,4*2,4+3,125*4,05-1,75*2,8-0,4*2,4 |  | 18.3365 | [7 empty] | západní strana:3,495*4,95-2,4*2,4+3,125*4,05-1,75*2,8-0,4*2,4
|  | východní strana:3,425*7,275-1,75*1,5-2,4*2,4 |  | 16.5319 | [7 empty] | východní strana:3,425*7,275-1,75*1,5-2,4*2,4
|  | jižní strana:0,6*2,4*2+0,55*0,5 |  | 3.155 | [7 empty] | jižní strana:0,6*2,4*2+0,55*0,5
|  | severní strana:3,8*7,275-1,8*1,65-2,4*2,4 |  | 18.915 | [7 empty] | severní strana:3,8*7,275-1,8*1,65-2,4*2,4
55 | 622312753RV1 | Zateplovací systém, ostění, min.desky, tl. 30 mm zakonč.stěrkou s výztužnou tkaninou | m2 | 35.06 |  | 0 | 0.01611 | 0.56482 | 0 | 0 |  |  | 2 | 1 | 1 | 1 | 1 | 0 | 0 | 0 | 0 | 0 | 1 | 1
|  | Viz materiálový standard PD, který definuje minimální technické, fyzikální a jiné požadavky na zabudovaný materiál. | [8 empty] | Viz materiálový standard PD, který definuje minimální technické, fyzikální a jiné požadavky na zabudovaný materiál. |  | 3
|  | zateplení špalet oken: |  | 0 | [7 empty] | zateplení špalet oken:
|  | západní strana:2,8*0,35*2+1,8*0,35+0,4*0,3+2,4*0,3+1,75*0,25+1,8*0,25*2+2,4*0,35*4 |  | 8.1275 | [7 empty] | západní strana:2,8*0,35*2+1,8*0,35+0,4*0,3+2,4*0,3+1,75*0,25+1,8*0,25*2+2,4*0,35*4
|  | 1,2*0,3+0,2*0,3 |  | 0.42 | [7 empty] | 1,2*0,3+0,2*0,3
|  | východní strana:1,75*0,25+1,5*0,25*2+2,4*0,3*5+1,2*0,3 |  | 5.1475 | [7 empty] | východní strana:1,75*0,25+1,5*0,25*2+2,4*0,3*5+1,2*0,3
|  | jižní strana:2,4*0,3*4+3,5*1,3*2+1,3*2,65 |  | 15.425 | [7 empty] | jižní strana:2,4*0,3*4+3,5*1,3*2+1,3*2,65
|  | severní strana:2,4*0,3*6+1,8*0,3+1,7*0,3+1,9*0,3 |  | 5.94 | [7 empty] | severní strana:2,4*0,3*6+1,8*0,3+1,7*0,3+1,9*0,3
56 | 622319553RV1 | Zateplovací systém, ostění, XPS tl.30 mm zakonč.stěrkou s výztužnou tkaninou | m2 | 115.53 |  | 0 | 0.01051 | 1.2142 | 0 | 0 |  |  | 2 | 1 | 1 | 1 | 1 | 0 | 0 | 0 | 0 | 0 | 1 | 1
|  | Viz materiálový standard PD, který definuje minimální technické, fyzikální a jiné požadavky na zabudovaný materiál. | [8 empty] | Viz materiálový standard PD, který definuje minimální technické, fyzikální a jiné požadavky na zabudovaný materiál. |  | 3
|  | zateplení špalet oken: |  | 0 | [7 empty] | zateplení špalet oken:
|  | západní strana:0,4*0,35*4+2*0,3+2,4*0,3*12+1,2*0,25*3*5+1,2*0,25+1*0,25 |  | 14.85 | [7 empty] | západní strana:0,4*0,35*4+2*0,3+2,4*0,3*12+1,2*0,25*3*5+1,2*0,25+1*0,25
|  | východní strana:2,4*0,3*3*6+2,4*0,3*2*3+1,2*0,3*4+2,4*0,3*5+0,6*0,3*4+1,8*0,3*6 |  | 26.28 | [7 empty] | východní strana:2,4*0,3*3*6+2,4*0,3*2*3+1,2*0,3*4+2,4*0,3*5+0,6*0,3*4+1,8*0,3*6
|  | jižní strana:2,4*0,3*3*20+1,2*0,3+2,4*0,3*2+2,4*0,3*2+2,4*0,1*2+2,1*0,1*4 |  | 47.76 | [7 empty] | jižní strana:2,4*0,3*3*20+1,2*0,3+2,4*0,3*2+2,4*0,3*2+2,4*0,1*2+2,1*0,1*4
|  | severní strana:2,4*0,3*3*6+2,4*0,3*2*3+1,2*0,3+1,8*0,3*8+1,2*0,3*5+2,4*0,3*4 |  | 26.64 | [7 empty] | severní strana:2,4*0,3*3*6+2,4*0,3*2*3+1,2*0,3+1,8*0,3*8+1,2*0,3*5+2,4*0,3*4
57 | 622391112R00 | Příplatek za počet hmoždinek 8 ks/m2 | m2 | 96.3508 |  | 0 | 0 | 0 | 0 | 0 |  |  | 2 | 1 | 1 | 1 | 1 | 0 | 0 | 0 | 0 | 0 | 1 | 1
|  | cca 10% z celk.plochy:(158,4152+67,08+515,3309+11,5538+59,8184+38,66+112,65)*0,1 |  | 96.3508 | [7 empty] | cca 10% z celk.plochy:(158,4152+67,08+515,3309+11,5538+59,8184+38,66+112,65)*0,1
58 | 622391121R00 | Příplatek za hmoždinky s ocel.hrotem - 6 ks/m2 | m2 | 866.881 |  | 0 | 0 | 0 | 0 | 0 |  |  | 2 | 1 | 1 | 1 | 1 | 0 | 0 | 0 | 0 | 0 | 1 | 1
|  | 158,4152+67,08+515,3309+11,5538+59,8184+38,66+112,65 |  | 963.5083 | [7 empty] | 158,4152+67,08+515,3309+11,5538+59,8184+38,66+112,65
|  | -96,6273 |  | -96.6273 | [7 empty] | -966273
59 | 622391122R00 | Příplatek za hmoždinky s ocel.hrotem - 8 ks/m2 | m2 | 96.3508 |  | 0 | 0 | 0 | 0 | 0 |  |  | 2 | 1 | 1 | 1 | 1 | 0 | 0 | 0 | 0 | 0 | 1 | 1
|  | 96,3508 |  | 96.3508 | [7 empty] | 963508
60 | 622401931R00 | Příplatek za pracnost, celková pl. otvorů do 35% | m2 | 812.1983 |  | 0 | 0 | 0 | 0 | 0 |  |  | 2 | 1 | 1 | 1 | 1 | 0 | 0 | 0 | 0 | 0 | 1 | 1
|  | 158,4152+67,08+515,3309+59,8184+11,5538 |  | 812.1983 | [7 empty] | 158,4152+67,08+515,3309+59,8184+11,5538
61 | 622401971RZ1 | Příplatek ke KZS stěn, zvýšení přilnavosti nátěrem penetračním | m2 | 1006.3483 |  | 0 | 0.00018 | 0.18114 | 0 | 0 |  |  | 2 | 1 | 1 | 1 | 1 | 0 | 0 | 0 | 0 | 0 | 1 | 1
|  | penetrace pod KZS:158,4152+67,08+42,84+515,3309+11,5538+59,8184+38,66+112,65 |  | 1006.3483 | [7 empty] | penetrace pod KZS:158,4152+67,08+42,84+515,3309+11,5538+59,8184+38,66+112,65
62 | 622421491R00 | Doplňky zatepl. systémů, rohová lišta s okapničkou | m | 543.19 |  | 0 | 0.00011 | 0.059751 | 0 | 0 |  |  | 2 | 1 | 1 | 1 | 1 | 0 | 0 | 0 | 0 | 0 | 1 | 1
|  | AL rohy KZS:2,3*8+1,2*3*6+1,75*2+2,4*4+2,4*3*4+2,65+3,5*2+2,4+2,1*2+2,4*3*14 |  | 198.95 | [7 empty] | AL rohy KZS:2,3*8+1,2*3*6+1,75*2+2,4*4+2,4*3*4+2,65+3,5*2+2,4+2,1*2+2,4*3*14
|  | 1,2+2,4*2+1,24+1,8*8+1,8+2,6*2+1,75*3,2*2+2,4*3*13+1,2+2,4*2+2,4*3*17 |  | 261.84 | [7 empty] | 1,2+2,4*2+1,24+1,8*8+1,8+2,6*2+1,75*3,2*2+2,4*3*13+1,2+2,4*2+2,4*3*17
|  | 1,2*6+1,8*6+2,4*5+0,6*4+4,3+8,6*2+8,1*2+3,85*2+1,8*2+0,5*2 |  | 82.4 | [7 empty] | 1,2*6+1,8*6+2,4*5+0,6*4+4,3+8,6*2+8,1*2+3,85*2+1,8*2+0,5*2
63 | 622421494R00 | Doplňky zatepl. systémů, podparapetní lišta s tkan | m | 295.26 |  | 0 | 7e-05 | 0.020668 | 0 | 0 |  |  | 2 | 1 | 1 | 1 | 1 | 0 | 0 | 0 | 0 | 0 | 1 | 1
|  | pod parapety a atiky: |  | 0 | [7 empty] | pod parapety a atiky:
|  | 1NP:1,2*6+2,4*19+1,2*5 |  | 58.8 | [7 empty] | 1NP:1,2*6+2,4*19+1,2*5
|  | 2NP:2,4*31+1,2*6+2,4+5,6+36,75+1,135+1,275+5,5+0,35*2+11,1+36,75+22,7 |  | 205.51 | [7 empty] | 2NP:2,4*31+1,2*6+2,4+5,6+36,75+1,135+1,275+5,5+0,35*2+11,1+36,75+22,7
|  | 20,3+10,65 |  | 30.95 | [7 empty] | 20,3+10,65
64 | 622422311R00 | Oprava vnějších omítek vápen. hladk. II, do 30 % | m2 | 731.732 |  | 0 | 0.0332 | 24.2935 | 0 | 0 |  |  | 2 | 1 | 1 | 1 | 1 | 0 | 0 | 0 | 0 | 0 | 1 | 1
|  | stáv.omítka fasády - spodní část 60cm nad soklem:(6,3+8,4-1,75)*0,6+(14,85+18,3-1,8-1,75)*0,9+(2,4+0,4+0,65)*0,6 |  | 36.48 | [7 empty] | stáv.omítka fasády - spodní část 60cm nad soklem:(6,3+8,4-1,75)*0,6+(14,85+18,3-1,8-1,75)*0,9+(2,4+0,4+0,65)*0,6
|  | (0,45+0,555)*0,6+21*0,9+15,825*0,6+5,67*0,6-1,2*0,5-2,4*0,5 |  | 30.6 | [7 empty] | (0,45+0,555)*0,6+21*0,9+15,825*0,6+5,67*0,6-1,2*0,5-2,4*0,5
|  | stáv.omítka fasády nad soklem a XPS: |  | 0 | [7 empty] | stáv.omítka fasády nad soklem a XPS:
|  | západní strana:14,05*4,95-2,4*2,4*4-2*2,4 |  | 41.7075 | [7 empty] | západní strana:14,05*4,95-2,4*2,4*4-2*2,4
|  | západní strana - nad střechou:10,8*1,8 |  | 19.44 | [7 empty] | západní strana - nad střechou:10,8*1,8
|  | východní strana:11,425*7,275+8,08*3,975+8,08*4,65-2,4*2,4*11-1,2*2,4-0,6*2,4*2 |  | 83.6869 | [7 empty] | východní strana:11,425*7,275+8,08*3,975+8,08*4,65-2,4*2,4*11-1,2*2,4-0,6*2,4*2
|  | 5,87*3,9-1,2*1,8*3+5,57*1,3-1,2*0,6-2,4*0,6+10,8*8,07 |  | 108.65 | [7 empty] | 5,87*3,9-1,2*1,8*3+5,57*1,3-1,2*0,6-2,4*0,6+10,8*8,07
|  | jižní strana:36,75*7,275-1,2*2,4-2,4*2,4*22-0,6*2,4*2-3,575*1,575+0,35*7,275 |  | 131.7919 | [7 empty] | jižní strana:36,75*7,275-1,2*2,4-2,4*2,4*22-0,6*2,4*2-3,575*1,575+0,35*7,275
|  | severní strana:21,045*7,275+2,55*0,3+0,35*7,575-3,8*7,275-2,4*2,4*9-1,2*1,8 |  | 74.8736 | [7 empty] | severní strana:21,045*7,275+2,55*0,3+0,35*7,575-3,8*7,275-2,4*2,4*9-1,2*1,8
|  | 15,75*3,5-1,2*1,8*5+1,135*3,5+1,275*3,5 |  | 52.76 | [7 empty] | 15,75*3,5-1,2*1,8*5+1,135*3,5+1,275*3,5
|  | západní strana:3,425*2,7-1,75*1,8 |  | 6.0975 | [7 empty] | západní strana:3,425*2,7-1,75*1,8
|  | 3,495*4,95-2,4*2,4+3,125*4,05-1,75*2,8-0,4*2,4 |  | 18.3365 | [7 empty] | 3,495*4,95-2,4*2,4+3,125*4,05-1,75*2,8-0,4*2,4
|  | východní strana:3,425*7,275-1,75*1,5-2,4*2,4+0,6*2,4*2 |  | 19.4119 | [7 empty] | východní strana:3,425*7,275-1,75*1,5-2,4*2,4+0,6*2,4*2
|  | jižní strana:0,6*2,4*2+0,55*0,5 |  | 3.155 | [7 empty] | jižní strana:0,6*2,4*2+0,55*0,5
|  | jižní strana:3,575*3,75-2,65*3 |  | 5.4563 | [7 empty] | jižní strana:3,575*3,75-2,65*3
|  | severní strana:3,8*7,275-1,8*1,65-2,4*2,4 |  | 18.915 | [7 empty] | severní strana:3,8*7,275-1,8*1,65-2,4*2,4
|  | stáv.omítka špalet oken: |  | 0 | [7 empty] | stáv.omítka špalet oken:
|  | západní strana:2,8*0,2*2+1,8*0,2+0,4*0,15+2,4*0,15+1,75*0,1+1,8*0,1*2+2,4*0,1*4 |  | 3.395 | [7 empty] | západní strana:2,8*0,2*2+1,8*0,2+0,4*0,15+2,4*0,15+1,75*0,1+1,8*0,1*2+2,4*0,1*4
|  | 1,2*0,15+0,2*0,15 |  | 0.21 | [7 empty] | 1,2*0,15+0,2*0,15
|  | 0,4*0,2*4+2*0,15+2,4*0,15*12+1,2*0,1*3*5+1,2*0,1+1*0,1 |  | 6.96 | [7 empty] | 0,4*0,2*4+2*0,15+2,4*0,15*12+1,2*0,1*3*5+1,2*0,1+1*0,1
|  | východní strana:1,75*0,1+1,5*0,1*2+2,4*0,15*10+1,2*0,15 |  | 4.255 | [7 empty] | východní strana:1,75*0,1+1,5*0,1*2+2,4*0,15*10+1,2*0,15
|  | 2,4*0,15*3*6+2,4*0,15*2*3+1,2*0,15*4+2,4*0,15+0,6*0,15*4+1,8*0,15*6 |  | 11.7 | [7 empty] | 2,4*0,15*3*6+2,4*0,15*2*3+1,2*0,15*4+2,4*0,15+0,6*0,15*4+1,8*0,15*6
|  | jižní strana:2,4*0,15*4+3,5*1,2*2+1,2*2,65 |  | 13.02 | [7 empty] | jižní strana:2,4*0,15*4+3,5*1,2*2+1,2*2,65
|  | 2,4*0,15*3*20+1,2*0,15+2,4*0,15*2+2,4*0,15*2+2,4*0,1*2+2,1*0,1*4 |  | 24.54 | [7 empty] | 2,4*0,15*3*20+1,2*0,15+2,4*0,15*2+2,4*0,15*2+2,4*0,1*2+2,1*0,1*4
|  | severní strana:2,4*0,15*6+1,8*0,15+1,7*0,15+1,9*0,15 |  | 2.97 | [7 empty] | severní strana:2,4*0,15*6+1,8*0,15+1,7*0,15+1,9*0,15
|  | 2,4*0,15*3*6+2,4*0,15*2*3+1,2*0,15+1,8*0,15*8+1,2*0,15*5+2,4*0,15*4 |  | 13.32 | [7 empty] | 2,4*0,15*3*6+2,4*0,15*2*3+1,2*0,15+1,8*0,15*8+1,2*0,15*5+2,4*0,15*4
65 | 622451122R00 | Omítka vnější stěn, MC, hrubá zatřená | m2 | 46.55 |  | 0 | 0.04793 | 2.2311 | 0 | 0 |  |  | 2 | 1 | 1 | 1 | 1 | 0 | 0 | 0 | 0 | 0 | 1 | 1
|  | pod novou hydroizolaci u drenáže:3,5*4,45+4,1*3+4,5*2,2+2,25*3,9 |  | 46.55 | [7 empty] | pod novou hydroizolaci u drenáže:3,5*4,45+4,1*3+4,5*2,2+2,25*3,9
66 | 622454311R00 | Oprava vnějších omítek cement.,hladkých do 30 % | m2 | 101.6277 |  | 0 | 0.04606 | 4.681 | 0 | 0 |  |  | 2 | 1 | 1 | 1 | 1 | 0 | 0 | 0 | 0 | 0 | 1 | 1
|  | stáv.omítka pod viditelnou částí zateplení 1PP:(0,79+0,865+3,945*2+0,89*2+0,7+0,87+0,89)*2,3+10,05*0,6-2,4*2,1*2 |  | 27.6555 | [7 empty] | stáv.omítka pod viditelnou částí zateplení 1PP:(0,79+0,865+3,945*2+0,89*2+0,7+0,87+0,89)*2,3+10,05*0,6-2,4*2,1*2
|  | 2,4*0,1*2+2,1*0,1*4 |  | 1.32 | [7 empty] | 2,4*0,1*2+2,1*0,1*4
|  | stáv.omítka pod viditelnou částí zateplení soklu:5,4*0,1+2,25*0,9+3,85*1,5+4,5*2,65+1,15*3,6+3,3*0,9-1,75*0,3+0,3*0,1*2 |  | 26.91 | [7 empty] | stáv.omítka pod viditelnou částí zateplení soklu:5,4*0,1+2,25*0,9+3,85*1,5+4,5*2,65+1,15*3,6+3,3*0,9-1,75*0,3+0,3*0,1*2
|  | (14,85+0,555+0,43)*0,15+8,4*0,3+20,4*1,45+21,045*0,4+0,35*0,4 |  | 43.0333 | [7 empty] | (14,85+0,555+0,43)*0,15+8,4*0,3+20,4*1,45+21,045*0,4+0,35*0,4
|  | 6,02*0,45 |  | 2.709 | [7 empty] | 6,02*0,45
67 | 622473187RT2 | Příplatek za okenní lištu (APU) - montáž včetně dodávky lišty | m | 496.9 |  | 0 | 0.00015 | 0.074535 | 0 | 0 |  |  | 2 | 1 | 1 | 1 | 1 | 0 | 0 | 0 | 0 | 0 | 1 | 1
|  | APU lišty kolem oken: |  | 0 | [7 empty] | APU lišty kolem oken:
|  | 1PP:2,4*2+2,1*4 |  | 13.2 | [7 empty] | 1PP:2,4*2+2,1*4
|  | 1NP:1,2*3*6+1,75*2+2,4*4+2,4*3*4+2,4+2,1*2+2,65+3,5*2+2,4*3*15+1,2*4 |  | 192.55 | [7 empty] | 1NP:1,2*3*6+1,75*2+2,4*4+2,4*3*4+2,4+2,1*2+2,65+3,5*2+2,4*3*15+1,2*4
|  | 1,8*8+1,8+2,6*2 |  | 21.4 | [7 empty] | 1,8*8+1,8+2,6*2
|  | 2NP:1,75+3,2*2+2,4*3*13+1,2+2,4*2+2,4*3*18+1,2*6+1,8*6+0,6*4+2,4*5 |  | 269.75 | [7 empty] | 2NP:1,75+3,2*2+2,4*3*13+1,2+2,4*2+2,4*3*18+1,2*6+1,8*6+0,6*4+2,4*5
68 | 622481211R00 | Montáž výztužné sítě (perlinky) do stěrky-stěny | m2 | 199.9242 |  | 0 | 0 | 0 | 0 | 0 |  |  | 2 | 1 | 1 | 1 | 1 | 0 | 0 | 0 | 0 | 0 | 1 | 1
|  | přesíťování viditelné části zateplení 1PP:(0,79+0,865+3,945*2+0,89*2+0,7+0,87+0,89)*2,3+10,05*0,6-2,4*2,1*2 |  | 27.6555 | [7 empty] | přesíťování viditelné části zateplení 1PP:(0,79+0,865+3,945*2+0,89*2+0,7+0,87+0,89)*2,3+10,05*0,6-2,4*2,1*2
|  | 2,4*0,1*2+2,1*0,1*4 |  | 1.32 | [7 empty] | 2,4*0,1*2+2,1*0,1*4
|  | přesíťování viditelné části zateplení soklu:5,4*0,1+2,25*0,9+3,85*1,5+4,5*2,65+1,15*3,6+3,3*0,9-1,75*0,3+0,3*0,1*2 |  | 26.91 | [7 empty] | přesíťování viditelné části zateplení soklu:5,4*0,1+2,25*0,9+3,85*1,5+4,5*2,65+1,15*3,6+3,3*0,9-1,75*0,3+0,3*0,1*2
|  | (14,85+0,555+0,43)*0,15+8,4*0,3+20,4*1,45+21,045*0,4+0,35*0,4 |  | 43.0333 | [7 empty] | (14,85+0,555+0,43)*0,15+8,4*0,3+20,4*1,45+21,045*0,4+0,35*0,4
|  | 6,02*0,45 |  | 2.709 | [7 empty] | 6,02*0,45
|  | další přidaná vrstva pancéřové tkaniny ( nad rámec položek KZS ) tam, kde již není uvažovaná v rámci 1PP a soklu:(14,85+0,555+0,43+1,3*2+8,1)*0,9+21*1,2+20,4*0,9-1,8*0,6+5,87*1,5 |  | 75.1665 | [7 empty] | další přidaná vrstva pancéřové tkaniny ( nad rámec položek KZS ) tam, kde již není uvažovaná v rámci 1PP a soklu:(14,85+0,555+0,43+1,3*2+8,1)*0,9+21*1,2+20,4*0,9-1,8*0,6+5,87*1,5
|  | 7,5*1,3-1,75*1,3+0,35*1,3*2+0,3*0,9*2-1,75*0,9+0,9*0,3*2+0,4*0,9 |  | 8.25 | [7 empty] | 7,5*1,3-1,75*1,3+0,35*1,3*2+0,3*0,9*2-1,75*0,9+0,9*0,3*2+0,4*0,9
|  | 11,1*1,2+0,65*1,2*2 |  | 14.88 | [7 empty] | 11,1*1,2+0,65*1,2*2
69 | 622904112R00 | Očištění fasád tlakovou vodou složitost 1 - 2 | m2 | 833.3597 |  | 0 | 2e-05 | 0.016667 | 0 | 0 |  |  | 2 | 1 | 1 | 1 | 1 | 0 | 0 | 0 | 0 | 0 | 1 | 1
|  | dtto opravy omítek:101,6277+731,732 |  | 833.3597 | [7 empty] | dtto opravy omítek:101,6277+731,732
70 | 6201Rpol | Utěsnění stáv.větracích otvorů obv.pláště PU pěnou dod.a mont. | kus | 54 |  | 0 | 0 | 0 |  | 0 |  |  | 2 | 12 | 0 | 210 | 1 | 0 | 0 | 0 | 0 | 0 | 12 | 0
|  | stáv.provětrání střechy:54 |  | 54 | [7 empty] | stáv.provětrání střechy:54
71 | 6201Rpol | Ochran.nátěr proti plísním,řasám a mikroorganismům se samočistící schopností, dod.a mont. | m2 | 96.03 |  | 0 | 0 | 0 |  | 0 |  |  | 2 | 12 | 0 | 185 | 1 | 0 | 0 | 0 | 0 | 0 | 12 | 0
|  | východní štít:11,1*8,1+10,2*0,6 |  | 96.03 | [7 empty] | východní štít:11,1*8,1+10,2*0,6
72 | 6202Rpol | Utěsnění otvorů po kotvách lešení syst.ucpávkou vč.povrch.úpravy, dod.a mont. | kus | 125 |  | 0 | 0 | 0 |  | 0 |  |  | 2 | 12 | 0 | 211 | 1 | 0 | 0 | 0 | 0 | 0 | 12 | 0
|  | 12,5*10 |  | 125 | [7 empty] | 12,5*10
73 | 6203Rpol | Příplatek za použití hydroizolačního lepidla pro montáž KZS pod terénem, dod.a mont. | m2 | 125.2425 |  | 0 | 0 | 0 |  | 0 |  |  | 2 | 12 | 0 | 212 | 1 | 0 | 0 | 0 | 0 | 0 | 12 | 0
|  | část zateplení 1PP:(0,79+0,865+3,945*2+0,89*2+0,7+0,87+0,89)*0,5+10,05*0,5-2,4*0,5*2 |  | 9.5175 | [7 empty] | část zateplení 1PP:(0,79+0,865+3,945*2+0,89*2+0,7+0,87+0,89)*0,5+10,05*0,5-2,4*0,5*2
|  | část zateplení soklu:5,4*0,5+2,25*0,5+3,85*0,5+4,5*0,5+1,15*0,5+3,3*0,5-1,75*0,3 |  | 9.7 | [7 empty] | část zateplení soklu:5,4*0,5+2,25*0,5+3,85*0,5+4,5*0,5+1,15*0,5+3,3*0,5-1,75*0,3
|  | (14,85+0,555+0,43)*0,5+8,4*0,5+20,4*0,5+21,045*0,5+0,35*0,5 |  | 33.015 | [7 empty] | (14,85+0,555+0,43)*0,5+8,4*0,5+20,4*0,5+21,045*0,5+0,35*0,5
|  | 6,02*0,5+70 |  | 73.01 | [7 empty] | 6,02*0,5+70
74 | 283281311 | Podložka vymezovací 50/50/3 mm | kus | 225 |  | 0 | 0 | 0 |  | 0 |  |  | 2 | 3 | 1 | 283281311 | 1 | 0 | 0 | 0 | 0 | 0 | 3 | 1
|  | K vyrovnání nerovností zdiva při montáži soklových lišt | [8 empty] | K vyrovnání nerovností zdiva při montáži soklových lišt |  | 3
3
|  | podložky systém.soklová lišty vč.prořezu:111,095*2+2,81 |  | 225 | [7 empty] | podložky systém.soklová lišty vč.prořezu:111,095*2+2,81
75 | 28342424 | Profil soklový PVC bílý se síťovinou š.150mm,dl.2m | kus | 57 |  | 0 | 0.00015 | 0.00855 |  | 0 |  |  | 2 | 3 | 1 | 28342424 | 1 | 0 | 0 | 0 | 0 | 0 | 3 | 1
|  | Soklový profil z PVC bílé barvy s integrovanou sklotextilní síťovinou š = 12,5 cm a okapním nosem, pro fasádní desky tl.150 mm. Výrazně omezuje tepelný most v patě systému, umožňuje velmi přesné spojení s tepelně izolačními deskami a zvyšuje odolnost proti vzniku trhlin. Délka 2 m. Spojky soklových profilů jsou součástí dodávky. | [8 empty] | Soklový profil z PVC bílé barvy s integrovanou sklotextilní síťovinou š = 12,5 cm a okapním nosem, pro fasádní desky tl.150 mm. Výrazně omezuje tepelný most v patě systému, umožňuje velmi přesné spojení s tepelně izolačními deskami a zvyšuje odolnost proti vzniku trhlin. Délka 2 m. Spojky soklových profilů jsou součástí dodávky. |  | 3
|  | Součinitel tepelné vodivosti cca 0,20 W/mK. | [8 empty] | Součinitel tepelné vodivosti cca 0,20 W/mK. |  | 3
|  | systém.soklová lišta vč.prořezu:111,095/2+1,4525 |  | 57 | [7 empty] | systém.soklová lišta vč.prořezu:111,095/2+1,4525
76 | 283502057 | Okapnice s tkaninou plastová systémová | m | 116.6497 |  | 0 | 0.0001 | 0.011665 |  | 0 |  |  | 2 | 3 | 1 | 283502057 | 1 | 0 | 0 | 0 | 0 | 0 | 3 | 1
|  | systém.okap.soklová lišta:111,095*1,05 |  | 116.6497 | [7 empty] | systém.okap.soklová lišta:111,095*1,05
77 | 283502542 | Zátka minerální d=65mm, tl=15mm | kus | 625 |  | 0 | 0 | 0 |  | 0 |  |  | 2 | 3 | 1 | 283502542 | 1 | 0 | 0 | 0 | 0 | 0 | 3 | 1
|  | zátky na hmoždinky KZS vč.prořezu:(11,5538+56,9384+35,06)*6+3,6868 |  | 625 | [7 empty] | zátky na hmoždinky KZS vč.prořezu:(11,5538+56,9384+35,06)*6+3,6868
78 | 283502544 | Zátka EPS šedá d=70 mm | kus | 5165 |  | 0 | 0 | 0 |  | 0 |  |  | 2 | 3 | 1 | 283502544 | 1 | 0 | 0 | 0 | 0 | 0 | 3 | 1
|  | zátky na hmoždinky KZS vč.prořezu:(158,4152+67,08+518,2109+115,53)*6+9,5834 |  | 5165 | [7 empty] | zátky na hmoždinky KZS vč.prořezu:(158,4152+67,08+518,2109+115,53)*6+9,5834
79 | 58556630 | Minerální lepidlo KZS | kg | 999.621 |  | 0 | 0.001 | 0.99962 |  | 0 |  |  | 2 | 3 | 1 | 58556630 | 1 | 0 | 0 | 0 | 0 | 0 | 3 | 1
|  | přesíťování viditelné části zateplení soklu a 1PP:101,6277*5 |  | 508.1385 | [7 empty] | přesíťování viditelné části zateplení soklu a 1PP:101,6277*5
|  | další přidaná vrstva pancéřové tkaniny ( nad rámec položek KZS ) tam, kde již není uvažovaná v rámci 1PP a soklu:98,2965*5 |  | 491.4825 | [7 empty] | další přidaná vrstva pancéřové tkaniny ( nad rámec položek KZS ) tam, kde již není uvažovaná v rámci 1PP a soklu:98,2965*5
80 | 63180006 | Tkanina výztužná pancéřová | m2 | 229.9128 |  | 0 | 0.00034 | 0.07817 |  | 0 |  |  | 2 | 3 | 1 | 63180006 | 1 | 0 | 0 | 0 | 0 | 0 | 3 | 1
|  | přesíťování viditelné části zateplení soklu a 1PP:101,6277*1,15 |  | 116.8719 | [7 empty] | přesíťování viditelné části zateplení soklu a 1PP:101,6277*1,15
|  | další přidaná vrstva pancéřové tkaniny ( nad rámec položek KZS ) tam, kde již není uvažovaná v rámci 1PP a soklu:98,2965*1,15 |  | 113.041 | [7 empty] | další přidaná vrstva pancéřové tkaniny ( nad rámec položek KZS ) tam, kde již není uvažovaná v rámci 1PP a soklu:98,2965*1,15
| Celkem za | 62 Úpravy povrchů vnější |  |  |  | 0 |  | 47.4131 |  | 0 |  |  | 4 |  |  |  |  | 0 | 0 | 0 | 0 | 0
Díl: | 63 | Podlahy a podlahové konstrukce | [10 empty] | 1
81 | 596811111R00 | Kladení dlaždic kom.pro pěší, lože z kameniva těž. | m2 | 24.0485 |  | 0 | 0.072 | 1.7315 | 0 | 0 |  |  | 2 | 1 | 1 | 1 | 1 | 0 | 0 | 0 | 0 | 0 | 1 | 1
|  | zpětná montáž stáv.okap.chodník ( 70% ):34,355*0,7 |  | 24.0485 | [7 empty] | zpětná montáž stáv.okap.chodník ( 70% ):34,355*0,7
82 | 632451024R00 | Vyrovnávací potěr MC 15, v pásu, tl. 50 mm | m2 | 42.84 |  | 0 | 0.1231 | 5.2736 | 0 | 0 |  |  | 2 | 1 | 1 | 1 | 1 | 0 | 0 | 0 | 0 | 0 | 1 | 1
|  | pod parapety oken: |  | 0 | [7 empty] | pod parapety oken:
|  | 1NP:1,2*0,25*6+2,4*0,3*5+1,2*0,3+2,4*0,3*14+1,2*0,3*4 |  | 17.28 | [7 empty] | 1NP:1,2*0,25*6+2,4*0,3*5+1,2*0,3+2,4*0,3*14+1,2*0,3*4
|  | 2NP:2,4*0,3*13+1,2*0,3+2,4*0,3*18+1,2*0,3*6+2,4*0,3 |  | 25.56 | [7 empty] | 2NP:2,4*0,3*13+1,2*0,3+2,4*0,3*18+1,2*0,3*6+2,4*0,3
83 | 632921913R00 | Dlažba z dlaždic betonových do písku, tl. 60 mm vč.dodávky beton.dlaždic 50/50/6cm | m2 | 10.3065 |  | 0 | 0.27827 | 2.868 | 0 | 0 |  |  | 2 | 1 | 0 | 0 | 1 | 0 | 0 | 0 | 0 | 0 | 1 | 0
|  | doplnění poškozených částí stáv.okap.chodník ( 30% ):34,355*0,3 |  | 10.3065 | [7 empty] | doplnění poškozených částí stáv.okap.chodník ( 30% ):34,355*0,3
84 | 639571110R00 | Okapový chodník podél budovy ze štěrkopísku tl.100 | m2 | 34.355 |  | 0 | 0.18 | 6.1839 | 0 | 0 |  |  | 2 | 1 | 1 | 1 | 1 | 0 | 0 | 0 | 0 | 0 | 1 | 1
|  | podklad dlážděného okap.chodníku :34,355 |  | 34.355 | [7 empty] | podklad dlážděného okap.chodníku :34,355
| Celkem za | 63 Podlahy a podlahové konstrukce |  |  |  | 0 |  | 16.057 |  | 0 |  |  | 4 |  |  |  |  | 0 | 0 | 0 | 0 | 0
Díl: | 91 | Doplňující práce na komunikaci | [10 empty] | 1
85 | 919731123R00 | Zarovnání styčné plochy živičné tl. do 20 cm | m | 84.02 |  | 0 | 0 | 0 | 0 | 0 |  |  | 2 | 1 | 1 | 1 | 1 | 0 | 0 | 0 | 0 | 0 | 1 | 1
|  | stáv.asfalt.povrch podél objektu:19,7+6,8+0,5*2+2,8+10,5+0,765*2+1,15*2 |  | 44.63 | [7 empty] | stáv.asfalt.povrch podél objektu:19,7+6,8+0,5*2+2,8+10,5+0,765*2+1,15*2
|  | stáv.asfalt.povrch podél objektu: |  | 0 | [7 empty] | stáv.asfalt.povrch podél objektu:
|  | 1PP:11,25+0,85*0,85*4 |  | 14.14 | [7 empty] | 1PP:11,25+0,85*0,85*4
|  | 1NP:3,9+14,85+3,5+0,6+2,4 |  | 25.25 | [7 empty] | 1NP:3,9+14,85+3,5+0,6+2,4
86 | 919735114R00 | Řezání stávajícího živičného krytu tl. 15 - 20 cm | m | 84.02 |  | 0 | 0 | 0 | 0 | 0 |  |  | 2 | 1 | 1 | 1 | 1 | 0 | 0 | 0 | 0 | 0 | 1 | 1
|  | stáv.asfalt.povrch podél objektu:84,02 |  | 84.02 | [7 empty] | stáv.asfalt.povrch podél objektu:84,02
| Celkem za | 91 Doplňující práce na komunikaci |  |  |  | 0 |  | 0 |  | 0 |  |  | 4 |  |  |  |  | 0 | 0 | 0 | 0 | 0
Díl: | 94 | Lešení a stavební výtahy | [10 empty] | 1
87 | 941941031R00 | Montáž lešení leh.řad.s podlahami,š.do 1 m, H 10 m | m2 | 1233.66 |  | 0 | 0.01838 | 22.6747 | 0 | 0 |  |  | 2 | 1 | 1 | 1 | 1 | 0 | 0 | 0 | 0 | 0 | 1 | 1
|  | lešení fasády: |  | 0 | [7 empty] | lešení fasády:
|  | západní strana:20,3*5,5+5,5*1,5+4,5*3+4,2*3,5 |  | 148.1 | [7 empty] | západní strana:20,3*5,5+5,5*1,5+4,5*3+4,2*3,5
|  | východní strana:14,6*9+8,1*4,5+9,1*4,5+2,6*4,5+13,2*9,5+5,9*5 |  | 375.4 | [7 empty] | východní strana:14,6*9+8,1*4,5+9,1*4,5+2,6*4,5+13,2*9,5+5,9*5
|  | jižní strana:33,2*10,5+3,6*6+11,3*0,8+0,4*11,3 |  | 383.76 | [7 empty] | jižní strana:33,2*10,5+3,6*6+11,3*0,8+0,4*11,3
|  | severní strana:21*9+0,4*9+2,7*4,5+1,3*4,5+1,2*4,5+7,8*4,5+5,2*4,5+4,6*3 |  | 288.3 | [7 empty] | severní strana:21*9+0,4*9+2,7*4,5+1,3*4,5+1,2*4,5+7,8*4,5+5,2*4,5+4,6*3
|  | střecha:12,7*3 |  | 38.1 | [7 empty] | střecha:12,7*3
88 | 941941191R00 | Příplatek za každý měsíc použití lešení k pol.1031 | m2 | 4934.64 |  | 0 | 0.00085 | 4.1944 | 0 | 0 |  |  | 2 | 1 | 1 | 1 | 1 | 0 | 0 | 0 | 0 | 0 | 1 | 1
|  | 1233,66*4 |  | 4934.64 | [7 empty] | 1233,66*4
89 | 941941831R00 | Demontáž lešení leh.řad.s podlahami,š.1 m, H 10 m | m2 | 1233.66 |  | 0 | 0 | 0 | 0 | 0 |  |  | 2 | 1 | 1 | 1 | 1 | 0 | 0 | 0 | 0 | 0 | 1 | 1
|  | 1233,66 |  | 1233.66 | [7 empty] | 1233,66
90 | 944944011R00 | Montáž ochranné sítě z umělých vláken | m2 | 1292.46 |  | 0 | 0 | 0 | 0 | 0 |  |  | 2 | 1 | 1 | 1 | 1 | 0 | 0 | 0 | 0 | 0 | 1 | 1
|  | ochranná síť lešení fasády: |  | 0 | [7 empty] | ochranná síť lešení fasády:
|  | západní strana:20,3*5,5+5,5*1,5+4,5*3+4,2*3,5 |  | 148.1 | [7 empty] | západní strana:20,3*5,5+5,5*1,5+4,5*3+4,2*3,5
|  | východní strana:14,6*9+8,1*4,5+9,1*4,5+2,6*4,5+13,2*9,5+5,9*5+4,5*1+9,5*1*2 |  | 398.9 | [7 empty] | východní strana:14,6*9+8,1*4,5+9,1*4,5+2,6*4,5+13,2*9,5+5,9*5+4,5*1+9,5*1*2
|  | jižní strana:33,2*10,5+3,6*6+11,3*0,8+0,4*11,3+11,3*1 |  | 395.06 | [7 empty] | jižní strana:33,2*10,5+3,6*6+11,3*0,8+0,4*11,3+11,3*1
|  | severní strana:21*9+0,4*9+2,7*4,5+1,3*4,5+1,2*4,5+7,8*4,5+5,2*4,5+4,6*3+4,5*1*2+9*1 |  | 306.3 | [7 empty] | severní strana:21*9+0,4*9+2,7*4,5+1,3*4,5+1,2*4,5+7,8*4,5+5,2*4,5+4,6*3+4,5*1*2+9*1
|  | střecha:12,7*3+3*1*2 |  | 44.1 | [7 empty] | střecha:12,7*3+3*1*2
91 | 944944031R00 | Příplatek za každý měsíc použití sítí k pol. 4011 | m2 | 5169.84 |  | 0 | 0 | 0 | 0 | 0 |  |  | 2 | 1 | 1 | 1 | 1 | 0 | 0 | 0 | 0 | 0 | 1 | 1
|  | 1292,46*4 |  | 5169.84 | [7 empty] | 1292,46*4
92 | 944944081R00 | Demontáž ochranné sítě z umělých vláken | m2 | 1292.46 |  | 0 | 0 | 0 | 0 | 0 |  |  | 2 | 1 | 1 | 1 | 1 | 0 | 0 | 0 | 0 | 0 | 1 | 1
|  | 1292,46 |  | 1292.46 | [7 empty] | 1292,46
93 | 944945013R00 | Montáž záchytné stříšky H 4,5 m, šířky nad 2 m | m | 106 |  | 0 | 0.02482 | 2.6309 | 0 | 0 |  |  | 2 | 1 | 1 | 1 | 1 | 0 | 0 | 0 | 0 | 0 | 1 | 1
|  | v místech, kde sousedí s lešením chodníky: |  | 0 | [7 empty] | v místech, kde sousedí s lešením chodníky:
|  | západní strana:4,4*2,5*2 |  | 22 | [7 empty] | západní strana:4,4*2,5*2
|  | východní strana:3,7*2,5+14,6*2,5 |  | 45.75 | [7 empty] | východní strana:3,7*2,5+14,6*2,5
|  | jižní strana:11,3*2,5 |  | 28.25 | [7 empty] | jižní strana:11,3*2,5
|  | severní strana:4*2,5 |  | 10 | [7 empty] | severní strana:4*2,5
94 | 944945193R00 | Příplatek za každý měsíc použ.stříšky, k pol. 5013 | m | 424 |  | 0 | 0.00225 | 0.954 | 0 | 0 |  |  | 2 | 1 | 1 | 1 | 1 | 0 | 0 | 0 | 0 | 0 | 1 | 1
|  | 106*4 |  | 424 | [7 empty] | 106*4
95 | 944945813R00 | Demontáž záchytné stříšky H 4,5 m, šířky nad 2 m | m | 106 |  | 0 | 0 | 0 | 0 | 0 |  |  | 2 | 1 | 1 | 1 | 1 | 0 | 0 | 0 | 0 | 0 | 1 | 1
|  | 106 |  | 106 | [7 empty] | 106
| Celkem za | 94 Lešení a stavební výtahy |  |  |  | 0 |  | 30.454 |  | 0 |  |  | 4 |  |  |  |  | 0 | 0 | 0 | 0 | 0
Díl: | 95 | Dokončovací konstrukce na pozemních stavbách | [10 empty] | 1
96 | 9507Rpol | Provedení výtažných zkoušek pro kotvení KZS | soubor | 1 |  | 0 | 0 | 0 |  | 0 |  |  | 2 | 12 | 0 | 186 | 1 | 0 | 0 | 0 | 0 | 0 | 12 | 0
|  | 1 |  | 1 | [7 empty] | 1
| Celkem za | 95 Dokončovací konstrukce na pozemních stavbách |  |  |  | 0 |  | 0 |  | 0 |  |  | 4 |  |  |  |  | 0 | 0 | 0 | 0 | 0
Díl: | 96 | Bourání konstrukcí | [10 empty] | 1
97 | 962031133R00 | Bourání příček cihelných tl. 15 cm | m2 | 54.55 |  | 0 | 0.00067 | 0.036548 | -0.261 | -14.2376 |  |  | 2 | 1 | 1 | 1 | 1 | 0 | 0 | 0 | 0 | 0 | 1 | 1
|  | stáv.izolační přizdívka:3,5*4,45+4,1*3+4,5*2,2+2,25*3,9+8 |  | 54.55 | [7 empty] | stáv.izolační přizdívka:3,5*4,45+4,1*3+4,5*2,2+2,25*3,9+8
98 | 967052011R00 | Odstranění betonové vrstvy do tl. 10 cm | m2 | 96.4318 |  | 0 | 0 | 0 | -0.176 | -16.972 |  |  | 2 | 1 | 1 | 1 | 1 | 0 | 0 | 0 | 0 | 0 | 1 | 1
|  | pod stáv.atikami:7,93*0,2+3,575*0,2+35,85*0,35+1,425*0,3+1,05*0,3+10,84*0,4+5,475*0,3 |  | 21.5695 | [7 empty] | pod stáv.atikami:7,93*0,2+3,575*0,2+35,85*0,35+1,425*0,3+1,05*0,3+10,84*0,4+5,475*0,3
|  | 9,975*0,2+9,8*0,125+20,305*0,3+39,05*0,3+35,85*0,3+7,93*0,4 |  | 34.9535 | [7 empty] | 9,975*0,2+9,8*0,125+20,305*0,3+39,05*0,3+35,85*0,3+7,93*0,4
|  | 10,37*0,55+5,25*0,55+15,715*0,62 |  | 18.3343 | [7 empty] | 10,37*0,55+5,25*0,55+15,715*0,62
|  | pod stáv.parapety: |  | 0 | [7 empty] | pod stáv.parapety:
|  | 1NP:(1,2*6+2,4*5+1,2+2,4*10+1,2*3+2,4*4+1,2)*0,15 |  | 8.82 | [7 empty] | 1NP:(1,2*6+2,4*5+1,2+2,4*10+1,2*3+2,4*4+1,2)*0,15
|  | 2NP:(2,4*6+2,4*7+1,2+2,4*12+2,4*6+1,115*2+1,2*3+1,2+2,4)*0,15 |  | 12.7545 | [7 empty] | 2NP:(2,4*6+2,4*7+1,2+2,4*12+2,4*6+1,115*2+1,2*3+1,2+2,4)*0,15
99 | 968061126R00 | Vyvěšení dřevěných dveřních křídel pl. nad 2 m2 | kus | 2 |  | 0 | 0 | 0 | 0 | 0 |  |  | 2 | 1 | 1 | 1 | 1 | 0 | 0 | 0 | 0 | 0 | 1 | 1
|  | pozn.8:2 |  | 2 | [7 empty] | pozn.8:2
100 | 968062456R00 | Vybourání dřevěných dveřních zárubní pl. nad 2 m2 | m2 | 8.721 |  | 0 | 0.001 | 0.008721 | -0.067 | -0.58431 |  |  | 2 | 1 | 1 | 1 | 1 | 0 | 0 | 0 | 0 | 0 | 1 | 1
|  | pozn.8:2,7*3,23 |  | 8.721 | [7 empty] | pozn.8:2,7*3,23
101 | 968071136R00 | Vyvěšení, zavěšení kovových křídel vrat do 4 m2 | kus | 4 |  | 0 | 0 | 0 | 0 | 0 |  |  | 2 | 1 | 1 | 1 | 1 | 0 | 0 | 0 | 0 | 0 | 1 | 1
|  | stáv.vrata - pozn.1:4 |  | 4 | [7 empty] | stáv.vrata - pozn.1:4
102 | 968072558R00 | Vybourání kovových vrat plochy do 5 m2 | m2 | 10.08 |  | 0 | 0.00083 | 0.0083664 | -0.06 | -0.6048 |  |  | 2 | 1 | 1 | 1 | 1 | 0 | 0 | 0 | 0 | 0 | 1 | 1
|  | stáv.vrata - pozn.1:2,4*2,1*2 |  | 10.08 | [7 empty] | stáv.vrata - pozn.1:2,4*2,1*2
103 | 978015241R00 | Otlučení omítek vnějších MVC v složit.1-4 do 30 % | m2 | 833.3597 |  | 0 | 0 | 0 | -0.016 | -13.3338 |  |  | 2 | 1 | 1 | 1 | 1 | 0 | 0 | 0 | 0 | 0 | 1 | 1
|  | dtto opravy omítek:101,6277+731,732 |  | 833.3597 | [7 empty] | dtto opravy omítek:101,6277+731,732
104 | 978015291R00 | Otlučení omítek vnějších MVC v složit.1-4 do 100 % | m2 | 46.55 |  | 0 | 0 | 0 | -0.059 | -2.7464 |  |  | 2 | 1 | 1 | 1 | 1 | 0 | 0 | 0 | 0 | 0 | 1 | 1
|  | pod novou hydroizolaci u drenáže:3,5*4,45+4,1*3+4,5*2,2+2,25*3,9 |  | 46.55 | [7 empty] | pod novou hydroizolaci u drenáže:3,5*4,45+4,1*3+4,5*2,2+2,25*3,9
105 | 978041105R00 | Odstranění KZS EPS F tl. 50 mm s omítkou | m2 | 98.4 |  | 0 | 0 | 0 | -0.01203 | -1.1838 |  |  | 2 | 1 | 1 | 1 | 1 | 0 | 0 | 0 | 0 | 0 | 1 | 1
|  | stáv.zateplení štítu - pozn.č.2:10,8*8+0,35*8*2+0,4*8*2 |  | 98.4 | [7 empty] | stáv.zateplení štítu - pozn.č.2:10,8*8+0,35*8*2+0,4*8*2
106 | 9602Rpol | Demontáž stáv.ocelového žebříku na střechu vč.likvidace | kus | 1 |  | 0 | 0 | 0 |  | 0 |  |  | 2 | 12 | 0 | 2 | 1 | 0 | 0 | 0 | 0 | 0 | 12 | 0
|  | pozn.6:1 |  | 1 | [7 empty] | pozn.6:1
107 | 9603Rpol | Demontáž stávající větrací mřížky vč.likvidace | kus | 2 |  | 0 | 0 | 0 |  | 0 |  |  | 2 | 12 | 0 | 3 | 1 | 0 | 0 | 0 | 0 | 0 | 12 | 0
|  | 1NP - pozn.3:1 |  | 1 | [7 empty] | 1NP - pozn.3:1
|  | 2NP - pozn.6:1 |  | 1 | [7 empty] | 2NP - pozn.6:1
108 | 9606Rpol | Vybourání a odstranění stáv.střešní vpusti vč.likvidace | kus | 4 |  | 0 | 0 | 0 |  | 0 |  |  | 2 | 12 | 0 | 6 | 1 | 0 | 0 | 0 | 0 | 0 | 12 | 0
|  | 4 |  | 4 | [7 empty] | 4
109 | 9607Rpol | Odřezání stáv.litin.potrubí 150mm nad střechou vč.likvidace | kus | 7 |  | 0 | 0 | 0 |  | 0 |  |  | 2 | 12 | 0 | 7 | 1 | 0 | 0 | 0 | 0 | 0 | 12 | 0
|  | pozn.4:7 |  | 7 | [7 empty] | pozn.4:7
110 | 979 01-1111.R00 | Svislá doprava suti a vybour. hmot za 2.NP a 1.PP | t | 40.8399 |  | 0 | 0 | 0 |  | 0 |  |  | 2 | 12 | 0 | 11 | 1 | 0 | 0 | 0 | 0 | 0 | 12 | 0
111 | 979 08-1111.R00 | Odvoz suti a vybour. hmot na skládku do 1 km | t | 81.6798 |  | 0 | 0 | 0 |  | 0 |  |  | 2 | 12 | 0 | 12 | 1 | 0 | 0 | 0 | 0 | 0 | 12 | 0
112 | 979 08-1121.R00 | Příplatek k odvozu za každý další 1 km | t | 735.1187 |  | 0 | 0 | 0 |  | 0 |  |  | 2 | 12 | 0 | 13 | 1 | 0 | 0 | 0 | 0 | 0 | 12 | 0
113 | 979 08-2111.R00 | Vnitrostaveništní doprava suti do 10 m | t | 81.6798 |  | 0 | 0 | 0 |  | 0 |  |  | 2 | 12 | 0 | 14 | 1 | 0 | 0 | 0 | 0 | 0 | 12 | 0
114 | 979 99-0113.R00 | Poplatek za skládku suti - obalovaný asfalt | t | 7.394 |  | 0 | 0 | 0 |  | 0 |  |  | 2 | 12 | 0 | 188 | 1 | 0 | 0 | 0 | 0 | 0 | 12 | 0
|  | 7,394 |  | 7.394 | [7 empty] | 7394
115 | 979 99-0141.R00 | Poplatek za skládku suti - polystyren+omítka | t | 1.184 |  | 0 | 0 | 0 |  | 0 |  |  | 2 | 12 | 0 | 189 | 1 | 0 | 0 | 0 | 0 | 0 | 12 | 0
|  | 1,184 |  | 1.184 | [7 empty] | 1184
116 | 979 99-9997.R00 | Poplatek za skládku čistá suť | t | 73.1018 |  | 0 | 0 | 0 |  | 0 |  |  | 2 | 12 | 0 | 190 | 1 | 0 | 0 | 0 | 0 | 0 | 12 | 0
|  | 81,6798-1,184-7,394 |  | 73.1018 | [7 empty] | 81,6798-1,184-7,394
| Celkem za | 96 Bourání konstrukcí |  |  |  | 0 |  | 0.053636 |  | -49.6626 |  |  | 4 |  |  |  |  | 0 | 0 | 0 | 0 | 0
Díl: | 99 | Staveništní přesun hmot | [10 empty] | 1
117 | 999281211R00 | Přesun hmot, opravy vněj. plášťů výšky do 25 m | t | 211.606 |  | 0 | 0 | 0 |  | 0 |  |  | 2 | 7 | 1 | 2 | 1 | 0 | 0 | 0 | 0 | 0 | 7 | 1
| Celkem za | 99 Staveništní přesun hmot |  |  |  | 0 |  | 0 |  | 0 |  |  | 4 |  |  |  |  | 0 | 0 | 0 | 0 | 0
Díl: | 711 | Izolace proti vodě | [10 empty] | 1
118 | 711112001RZ1 | Izolace proti vlhkosti svis. nátěr, za studena 1x nátěr - včetně dodávky asfaltového laku | m2 | 54.55 |  | 0 | 0.00052 | 0.028366 | 0 | 0 |  |  | 2 | 1 | 7 | 7 | 2 | 0 | 0 | 0 | 0 | 0 | 1 | 7
|  | nová hydroizolace u drenáže:3,5*4,45+4,1*3+4,5*2,2+2,25*3,9+8 |  | 54.55 | [7 empty] | nová hydroizolace u drenáže:3,5*4,45+4,1*3+4,5*2,2+2,25*3,9+8
119 | 711142559RT2 | Izolace proti vlhkosti svislá pásy přitavením 2 vrstvy - materiál ve specifikaci | m2 | 54.55 |  | 0 | 0.00099 | 0.054004 | 0 | 0 |  |  | 2 | 1 | 7 | 7 | 2 | 0 | 0 | 0 | 0 | 0 | 1 | 7
|  | nová hydroizolace u drenáže:3,5*4,45+4,1*3+4,5*2,2+2,25*3,9+8 |  | 54.55 | [7 empty] | nová hydroizolace u drenáže:3,5*4,45+4,1*3+4,5*2,2+2,25*3,9+8
120 | 711482011RZ1 | Izolační systém nopovou fólií, svisle včetně dodávky nopové fólie, lišty a doplňků | m2 | 54.55 |  | 0 | 0.00068 | 0.037094 | 0 | 0 |  |  | 2 | 1 | 7 | 7 | 2 | 0 | 0 | 0 | 0 | 0 | 1 | 7
|  | nová hydroizolace u drenáže:3,5*4,45+4,1*3+4,5*2,2+2,25*3,9+8 |  | 54.55 | [7 empty] | nová hydroizolace u drenáže:3,5*4,45+4,1*3+4,5*2,2+2,25*3,9+8
121 | 62852251 | Pás modifikovaný asfaltový s PES vložkou | m2 | 62.7325 |  | 0 | 0.0046 | 0.28857 |  | 0 |  |  | 2 | 3 | 7 | 62852251 | 2 | 0 | 0 | 0 | 0 | 0 | 3 | 7
|  | Viz materiálový standard PD, který definuje minimální technické, fyzikální a jiné požadavky na zabudovaný materiál. | [8 empty] | Viz materiálový standard PD, který definuje minimální technické, fyzikální a jiné požadavky na zabudovaný materiál. |  | 3
|  | nová hydroizolace u drenáže vč.prořezu:54,55*1,15 |  | 62.7325 | [7 empty] | nová hydroizolace u drenáže vč.prořezu:54,55*1,15
122 | 62852265 | Pás modifikovaný asfaltový se skleněnou vložkou | m2 | 62.7325 |  | 0 | 0.004 | 0.25093 |  | 0 |  |  | 2 | 3 | 7 | 62852265 | 2 | 0 | 0 | 0 | 0 | 0 | 3 | 7
|  | Viz materiálový standard PD, který definuje minimální technické, fyzikální a jiné požadavky na zabudovaný materiál. | [8 empty] | Viz materiálový standard PD, který definuje minimální technické, fyzikální a jiné požadavky na zabudovaný materiál. |  | 3
|  | nová hydroizolace u drenáže vč.prořezu:54,55*1,15 |  | 62.7325 | [7 empty] | nová hydroizolace u drenáže vč.prořezu:54,55*1,15
123 | 998711201R00 | Přesun hmot pro izolace proti vodě, výšky do 6 m | % | 435.2954 |  | 0 | 0 | 0 |  | 0 |  |  | 2 | 7 | 1002 | 5 | 2 | 0 | 0 | 0 | 0 | 0 | 7 | 1002
| Celkem za | 711 Izolace proti vodě |  |  |  | 0 |  | 0.65896 |  | 0 |  |  | 4 |  |  |  |  | 0 | 0 | 0 | 0 | 0
Díl: | 712 | Živičné krytiny | [10 empty] | 1
124 | 712300832R00 | Odstranění živičné krytiny střech do 10° 2vrstvé | m2 | 35 |  | 0 | 0 | 0 | -0.01 | -0.35 |  |  | 2 | 1 | 7 | 7 | 2 | 0 | 0 | 0 | 0 | 0 | 1 | 7
|  | opravy:35 |  | 35 | [7 empty] | opravy:35
125 | 712311101RZ1 | Povlaková krytina střech do 10°, za studena 1 x nátěr - včetně dodávky | m2 | 118.0512 |  | 0 | 0.0003 | 0.035415 | 0 | 0 |  |  | 2 | 1 | 7 | 7 | 2 | 0 | 0 | 0 | 0 | 0 | 1 | 7
|  | pod novou střešní krytinu u atik:19,925*0,55+19,925*0,25+19,925*0,5+38,75*0,25+38,75*0,55+38,75*0,5 |  | 76.2775 | [7 empty] | pod novou střešní krytinu u atik:19,925*0,55+19,925*0,25+19,925*0,5+38,75*0,25+38,75*0,55+38,75*0,5
|  | 9,2*0,25+10,3*0,55+8,2*0,5+8,675*0,5+9,175*0,25+9,725*0,3 |  | 21.6137 | [7 empty] | 9,2*0,25+10,3*0,55+8,2*0,5+8,675*0,5+9,175*0,25+9,725*0,3
|  | u napojení na objekt SO 03:19,2*0,3+19,2*0,25+19,2*0,5 |  | 20.16 | [7 empty] | u napojení na objekt SO 03:19,2*0,3+19,2*0,25+19,2*0,5
126 | 712341559R00 | Povlaková krytina střech do 10°, NAIP přitavením | m2 | 118.0512 |  | 0 | 0.00035 | 0.041318 | 0 | 0 |  |  | 2 | 1 | 7 | 7 | 2 | 0 | 0 | 0 | 0 | 0 | 1 | 7
|  | nová střešní krytina u atik:19,925*0,55+19,925*0,25+19,925*0,5+38,75*0,25+38,75*0,55+38,75*0,5 |  | 76.2775 | [7 empty] | nová střešní krytina u atik:19,925*0,55+19,925*0,25+19,925*0,5+38,75*0,25+38,75*0,55+38,75*0,5
|  | 9,2*0,25+10,3*0,55+8,2*0,5+8,675*0,5+9,175*0,25+9,725*0,3 |  | 21.6137 | [7 empty] | 9,2*0,25+10,3*0,55+8,2*0,5+8,675*0,5+9,175*0,25+9,725*0,3
|  | u napojení na objekt SO 03:19,2*0,3+19,2*0,25+19,2*0,5 |  | 20.16 | [7 empty] | u napojení na objekt SO 03:19,2*0,3+19,2*0,25+19,2*0,5
127 | 712341559RT2 | Povlaková krytina střech do 10°, NAIP přitavením 2 vrstvy - materiál ve specifikaci | m2 | 35 |  | 0 | 0.0007 | 0.0245 | 0 | 0 |  |  | 2 | 1 | 7 | 7 | 2 | 0 | 0 | 0 | 0 | 0 | 1 | 7
|  | opravy stáv.hydroizolace střechy:35 |  | 35 | [7 empty] | opravy stáv.hydroizolace střechy:35
128 | 712373111RT1 | Krytina střech do 10° fólie, 6 kotev/m2, na beton tl.izolace do 250mm, vč.dodávky kotev ! | m2 | 575.7118 |  | 0 | 0 | 0 | 0 | 0 |  |  | 2 | 1 | 7 | 7 | 2 | 0 | 0 | 0 | 0 | 0 | 1 | 7
|  | skladba A1: |  | 0 | [7 empty] | skladba A1:
|  | nižší část ( vč.vytažení na atiky a stěny ):14,555*3,795+2,05*1,35+4,725*0,975+2,675*7,63+14,555*0,1*2 |  | 85.9318 | [7 empty] | nižší část ( vč.vytažení na atiky a stěny ):14,555*3,795+2,05*1,35+4,725*0,975+2,675*7,63+14,555*0,1*2
|  | 15,705*0,85+15,705*0,3+14,555*0,45+4,9*0,45+4,9*0,55+2,675*0,1*2 |  | 30.0455 | [7 empty] | 15,705*0,85+15,705*0,3+14,555*0,45+4,9*0,45+4,9*0,55+2,675*0,1*2
|  | 5,1*0,45+5,1*0,6+2,675*0,45*2+7,63*0,45*2+8,13*0,5+8,13*0,4+2,675*0,5 |  | 23.284 | [7 empty] | 5,1*0,45+5,1*0,6+2,675*0,45*2+7,63*0,45*2+8,13*0,5+8,13*0,4+2,675*0,5
|  | vyšší část ( vč.vytažení na atiky a stěny ):35,55*9,04+12*0,28+6,71*1,05 |  | 331.7775 | [7 empty] | vyšší část ( vč.vytažení na atiky a stěny ):35,55*9,04+12*0,28+6,71*1,05
|  | 35,55*0,35+36,85*0,7+0,33*0,65+9,04*0,4+10,07*0,65+23,55*0,35 |  | 56.856 | [7 empty] | 35,55*0,35+36,85*0,7+0,33*0,65+9,04*0,4+10,07*0,65+23,55*0,35
|  | 23,55*0,7+6,71*0,3+6,71*0,7+1,275*0,55+1,275*0,35+1,05*0,55+1,05*0,35 |  | 25.2875 | [7 empty] | 23,55*0,7+6,71*0,3+6,71*0,7+1,275*0,55+1,275*0,35+1,05*0,55+1,05*0,35
|  | 4,745*0,35+4,745*0,65+9,97*0,65+9,32*0,45+35,55*0,1*2 |  | 22.5295 | [7 empty] | 4,745*0,35+4,745*0,65+9,97*0,65+9,32*0,45+35,55*0,1*2
129 | 712378003R00 | Atiková okapnice z poplast.plechu rš.250 mm K8 | m | 128 |  | 0 | 0.00184 | 0.23552 | 0 | 0 |  |  | 2 | 1 | 7 | 7 | 2 | 0 | 0 | 0 | 0 | 0 | 1 | 7
3
|  | viz detailní popis v tabulce klempířských prvků PD !!!: |  | 0 | [7 empty] | viz detailní popis v tabulce klempířských prvků PD !!!:
|  | K8:128 |  | 128 | [7 empty] | K8:128
130 | 712378006R00 | Rohová lišta vnější z poplast.plechu rš.100 mm | m | 258.47 |  | 0 | 0.00076 | 0.19644 | 0 | 0 |  |  | 2 | 1 | 7 | 7 | 2 | 0 | 0 | 0 | 0 | 0 | 1 | 7
|  | systémová rohová lišta: |  | 0 | [7 empty] | systémová rohová lišta:
|  | nižší část :14,555*2+5,1*2+1,05+1,275+0,35*2+14,55*2+2,675*3+7,63*2 |  | 94.72 | [7 empty] | nižší část :14,555*2+5,1*2+1,05+1,275+0,35*2+14,55*2+2,675*3+7,63*2
|  | vyšší část :35,55*2+10,425*2+0,35*2+35,55*2 |  | 163.75 | [7 empty] | vyšší část :35,55*2+10,425*2+0,35*2+35,55*2
131 | 712378007R00 | Rohová lišta vnitřní z poplast.plechu rš.100 mm | m | 262.67 |  | 0 | 0.00076 | 0.19963 | 0 | 0 |  |  | 2 | 1 | 7 | 7 | 2 | 0 | 0 | 0 | 0 | 0 | 1 | 7
|  | systémová rohová lišta: |  | 0 | [7 empty] | systémová rohová lišta:
|  | nižší část :14,555*2+5,1*2+1,05+1,275+0,35*6+14,55*2+2,675*3+7,63*2+0,35*4 |  | 97.52 | [7 empty] | nižší část :14,555*2+5,1*2+1,05+1,275+0,35*6+14,55*2+2,675*3+7,63*2+0,35*4
|  | vyšší část :35,55*2+10,425*2+0,35*6+35,55*2 |  | 165.15 | [7 empty] | vyšší část :35,55*2+10,425*2+0,35*6+35,55*2
132 | 712391171R00 | Povlaková krytina střech do 10°, podklad. textilie | m2 | 575.7118 |  | 0 | 0 | 0 | 0 | 0 |  |  | 2 | 1 | 7 | 7 | 2 | 0 | 0 | 0 | 0 | 0 | 1 | 7
|  | skladba A1: |  | 0 | [7 empty] | skladba A1:
|  | nižší část ( vč.vytažení na atiky a stěny ):14,555*3,795+2,05*1,35+4,725*0,975+2,675*7,63+14,555*0,1*2 |  | 85.9318 | [7 empty] | nižší část ( vč.vytažení na atiky a stěny ):14,555*3,795+2,05*1,35+4,725*0,975+2,675*7,63+14,555*0,1*2
|  | 15,705*0,85+15,705*0,3+14,555*0,45+4,9*0,45+4,9*0,55+2,675*0,1*2 |  | 30.0455 | [7 empty] | 15,705*0,85+15,705*0,3+14,555*0,45+4,9*0,45+4,9*0,55+2,675*0,1*2
|  | 5,1*0,45+5,1*0,6+2,675*0,45*2+7,63*0,45*2+8,13*0,5+8,13*0,4+2,675*0,5 |  | 23.284 | [7 empty] | 5,1*0,45+5,1*0,6+2,675*0,45*2+7,63*0,45*2+8,13*0,5+8,13*0,4+2,675*0,5
|  | vyšší část ) vč.vytažení na atiky a stěny ):35,55*9,04+12*0,28+6,71*1,05 |  | 331.7775 | [7 empty] | vyšší část ) vč.vytažení na atiky a stěny ):35,55*9,04+12*0,28+6,71*1,05
|  | 35,55*0,35+36,85*0,7+0,33*0,65+9,04*0,4+10,07*0,65+23,55*0,35 |  | 56.856 | [7 empty] | 35,55*0,35+36,85*0,7+0,33*0,65+9,04*0,4+10,07*0,65+23,55*0,35
|  | 23,55*0,7+6,71*0,3+6,71*0,7+1,275*0,55+1,275*0,35+1,05*0,55+1,05*0,35 |  | 25.2875 | [7 empty] | 23,55*0,7+6,71*0,3+6,71*0,7+1,275*0,55+1,275*0,35+1,05*0,55+1,05*0,35
|  | 4,745*0,35+4,745*0,65+9,97*0,65+9,32*0,45+35,55*0,1*2 |  | 22.5295 | [7 empty] | 4,745*0,35+4,745*0,65+9,97*0,65+9,32*0,45+35,55*0,1*2
133 | 712391172R00 | Povlaková krytina střech do 10°, ochran. textilie | m2 | 456.2581 |  | 0 | 3e-05 | 0.013688 | 0 | 0 |  |  | 2 | 1 | 7 | 7 | 2 | 0 | 0 | 0 | 0 | 0 | 1 | 7
|  | skladba A1 - pod tepel.izolaci: |  | 0 | [7 empty] | skladba A1 - pod tepel.izolaci:
|  | nižší část :14,555*3,795+2,05*1,35+4,725*0,975+2,675*7,63+14,555*0,1*2 |  | 85.9318 | [7 empty] | nižší část :14,555*3,795+2,05*1,35+4,725*0,975+2,675*7,63+14,555*0,1*2
|  | 14,555*0,25*2+5,1*0,25*2+2,675*0,25*2+7,63*0,25*2+1,05*0,25+1,275*0,25 |  | 15.5613 | [7 empty] | 14,555*0,25*2+5,1*0,25*2+2,675*0,25*2+7,63*0,25*2+1,05*0,25+1,275*0,25
|  | vyšší část :35,55*9,04+12*0,28+6,71*1,05 |  | 331.7775 | [7 empty] | vyšší část :35,55*9,04+12*0,28+6,71*1,05
|  | 35,55*0,25*2+10,425*0,25*2 |  | 22.9875 | [7 empty] | 35,55*0,25*2+10,425*0,25*2
134 | 71201Rpol | Provedení detailu střešní krytiny u střešní vpusti systémové řešení ! | kus | 7 |  | 0 | 0 | 0 |  | 0 |  |  | 2 | 12 | 0 | 38 | 2 | 0 | 0 | 0 | 0 | 0 | 12 | 0
|  | 7 |  | 7 | [7 empty] | 7
135 | 71202Rpol | Střešní vpusť pro odvodnění střechy s izol.límcem systémové řešení, dod.a mont. | kus | 4 |  | 0 | 0 | 0 |  | 0 |  |  | 2 | 12 | 0 | 39 | 2 | 0 | 0 | 0 | 0 | 0 | 12 | 0
|  | 4 |  | 4 | [7 empty] | 4
136 | 71203Rpol | Provedení zátopové zkoušky těsnosti krytiny dle ČSN EN 75 0905, vč.dodávky vody | soubor | 1 |  | 0 | 0 | 0 |  | 0 |  |  | 2 | 12 | 0 | 40 | 2 | 0 | 0 | 0 | 0 | 0 | 12 | 0
|  | 1 |  | 1 | [7 empty] | 1
137 | 71204Rpol | Provedení vakuové zkoušky těsnosti krytiny dle ČSN EN 1593 | soubor | 1 |  | 0 | 0 | 0 |  | 0 |  |  | 2 | 12 | 0 | 41 | 2 | 0 | 0 | 0 | 0 | 0 | 12 | 0
|  | 1 |  | 1 | [7 empty] | 1
138 | 71206Rpol | Provedení výtažných zkoušek pro kotvení izolace | soubor | 1 |  | 0 | 0 | 0 |  | 0 |  |  | 2 | 12 | 0 | 187 | 2 | 0 | 0 | 0 | 0 | 0 | 12 | 0
|  | 1 |  | 1 | [7 empty] | 1
139 | 71207Rpol | Utěsnění stáv.větracích otvorů střechy PU pěnou dod.a mont. | m | 149.8 |  | 0 | 0 | 0 |  | 0 |  |  | 2 | 12 | 0 | 213 | 2 | 0 | 0 | 0 | 0 | 0 | 12 | 0
|  | stáv.provětrábí střechy:36,1*2+38,8*2 |  | 149.8 | [7 empty] | stáv.provětrábí střechy:36,1*2+38,8*2
140 | 979 01-1111.R00 | Svislá doprava suti a vybour. hmot za 2.NP a 1.PP | t | 0.35 |  | 0 | 0 | 0 |  | 0 |  |  | 2 | 12 | 0 | 19 | 2 | 0 | 0 | 0 | 0 | 0 | 12 | 0
141 | 979 08-1111.R00 | Odvoz suti a vybour. hmot na skládku do 1 km | t | 0.35 |  | 0 | 0 | 0 |  | 0 |  |  | 2 | 12 | 0 | 20 | 2 | 0 | 0 | 0 | 0 | 0 | 12 | 0
142 | 979 08-1121.R00 | Příplatek k odvozu za každý další 1 km | t | 3.15 |  | 0 | 0 | 0 |  | 0 |  |  | 2 | 12 | 0 | 21 | 2 | 0 | 0 | 0 | 0 | 0 | 12 | 0
|  | 0,35*9 |  | 3.15 | [7 empty] | 0,35*9
143 | 979 08-2111.R00 | Vnitrostaveništní doprava suti do 10 m | t | 0.35 |  | 0 | 0 | 0 |  | 0 |  |  | 2 | 12 | 0 | 22 | 2 | 0 | 0 | 0 | 0 | 0 | 12 | 0
144 | 979 99-0121.R00 | Poplatek za skládku suti - asfaltové pásy | t | 0.35 |  | 0 | 0 | 0 |  | 0 |  |  | 2 | 12 | 0 | 23 | 2 | 0 | 0 | 0 | 0 | 0 | 12 | 0
145 | 28322011 | Fólie střešní PVC tl.1,5 mm, s PES nosnou vložkou určená pro mechanické kotvení, typ IF1 | m2 | 633.283 |  | 0 | 0.00196 | 1.2412 |  | 0 |  |  | 2 | 3 | 7 | 28322011 | 2 | 0 | 0 | 0 | 0 | 0 | 3 | 7
|  | Viz materiálový standard PD, který definuje minimální technické, fyzikální a jiné požadavky na zabudovaný materiál. | [8 empty] | Viz materiálový standard PD, který definuje minimální technické, fyzikální a jiné požadavky na zabudovaný materiál. |  | 3
|  | 575,7118*1,1 |  | 633.283 | [7 empty] | 575,7118*1,1
146 | 628522571 | Pás modifikovaný asfaltový střešní | m2 | 80.5 |  | 0 | 0.0048 | 0.3864 |  | 0 |  |  | 2 | 3 | 7 | 628522571 | 2 | 0 | 0 | 0 | 0 | 0 | 3 | 7
|  | Viz materiálový standard PD, který definuje minimální technické, fyzikální a jiné požadavky na zabudovaný materiál. | [8 empty] | Viz materiálový standard PD, který definuje minimální technické, fyzikální a jiné požadavky na zabudovaný materiál. |  | 3
|  | opravy stáv.hydroizolace střechy:35*1,15*2 |  | 80.5 | [7 empty] | opravy stáv.hydroizolace střechy:35*1,15*2
147 | 62852258 | Pás modifikovaný asfaltový střešní s posypem | m2 | 135.7589 |  | 0 | 0.0056 | 0.76025 |  | 0 |  |  | 2 | 3 | 7 | 62852258 | 2 | 0 | 0 | 0 | 0 | 0 | 3 | 7
|  | Viz materiálový standard PD, který definuje minimální technické, fyzikální a jiné požadavky na zabudovaný materiál. | [8 empty] | Viz materiálový standard PD, který definuje minimální technické, fyzikální a jiné požadavky na zabudovaný materiál. |  | 3
|  | 118,0512*1,15 |  | 135.7589 | [7 empty] | 118,0512*1,15
148 | 67390521 | Textilie jutařská netkaná 120 g/m2 | m2 | 633.283 |  | 0 | 0.00013 | 0.082327 |  | 0 |  |  | 2 | 3 | 7 | 67390521 | 2 | 0 | 0 | 0 | 0 | 0 | 3 | 7
|  | Viz materiálový standard PD, který definuje minimální technické, fyzikální a jiné požadavky na zabudovaný materiál. | [8 empty] | Viz materiálový standard PD, který definuje minimální technické, fyzikální a jiné požadavky na zabudovaný materiál. |  | 3
|  | 575,7118*1,1 |  | 633.283 | [7 empty] | 575,7118*1,1
149 | 69366198 | Geotextilie 300 g/m2 š. 200cm 100% PP | m2 | 501.8839 |  | 0 | 0.0003 | 0.15057 |  | 0 |  |  | 2 | 3 | 7 | 69366198 | 2 | 0 | 0 | 0 | 0 | 0 | 3 | 7
|  | Viz materiálový standard PD, který definuje minimální technické, fyzikální a jiné požadavky na zabudovaný materiál. | [8 empty] | Viz materiálový standard PD, který definuje minimální technické, fyzikální a jiné požadavky na zabudovaný materiál. |  | 3
|  | 456,2581*1,1 |  | 501.8839 | [7 empty] | 456,2581*1,1
150 | 998712202R00 | Přesun hmot pro povlakové krytiny, výšky do 12 m | % | 6835.6206 |  | 0 | 0 | 0 |  | 0 |  |  | 2 | 7 | 1002 | 5 | 2 | 0 | 0 | 0 | 0 | 0 | 7 | 1002
| Celkem za | 712 Živičné krytiny |  |  |  | 0 |  | 3.3673 |  | -0.35 |  |  | 4 |  |  |  |  | 0 | 0 | 0 | 0 | 0
Díl: | 713 | Izolace tepelné | [10 empty] | 1
151 | 713131142R00 | Montáž izolace na tmel a hmožd.4 ks/m2, cihla plná | m2 | 97.1325 |  | 0 | 0 | 0 | 0 | 0 |  |  | 2 | 1 | 7 | 7 | 2 | 0 | 0 | 0 | 0 | 0 | 1 | 7
|  | vnitřní strana atik - EPS tl.10cm (vždy 2 vrstvy) :35,85*0,3+35,85*0,55+1,275*0,55+1,125*0,55+14,855*0,45+39,05*0,45 |  | 56.0498 | [7 empty] | vnitřní strana atik - EPS tl.10cm (vždy 2 vrstvy) :35,85*0,3+35,85*0,55+1,275*0,55+1,125*0,55+14,855*0,45+39,05*0,45
|  | 20,075*0,55 |  | 11.0412 | [7 empty] | 20,075*0,55
|  | vnitřní strana atik - EPS tl.15cm (vždy 1 vrstva) :9,04*0,45+9,32*0,45+5,05*0,45+5,25*0,45+7,93*0,45*2+2,675*0,3 |  | 20.8365 | [7 empty] | vnitřní strana atik - EPS tl.15cm (vždy 1 vrstva) :9,04*0,45+9,32*0,45+5,05*0,45+5,25*0,45+7,93*0,45*2+2,675*0,3
|  | 2,675*0,35+9,2*0,45+9,175*0,45 |  | 9.205 | [7 empty] | 2,675*0,35+9,2*0,45+9,175*0,45
152 | 713141125R00 | Izolace tepelná střech, desky, na lepidlo | m2 | 829.5967 |  | 0 | 0.00033 | 0.27377 | 0 | 0 |  |  | 2 | 1 | 7 | 7 | 2 | 0 | 0 | 0 | 0 | 0 | 1 | 7
|  | skladba A1: |  | 0 | [7 empty] | skladba A1:
|  | nižší část ( 2 vrstvy ):(14,555*3,795+2,05*1,35+4,725*0,975+2,675*7,63)*2 |  | 166.0417 | [7 empty] | nižší část ( 2 vrstvy ):(14,555*3,795+2,05*1,35+4,725*0,975+2,675*7,63)*2
|  | vyšší část ( 2 vrstvy ):(35,55*9,04+12*0,28+6,71*1,05)*2 |  | 663.555 | [7 empty] | vyšší část ( 2 vrstvy ):(35,55*9,04+12*0,28+6,71*1,05)*2
153 | 713141131R00 | Izolace tepelná střech plně lep.za studena,1vrstvá | m2 | 51.1085 |  | 0 | 0.00116 | 0.059286 | 0 | 0 |  |  | 2 | 1 | 7 | 7 | 2 | 0 | 0 | 0 | 0 | 0 | 1 | 7
|  | spádový klín atik:(38,75*2+9,2*2)*0,1 |  | 9.59 | [7 empty] | spádový klín atik:(38,75*2+9,2*2)*0,1
|  | tep.izolace horní hrany atik z XPS tl.3cm: |  | 0 | [7 empty] | tep.izolace horní hrany atik z XPS tl.3cm:
|  | nižší část:7,78*0,12*2+3,375*0,12+15,455*0,22+5,3*0,22+5,1*0,22 |  | 7.9603 | [7 empty] | nižší část:7,78*0,12*2+3,375*0,12+15,455*0,22+5,3*0,22+5,1*0,22
|  | vyšší část:36,05*0,26*2+1,275*0,26+1,05*0,26+9,72*0,26+10,8*0,26 |  | 24.6857 | [7 empty] | vyšší část:36,05*0,26*2+1,275*0,26+1,05*0,26+9,72*0,26+10,8*0,26
|  | 20,275*0,12+9,6*0,12+39,375*0,12+9,375*0,06 |  | 8.8725 | [7 empty] | 20,275*0,12+9,6*0,12+39,375*0,12+9,375*0,06
154 | 283754900 | Deska polystyrenová XPS tl. 30 mm | m2 | 42.7641 |  | 0 | 0.0009 | 0.038488 |  | 0 |  |  | 2 | 3 | 7 | 283754900 | 2 | 0 | 0 | 0 | 0 | 0 | 3 | 7
|  | Viz materiálový standard PD, který definuje minimální technické, fyzikální a jiné požadavky na zabudovaný materiál. | [8 empty] | Viz materiálový standard PD, který definuje minimální technické, fyzikální a jiné požadavky na zabudovaný materiál. |  | 3
|  | tep.izolace horní hrany atik z XPS tl.3cm vč.prořezu: |  | 0 | [7 empty] | tep.izolace horní hrany atik z XPS tl.3cm vč.prořezu:
|  | nižší část:7,9603*1,03 |  | 8.1991 | [7 empty] | nižší část:7,9603*1,03
|  | vyšší část:33,5582*1,03 |  | 34.5649 | [7 empty] | vyšší část:33,5582*1,03
155 | 28375769.A | Deska polystyrén samozhášivý EPS 200 S | m3 | 11.7761 |  | 0 | 0.03 | 0.35328 |  | 0 |  |  | 2 | 3 | 7 | 28375769.A | 2 | 0 | 0 | 0 | 0 | 0 | 3 | 7
|  | Viz materiálový standard PD, který definuje minimální technické, fyzikální a jiné požadavky na zabudovaný materiál. | [8 empty] | Viz materiálový standard PD, který definuje minimální technické, fyzikální a jiné požadavky na zabudovaný materiál. |  | 3
|  | vnitřní strana atik - EPS tl.10cm vč.prořezu:67,0911*0,1*1,05 |  | 7.0446 | [7 empty] | vnitřní strana atik - EPS tl.10cm vč.prořezu:67,0911*0,1*1,05
|  | vnitřní strana atik - EPS tl.15cm vč.prořezu:30,0415*0,15*1,05 |  | 4.7315 | [7 empty] | vnitřní strana atik - EPS tl.15cm vč.prořezu:30,0415*0,15*1,05
156 | 28375872 | Deska polystyrenová 100 S Stabil tl. 120 mm | m2 | 427.2422 |  | 0 | 0.0024 | 1.0254 |  | 0 |  |  | 2 | 3 | 7 | 28375872 | 2 | 0 | 0 | 0 | 0 | 0 | 3 | 7
|  | Viz materiálový standard PD, který definuje minimální technické, fyzikální a jiné požadavky na zabudovaný materiál. | [8 empty] | Viz materiálový standard PD, který definuje minimální technické, fyzikální a jiné požadavky na zabudovaný materiál. |  | 3
|  | skladba A1: |  | 0 | [7 empty] | skladba A1:
|  | nižší část :83,0208*1,03 |  | 85.5114 | [7 empty] | nižší část :83,0208*1,03
|  | vyšší část :331,7775*1,03 |  | 341.7308 | [7 empty] | vyšší část :331,7775*1,03
157 | 28375873 | Deska polystyrenová 100 S Stabil tl. 140 mm | m2 | 427.2422 |  | 0 | 0.0028 | 1.1963 |  | 0 |  |  | 2 | 3 | 7 | 28375873 | 2 | 0 | 0 | 0 | 0 | 0 | 3 | 7
|  | Viz materiálový standard PD, který definuje minimální technické, fyzikální a jiné požadavky na zabudovaný materiál. | [8 empty] | Viz materiálový standard PD, který definuje minimální technické, fyzikální a jiné požadavky na zabudovaný materiál. |  | 3
|  | skladba A1: |  | 0 | [7 empty] | skladba A1:
|  | nižší část :83,0208*1,03 |  | 85.5114 | [7 empty] | nižší část :83,0208*1,03
|  | vyšší část :331,7775*1,03 |  | 341.7308 | [7 empty] | vyšší část :331,7775*1,03
158 | 28375981 | Klín pro hrany EPS 80 x 80 x 1000 mm | m | 100.695 |  | 0 | 0.00013 | 0.01309 |  | 0 |  |  | 2 | 3 | 7 | 28375981 | 2 | 0 | 0 | 0 | 0 | 0 | 3 | 7
|  | Viz materiálový standard PD, který definuje minimální technické, fyzikální a jiné požadavky na zabudovaný materiál. | [8 empty] | Viz materiálový standard PD, který definuje minimální technické, fyzikální a jiné požadavky na zabudovaný materiál. |  | 3
|  | spádový klín atik:(38,75*2+9,2*2)*1,05 |  | 100.695 | [7 empty] | spádový klín atik:(38,75*2+9,2*2)*1,05
159 | 56284075.A | Hmoždinka talíř.zatlouk.plast.8/60x175mm | kus | 275 |  | 0 | 0 | 0 |  | 0 |  |  | 2 | 3 | 7 | 56284075.A | 2 | 0 | 0 | 0 | 0 | 0 | 3 | 7
|  | vnitřní strana atik - EPS tl.10cm ( kotvení první vrstvy ):67,0911*4+6,6356 |  | 275 | [7 empty] | vnitřní strana atik - EPS tl.10cm ( kotvení první vrstvy ):67,0911*4+6,6356
160 | 56284081.A | Hmoždinka talíř.zatlouk.plast. 8/60x295mm | kus | 400 |  | 0 | 0 | 0 |  | 0 |  |  | 2 | 3 | 7 | 56284081.A | 2 | 0 | 0 | 0 | 0 | 0 | 3 | 7
|  | vnitřní strana atik - EPS tl.15cm :30,0415*4+4,834 |  | 125 | [7 empty] | vnitřní strana atik - EPS tl.15cm :30,0415*4+4,834
|  | vnitřní strana atik - EPS tl.10cm ( kotvení druhé vrstvy ):67,0911*4+6,6356 |  | 275 | [7 empty] | vnitřní strana atik - EPS tl.10cm ( kotvení druhé vrstvy ):67,0911*4+6,6356
161 | 58556630 | Minerální lepidlo KZS | kg | 339.9641 |  | 0 | 0.001 | 0.33996 |  | 0 |  |  | 2 | 3 | 7 | 58556630 | 2 | 0 | 0 | 0 | 0 | 0 | 3 | 7
|  | vnitřní strana atik - EPS tl.10cm:67,0911*3,5 |  | 234.8188 | [7 empty] | vnitřní strana atik - EPS tl.10cm:67,0911*3,5
|  | vnitřní strana atik - EPS tl.15cm :30,0415*3,5 |  | 105.1453 | [7 empty] | vnitřní strana atik - EPS tl.15cm :30,0415*3,5
162 | 998713102R00 | Přesun hmot pro izolace tepelné, výšky do 12 m | t | 3.2995 |  | 0 | 0 | 0 |  | 0 |  |  | 2 | 7 | 1001 | 5 | 2 | 0 | 0 | 0 | 0 | 0 | 7 | 1001
| Celkem za | 713 Izolace tepelné |  |  |  | 0 |  | 3.2995 |  | 0 |  |  | 4 |  |  |  |  | 0 | 0 | 0 | 0 | 0
Díl: | 762 | Konstrukce tesařské | [10 empty] | 1
163 | 762341630R00 | Bednění okapových říms z desek tvrdých | m2 | 83.2 |  | 0 | 0 | 0 | 0 | 0 |  |  | 2 | 1 | 7 | 7 | 2 | 0 | 0 | 0 | 0 | 0 | 1 | 7
|  | pod oplechování atik: |  | 0 | [7 empty] | pod oplechování atik:
|  | K3 ( prům.š.65cm):128*0,65 |  | 83.2 | [7 empty] | K3 ( prům.š.65cm):128*0,65
164 | 762361114R00 | Montáž spádových klínů plochy do 120 cm2 | m | 263.5 |  | 0 | 0 | 0 | 0 | 0 |  |  | 2 | 1 | 7 | 7 | 2 | 0 | 0 | 0 | 0 | 0 | 1 | 7
|  | dřev.rošt pod OSB desky atik: |  | 0 | [7 empty] | dřev.rošt pod OSB desky atik:
|  | latě 45/60:128+30*0,25 |  | 135.5 | [7 empty] | latě 45/60:128+30*0,25
|  | latě 45/40:128 |  | 128 | [7 empty] | latě 45/40:128
165 | 762395000R00 | Spojovací a ochranné prostředky pro střechy | m3 | 2.6763 |  | 0 | 0.02357 | 0.06308 | 0 | 0 |  |  | 2 | 1 | 7 | 7 | 2 | 0 | 0 | 0 | 0 | 0 | 1 | 7
|  | OSB desky:83,2*0,025 |  | 2.08 | [7 empty] | OSB desky:83,2*0,025
|  | dřev.rošt pod OSB desky atik: |  | 0 | [7 empty] | dřev.rošt pod OSB desky atik:
|  | latě 45/60:135,5*0,045*0,06 |  | 0.3658 | [7 empty] | latě 45/60:135,5*0,045*0,06
|  | latě 45/40:128*0,045*0,04 |  | 0.2304 | [7 empty] | latě 45/40:128*0,045*0,04
166 | 762911121R00 | Impregnace řeziva tlakovakuová | m3 | 0.5962 |  | 0 | 0.0165 | 0.0098373 | 0 | 0 |  |  | 2 | 1 | 7 | 7 | 2 | 0 | 0 | 0 | 0 | 0 | 1 | 7
|  | dřev.rošt pod OSB desky atik: |  | 0 | [7 empty] | dřev.rošt pod OSB desky atik:
|  | latě 45/60:135,5*0,045*0,06 |  | 0.3658 | [7 empty] | latě 45/60:135,5*0,045*0,06
|  | latě 45/40:128*0,045*0,04 |  | 0.2304 | [7 empty] | latě 45/40:128*0,045*0,04
167 | 60515002 | Hranolek SM/JD 1 25-75 cm2 dl. 400-600 cm | m3 | 0.6559 |  | 0 | 0.55 | 0.36074 |  | 0 |  |  | 2 | 3 | 7 | 60515002 | 2 | 0 | 0 | 0 | 0 | 0 | 3 | 7
|  | dřev.rošt pod OSB desky atik: |  | 0 | [7 empty] | dřev.rošt pod OSB desky atik:
|  | latě 45/60:135,5*0,045*0,06*1,1 |  | 0.4024 | [7 empty] | latě 45/60:135,5*0,045*0,06*1,1
|  | latě 45/40:128*0,045*0,04*1,1 |  | 0.2534 | [7 empty] | latě 45/40:128*0,045*0,04*1,1
168 | 60726123 | Deska dřevoštěpková tl.25 mm | m2 | 2.08 |  | 0 | 0.015 | 0.0312 |  | 0 |  |  | 2 | 3 | 7 | 60726123 | 2 | 0 | 0 | 0 | 0 | 0 | 3 | 7
|  | Viz materiálový standard PD, který definuje minimální technické, fyzikální a jiné požadavky na zabudovaný materiál. | [8 empty] | Viz materiálový standard PD, který definuje minimální technické, fyzikální a jiné požadavky na zabudovaný materiál. |  | 3
|  | pod oplechování atik: |  | 0 | [7 empty] | pod oplechování atik:
|  | K8:83,2*0,025 |  | 2.08 | [7 empty] | K8:83,2*0,025
169 | 998762202R00 | Přesun hmot pro tesařské konstrukce, výšky do 12 m | % | 335.9704 |  | 0 | 0 | 0 |  | 0 |  |  | 2 | 7 | 1002 | 5 | 2 | 0 | 0 | 0 | 0 | 0 | 7 | 1002
| Celkem za | 762 Konstrukce tesařské |  |  |  | 0 |  | 0.46486 |  | 0 |  |  | 4 |  |  |  |  | 0 | 0 | 0 | 0 | 0
Díl: | 764 | Konstrukce klempířské | [10 empty] | 1
170 | 764410850R00 | Demontáž oplechování parapetů,rš od 100 do 330 mm | m | 143.83 |  | 0 | 0 | 0 | -0.00135 | -0.19417 |  |  | 2 | 1 | 7 | 7 | 2 | 0 | 0 | 0 | 0 | 0 | 1 | 7
|  | stáv.parapety: |  | 0 | [7 empty] | stáv.parapety:
|  | 1NP:1,2*6+2,4*5+1,2+2,4*10+1,2*3+2,4*4+1,2 |  | 58.8 | [7 empty] | 1NP:1,2*6+2,4*5+1,2+2,4*10+1,2*3+2,4*4+1,2
|  | 2NP:2,4*6+2,4*7+1,2+2,4*12+2,4*6+1,115*2+1,2*3+1,2+2,4 |  | 85.03 | [7 empty] | 2NP:2,4*6+2,4*7+1,2+2,4*12+2,4*6+1,115*2+1,2*3+1,2+2,4
171 | 764430840R00 | Demontáž oplechování zdí,rš od 330 do 500 mm | m | 189.055 |  | 0 | 0 | 0 | -0.0023 | -0.43483 |  |  | 2 | 1 | 7 | 7 | 2 | 0 | 0 | 0 | 0 | 0 | 1 | 7
|  | stáv.atiky:7,93*2+3,575+35,85*2+1,425+1,05+10,84+39,05+5,475+20,305 |  | 169.28 | [7 empty] | stáv.atiky:7,93*2+3,575+35,85*2+1,425+1,05+10,84+39,05+5,475+20,305
|  | 9,975+9,8 |  | 19.775 | [7 empty] | 9,975+9,8
172 | 764430850R00 | Demontáž oplechování zdí,rš nad 600 mm | m | 31.335 |  | 0 | 0 | 0 | -0.00337 | -0.1056 |  |  | 2 | 1 | 7 | 7 | 2 | 0 | 0 | 0 | 0 | 0 | 1 | 7
|  | stáv.atiky:10,37+5,25+15,715 |  | 31.335 | [7 empty] | stáv.atiky:10,37+5,25+15,715
173 | 764908304RT3 | Oplechování parapetů z poplast.plechu, rš.370 mm plech tl.0,6 mm | m | 39.6 |  | 0 | 0.0037 | 0.14652 | 0 | 0 |  |  | 2 | 1 | 7 | 7 | 2 | 0 | 0 | 0 | 0 | 0 | 1 | 7
|  | viz detailní popis v tabulce klempířských prvků PD !!!: |  | 0 | [7 empty] | viz detailní popis v tabulce klempířských prvků PD !!!:
|  | K5:13*2,4 |  | 31.2 | [7 empty] | K5:13*2,4
|  | K6:1,2*7 |  | 8.4 | [7 empty] | K6:1,2*7
174 | 764918231R00 | Z+M okapů z popl.pl. živič. fól.krytina, rš 200 mm | m | 56.5 |  | 0 | 0.00158 | 0.08927 | 0 | 0 |  |  | 2 | 1 | 7 | 7 | 2 | 0 | 0 | 0 | 0 | 0 | 1 | 7
|  | viz detailní popis v tabulce klempířských prvků PD !!!: |  | 0 | [7 empty] | viz detailní popis v tabulce klempířských prvků PD !!!:
|  | K10:56,5 |  | 56.5 | [7 empty] | K10:56,5
175 | 764918232R00 | Z+M okapů z popl.pl. živič. fól.krytina, rš 320 mm | m | 21.1 |  | 0 | 0.00158 | 0.033338 | 0 | 0 |  |  | 2 | 1 | 7 | 7 | 2 | 0 | 0 | 0 | 0 | 0 | 1 | 7
|  | viz detailní popis v tabulce klempířských prvků PD !!!: |  | 0 | [7 empty] | viz detailní popis v tabulce klempířských prvků PD !!!:
|  | K13:21,1 |  | 21.1 | [7 empty] | K13:21,1
176 | 764918233R00 | Z+M okapů z popl.pl. živič. fól.krytina, rš 360 mm | m | 11.8 |  | 0 | 0.00158 | 0.018644 | 0 | 0 |  |  | 2 | 1 | 7 | 7 | 2 | 0 | 0 | 0 | 0 | 0 | 1 | 7
|  | viz detailní popis v tabulce klempířských prvků PD !!!: |  | 0 | [7 empty] | viz detailní popis v tabulce klempířských prvků PD !!!:
|  | K14:11,8 |  | 11.8 | [7 empty] | K14:11,8
177 | 764918334R00 | Z+M.lemov.z popl.plech.na plochých střech. rš 450 | m | 11.8 |  | 0 | 0.00158 | 0.018644 | 0 | 0 |  |  | 2 | 1 | 7 | 7 | 2 | 0 | 0 | 0 | 0 | 0 | 1 | 7
|  | viz detailní popis v tabulce klempířských prvků PD !!!: |  | 0 | [7 empty] | viz detailní popis v tabulce klempířských prvků PD !!!:
|  | K9:11,8 |  | 11.8 | [7 empty] | K9:11,8
178 | 76491Rpol | Oplechování parapetů z poplast.plechu, rš.420 mm plech tl.0,6 mm | m | 85.2 |  | 0 | 0.0037 | 0.31524 | 0 | 0 |  |  | 2 | 1 | 7 | 7 | 2 | 0 | 0 | 0 | 0 | 0 | 1 | 7
|  | viz detailní popis v tabulce klempířských prvků PD !!!: |  | 0 | [7 empty] | viz detailní popis v tabulce klempířských prvků PD !!!:
|  | K1:33*2,4 |  | 79.2 | [7 empty] | K1:33*2,4
|  | K2:5*1,2 |  | 6 | [7 empty] | K2:5*1,2
179 | 764928106R00 | Z+M oplech.parapetů z popl.plechu vč.rohů rš 390 | m | 13.2 |  | 0 | 0.00158 | 0.020856 | 0 | 0 |  |  | 2 | 1 | 7 | 7 | 2 | 0 | 0 | 0 | 0 | 0 | 1 | 7
|  | Položka je kalkulována pro oplechování zdí a nadezdívek včetně rohů. | [8 empty] | Položka je kalkulována pro oplechování zdí a nadezdívek včetně rohů. |  | 3
|  | V položce je započítáno zhotovení a montáž oplechování včetně rohů, dále zednické výpomoci a oprava nátěru. | [8 empty] | V položce je započítáno zhotovení a montáž oplechování včetně rohů, dále zednické výpomoci a oprava nátěru. |  | 3
|  | viz detailní popis v tabulce klempířských prvků PD !!!: |  | 0 | [7 empty] | viz detailní popis v tabulce klempířských prvků PD !!!:
|  | K4:5*2,4 |  | 12 | [7 empty] | K4:5*2,4
|  | K7:1,2 |  | 1.2 | [7 empty] | K7:1,2
180 | 764928107R00 | Z+M oplech.parapetů z popl.plechu vč.rohů rš 460 | m | 6 |  | 0 | 0.00158 | 0.00948 | 0 | 0 |  |  | 2 | 1 | 7 | 7 | 2 | 0 | 0 | 0 | 0 | 0 | 1 | 7
|  | viz detailní popis v tabulce klempířských prvků PD !!!: |  | 0 | [7 empty] | viz detailní popis v tabulce klempířských prvků PD !!!:
|  | K3:5*1,2 |  | 6 | [7 empty] | K3:5*1,2
181 | 764928306R00 | Z+M oplechování zdí z poplast. plechu, rš 850 mm | m | 53.2 |  | 0 | 0.00158 | 0.084056 | 0 | 0 |  |  | 2 | 1 | 7 | 7 | 2 | 0 | 0 | 0 | 0 | 0 | 1 | 7
|  | Položka je kalkulována pro oplechování zdí a nadezdívek včetně rohů. | [8 empty] | Položka je kalkulována pro oplechování zdí a nadezdívek včetně rohů. |  | 3
|  | V položce je započítáno zhotovení a montáž oplechování včetně rohů, dále zednické výpomoci a oprava nátěru. | [8 empty] | V položce je započítáno zhotovení a montáž oplechování včetně rohů, dále zednické výpomoci a oprava nátěru. |  | 3
|  | viz detailní popis v tabulce klempířských prvků PD !!!: |  | 0 | [7 empty] | viz detailní popis v tabulce klempířských prvků PD !!!:
|  | K12:53,2 |  | 53.2 | [7 empty] | K12:53,2
182 | 76493Rpol | Z+M oplechování zdí z poplast. plechu, rš 950 mm | m | 10 |  | 0 | 0.00158 | 0.0158 | 0 | 0 |  |  | 2 | 1 | 7 | 7 | 2 | 0 | 0 | 0 | 0 | 0 | 1 | 7
|  | Položka je kalkulována pro oplechování zdí a nadezdívek včetně rohů. | [8 empty] | Položka je kalkulována pro oplechování zdí a nadezdívek včetně rohů. |  | 3
|  | V položce je započítáno zhotovení a montáž oplechování včetně rohů, dále zednické výpomoci a oprava nátěru. | [8 empty] | V položce je započítáno zhotovení a montáž oplechování včetně rohů, dále zednické výpomoci a oprava nátěru. |  | 3
|  | viz detailní popis v tabulce klempířských prvků PD !!!: |  | 0 | [7 empty] | viz detailní popis v tabulce klempířských prvků PD !!!:
|  | K11:10 |  | 10 | [7 empty] | K11:10
183 | 979 01-1111.R00 | Svislá doprava suti a vybour. hmot za 2.NP a 1.PP | t | 0.7346 |  | 0 | 0 | 0 |  | 0 |  |  | 2 | 12 | 0 | 31 | 2 | 0 | 0 | 0 | 0 | 0 | 12 | 0
184 | 979 08-1111.R00 | Odvoz suti a vybour. hmot na skládku do 1 km | t | 0.7346 |  | 0 | 0 | 0 |  | 0 |  |  | 2 | 12 | 0 | 32 | 2 | 0 | 0 | 0 | 0 | 0 | 12 | 0
185 | 979 08-1121.R00 | Příplatek k odvozu za každý další 1 km | t | 6.6114 |  | 0 | 0 | 0 |  | 0 |  |  | 2 | 12 | 0 | 33 | 2 | 0 | 0 | 0 | 0 | 0 | 12 | 0
|  | 0,7346*9 |  | 6.6114 | [7 empty] | 0,7346*9
186 | 979 08-2111.R00 | Vnitrostaveništní doprava suti do 10 m | t | 0.7346 |  | 0 | 0 | 0 |  | 0 |  |  | 2 | 12 | 0 | 34 | 2 | 0 | 0 | 0 | 0 | 0 | 12 | 0
187 | 979 99-9997.R00 | Poplatek za skládku čistá suť | t | 0.7346 |  | 0 | 0 | 0 |  | 0 |  |  | 2 | 12 | 0 | 35 | 2 | 0 | 0 | 0 | 0 | 0 | 12 | 0
188 | 13851067 | Tabule plechová z poplast.plechu tl.0,6mm | m2 | 108.2856 |  | 0 | 0.0048 | 0.51977 |  | 0 |  |  | 2 | 3 | 7 | 13851067 | 2 | 0 | 0 | 0 | 0 | 0 | 3 | 7
|  | K4:13,2*0,39*1,2 |  | 6.1776 | [7 empty] | K4:13,2*0,39*1,2
|  | K3:6*0,46*1,2 |  | 3.312 | [7 empty] | K3:6*0,46*1,2
|  | K9:11,8*0,45*1,2 |  | 6.372 | [7 empty] | K9:11,8*0,45*1,2
|  | K10:56,5*0,2*1,2 |  | 13.56 | [7 empty] | K10:56,5*0,2*1,2
|  | K13:21,1*0,32*1,2 |  | 8.1024 | [7 empty] | K13:21,1*0,32*1,2
|  | K14:11,8*0,36*1,2 |  | 5.0976 | [7 empty] | K14:11,8*0,36*1,2
|  | K12:53,2*0,85*1,2 |  | 54.264 | [7 empty] | K12:53,2*0,85*1,2
|  | K11:10*0,95*1,2 |  | 11.4 | [7 empty] | K11:10*0,95*1,2
189 | 998764202R00 | Přesun hmot pro klempířské konstr., výšky do 12 m | % | 2273.5814 |  | 0 | 0 | 0 |  | 0 |  |  | 2 | 7 | 1002 | 5 | 2 | 0 | 0 | 0 | 0 | 0 | 7 | 1002
| Celkem za | 764 Konstrukce klempířské |  |  |  | 0 |  | 1.2716 |  | -0.7346 |  |  | 4 |  |  |  |  | 0 | 0 | 0 | 0 | 0
Díl: | 766 | Konstrukce truhlářské | [10 empty] | 1
190 | 766601113R00 | Montáž těsnění připoj. spáry, ostění, páska | m | 622.95 |  | 0 | 0 | 0 | 0 | 0 |  |  | 2 | 1 | 7 | 7 | 2 | 0 | 0 | 0 | 0 | 0 | 1 | 7
|  | kolem výplní otvorů:2,4*4*49+1,2*2+2,4*2+1,85*2+2,4*4+1,2*4*6+1,85+3*2+2,1*4+1,2*2+1,5*2 |  | 541.35 | [7 empty] | kolem výplní otvorů:2,4*4*49+1,2*2+2,4*2+1,85*2+2,4*4+1,2*4*6+1,85+3*2+2,1*4+1,2*2+1,5*2
|  | 1,5+2,2*2+1,2*2*5+1,8*6+2,4*4+1,2*6+1,8*6+0,6*2+2,4*2+0,6*4+3,6*2 |  | 71.9 | [7 empty] | 1,5+2,2*2+1,2*2*5+1,8*6+2,4*4+1,2*6+1,8*6+0,6*2+2,4*2+0,6*4+3,6*2
|  | 2,7+3,5*2 |  | 9.7 | [7 empty] | 2,7+3,5*2
191 | 2835527903 | Fólie okenní těsnící paropropustná š=100mm | m | 685.245 |  | 0 | 0 | 0 |  | 0 |  |  | 2 | 3 | 7 | 2835527903 | 2 | 0 | 0 | 0 | 0 | 0 | 3 | 7
|  | Třívrstvá fólie určená k zakončování spár kolem oken z vnější strany objektu. Vytváří paropropustnou přepážku umožňující prostup vodní páry z připojovací spáry mezi okenním rámem a zdivem do exteriéru. Odvodem vlhkosti zajišťuje dlouhodobě kvalitu tepelně izolačních vlastností PU pěny a tím případné tvorbě plísní. Vnější povrch je možno omítat všemi běžnými typy omítek nebo přetírat. | [8 empty] | Třívrstvá fólie určená k zakončování spár kolem oken z vnější strany objektu. Vytváří paropropustnou přepážku umožňující prostup vodní páry z připojovací spáry mezi okenním rámem a zdivem do exteriéru. Odvodem vlhkosti zajišťuje dlouhodobě kvalitu tepelně izolačních vlastností PU pěny a tím případné tvorbě plísní. Vnější povrch je možno omítat všemi běžnými typy omítek nebo přetírat. |  | 3
|  | 622,95*1,1 |  | 685.245 | [7 empty] | 622,95*1,1
192 | 998766202R00 | Přesun hmot pro truhlářské konstr., výšky do 12 m | % | 589.7717 |  | 0 | 0 | 0 |  | 0 |  |  | 2 | 7 | 1002 | 5 | 2 | 0 | 0 | 0 | 0 | 0 | 7 | 1002
| Celkem za | 766 Konstrukce truhlářské |  |  |  | 0 |  | 0 |  | 0 |  |  | 4 |  |  |  |  | 0 | 0 | 0 | 0 | 0
Díl: | 767 | Konstrukce zámečnické | [10 empty] | 1
193 | 76701Rpol | Z1 Plech.revizní dvířka stáv.skříně EI, 60/100cm vč.nátěru v odstínu RAL 9016, dod.a mont | kus | 1 |  | 0 | 0 | 0 |  | 0 |  |  | 2 | 12 | 0 | 160 | 2 | 0 | 0 | 0 | 0 | 0 | 12 | 0
|  | viz detailní popis v tabulce zámečnických prvků PD !!!:1 |  | 1 | [7 empty] | viz detailní popis v tabulce zámečnických prvků PD !!!:1
194 | 76702Rpol | Z2 Vrata z hliníkových profilů 240/210cm, 2křídlá výplň PUR tl.50mm. elox.úprava, dod.a mont | kus | 2 |  | 0 | 0 | 0 |  | 0 |  |  | 2 | 12 | 0 | 161 | 2 | 0 | 0 | 0 | 0 | 0 | 12 | 0
|  | viz detailní popis v tabulce zámečnických prvků PD !!!:2 |  | 2 | [7 empty] | viz detailní popis v tabulce zámečnických prvků PD !!!:2
195 | 76703Rpol | Z3 Zastřešení vstupu 82/200cm, ocel.pozink.kce viz výkres detailů, dod.a mont | kus | 3 |  | 0 | 0 | 0 |  | 0 |  |  | 2 | 12 | 0 | 180 | 2 | 0 | 0 | 0 | 0 | 0 | 12 | 0
|  | viz detailní popis v tabulce zámečnických prvků PD a výkresu detailů !!!:3 |  | 3 | [7 empty] | viz detailní popis v tabulce zámečnických prvků PD a výkresu detailů !!!:3
196 | 76704Rpol | Z4 Hliníkové vstupní dveře 180/257cm, 2křídlé bezpečn.izol.dvojsklo, stavěč+samozav., dod.a mont | kus | 1 |  | 0 | 0 | 0 |  | 0 |  |  | 2 | 12 | 0 | 163 | 2 | 0 | 0 | 0 | 0 | 0 | 12 | 0
|  | Dveře budou opatřeny signlizačním pásem pískováním dle vyhlášky MMR č.398/2009 Sb, | [8 empty] | Dveře budou opatřeny signlizačním pásem pískováním dle vyhlášky MMR č.398/2009 Sb, |  | 3
|  | ve výšce 1500mm nad podlahou (š.50mm). | [8 empty] | ve výšce 1500mm nad podlahou (š.50mm). |  | 3
|  | Včetně D+M nerezových madel dle vyhlášky MMR | [8 empty] | Včetně D+M nerezových madel dle vyhlášky MMR |  | 3
|  | č.398/2009 Sb. | [8 empty] | č.398/2009 Sb. |  | 3
|  | viz detailní popis v tabulce zámečnických prvků PD !!!:1 |  | 1 | [7 empty] | viz detailní popis v tabulce zámečnických prvků PD !!!:1
197 | 76705Rpol | Z5 Hliníková větrací mřížka 30/30cm vč.síťky proti hmyzu, dod.a mont | kus | 2 |  | 0 | 0 | 0 |  | 0 |  |  | 2 | 12 | 0 | 162 | 2 | 0 | 0 | 0 | 0 | 0 | 12 | 0
|  | viz detailní popis v tabulce zámečnických prvků PD !!!:2 |  | 2 | [7 empty] | viz detailní popis v tabulce zámečnických prvků PD !!!:2
198 | 76706Rpol | Z6 Hliníková větrací mřížka 40/40cm vč.síťky proti hmyzu, dod.a mont | kus | 2 |  | 0 | 0 | 0 |  | 0 |  |  | 2 | 12 | 0 | 181 | 2 | 0 | 0 | 0 | 0 | 0 | 12 | 0
|  | viz detailní popis v tabulce zámečnických prvků PD !!!:2 |  | 2 | [7 empty] | viz detailní popis v tabulce zámečnických prvků PD !!!:2
199 | 76707Rpol | Z7 Kompletní fasádní držák vlajky, sklon 45 st. dod.a mont | kus | 2 |  | 0 | 0 | 0 |  | 0 |  |  | 2 | 12 | 0 | 182 | 2 | 0 | 0 | 0 | 0 | 0 | 12 | 0
|  | viz detailní popis v tabulce zámečnických prvků PD !!!:2 |  | 2 | [7 empty] | viz detailní popis v tabulce zámečnických prvků PD !!!:2
200 | 76708Rpol | Z8 Hliníkové vstupní dveře 180/350cm, 2křídlé bezpečn.izol.dvojsklo, stavěč+samozav., dod.a mont | kus | 1 |  | 0 | 0 | 0 |  | 0 |  |  | 2 | 12 | 0 | 183 | 2 | 0 | 0 | 0 | 0 | 0 | 12 | 0
|  | Dveře budou opatřeny signlizačním pásem pískováním dle vyhlášky MMR č.398/2009 Sb, | [8 empty] | Dveře budou opatřeny signlizačním pásem pískováním dle vyhlášky MMR č.398/2009 Sb, |  | 3
|  | ve výšce 1500mm nad podlahou (š.50mm). | [8 empty] | ve výšce 1500mm nad podlahou (š.50mm). |  | 3
|  | Včetně D+M nerezových madel dle vyhlášky MMR | [8 empty] | Včetně D+M nerezových madel dle vyhlášky MMR |  | 3
|  | č.398/2009 Sb. | [8 empty] | č.398/2009 Sb. |  | 3
|  | viz detailní popis v tabulce zámečnických prvků PD !!!:1 |  | 1 | [7 empty] | viz detailní popis v tabulce zámečnických prvků PD !!!:1
201 | 76709Rpol | Z9 Venkovní ocel.žebřík pozinkovaný, vč.kotvení provedení dle ČSN 74 32 82, dod.a mont | kus | 1 |  | 0 | 0 | 0 |  | 0 |  |  | 2 | 12 | 0 | 159 | 2 | 0 | 0 | 0 | 0 | 0 | 12 | 0
|  | viz detailní popis v tabulce zámečnických prvků PD !!!: |  | 0 | [7 empty] | viz detailní popis v tabulce zámečnických prvků PD !!!:
|  | Z1:1 |  | 1 | [7 empty] | Z1:1
202 | 76711Rpol | Demontáž, úprava a zpětná montáž ocel.zábradlí | kus | 2 |  | 0 | 0 | 0 |  | 0 |  |  | 2 | 12 | 0 | 111 | 2 | 0 | 0 | 0 | 0 | 0 | 12 | 0
|  | pozn.4 - 1NP:2 |  | 2 | [7 empty] | pozn.4 - 1NP:2
203 | 998767202R00 | Přesun hmot pro zámečnické konstr., výšky do 12 m | % | 3222.4 |  | 0 | 0 | 0 |  | 0 |  |  | 2 | 7 | 1002 | 5 | 2 | 0 | 0 | 0 | 0 | 0 | 7 | 1002
| Celkem za | 767 Konstrukce zámečnické |  |  |  | 0 |  | 0 |  | 0 |  |  | 4 |  |  |  |  | 0 | 0 | 0 | 0 | 0
Díl: | 769 | Otvorové prvky z plastu | [10 empty] | 1
204 | 76901Rpol | PL1 Sanační střešní vtok DN 125 s PVC přírubou vč.nastavení stáv.potrubí, dod.a mont. | kus | 3 |  | 0 | 0 | 0 |  | 0 |  |  | 2 | 12 | 0 | 164 | 2 | 0 | 0 | 0 | 0 | 0 | 12 | 0
|  | viz detailní popis v tabulce plastových prvků PD !!!:3 |  | 3 | [7 empty] | viz detailní popis v tabulce plastových prvků PD !!!:3
205 | 76902Rpol | PL2 Systémový odvětr.komínek kanalizace DN 125 vč.nastavení stáv.potrubí, vč.těsnění, dod.a mont. | kus | 7 |  | 0 | 0 | 0 |  | 0 |  |  | 2 | 12 | 0 | 165 | 2 | 0 | 0 | 0 | 0 | 0 | 12 | 0
|  | viz detailní popis v tabulce plastových prvků PD !!!:7 |  | 7 | [7 empty] | viz detailní popis v tabulce plastových prvků PD !!!:7
| Celkem za | 769 Otvorové prvky z plastu |  |  |  | 0 |  | 0 |  | 0 |  |  | 4 |  |  |  |  | 0 | 0 | 0 | 0 | 0
Díl: | 799 | Záchytný systém | [10 empty] | 1
206 | 79901Rpol | Kotvící prvek Crystal 500/600A | kus | 6 |  | 0 | 0 | 0 |  | 0 |  |  | 2 | 12 | 0 | 203 | 2 | 0 | 0 | 0 | 0 | 0 | 12 | 0
|  | 6 |  | 6 | [7 empty] | 6
207 | 79902Rpol | Kotvící prvek Crystal 500/600A, koncový, rohový | kus | 12 |  | 0 | 0 | 0 |  | 0 |  |  | 2 | 12 | 0 | 204 | 2 | 0 | 0 | 0 | 0 | 0 | 12 | 0
|  | 12 |  | 12 | [7 empty] | 12
208 | 79903Rpol | Nerezové lano pr.6mm | m | 110 |  | 0 | 0 | 0 |  | 0 |  |  | 2 | 12 | 0 | 205 | 2 | 0 | 0 | 0 | 0 | 0 | 12 | 0
|  | 110 |  | 110 | [7 empty] | 110
209 | 79904Rpol | Montáž prvků záchytného systému | soubor | 1 |  | 0 | 0 | 0 |  | 0 |  |  | 2 | 12 | 0 | 206 | 2 | 0 | 0 | 0 | 0 | 0 | 12 | 0
|  | 1 |  | 1 | [7 empty] | 1
210 | 79905Rpol | Technický dozor při provádění ZS, závěrečná revize | soubor | 1 |  | 0 | 0 | 0 |  | 0 |  |  | 2 | 12 | 0 | 207 | 2 | 0 | 0 | 0 | 0 | 0 | 12 | 0
|  | 1 |  | 1 | [7 empty] | 1
| Celkem za | 799 Záchytný systém |  |  |  | 0 |  | 0 |  | 0 |  |  | 4 |  |  |  |  | 0 | 0 | 0 | 0 | 0
Díl: | M21 | Hromosvod | [10 empty] | 1
211 | M2101Rpol | Dodávka a montáž vodiče HVI | m | 120 |  | 0 | 0 | 0 |  | 0 |  |  | 2 | 12 | 0 | 217 | 4 | 0 | 0 | 0 | 0 | 0 | 12 | 0
212 | M2102Rpol | Dodávka a montáž vodiče FeZn 8 vč.podpěr | m | 120 |  | 0 | 0 | 0 |  | 0 |  |  | 2 | 12 | 0 | 218 | 4 | 0 | 0 | 0 | 0 | 0 | 12 | 0
213 | M2103Rpol | Dodávka a montáž vodiče FeZn 8 svorkovaného na oplechování atiky, vč.svorek | m | 200 |  | 0 | 0 | 0 |  | 0 |  |  | 2 | 12 | 0 | 219 | 4 | 0 | 0 | 0 | 0 | 0 | 12 | 0
214 | M2104Rpol | Dodávka a montáž tyčového jímače 1,5m, vč.svorek | kus | 9 |  | 0 | 0 | 0 |  | 0 |  |  | 2 | 12 | 0 | 220 | 4 | 0 | 0 | 0 | 0 | 0 | 12 | 0
215 | M2105Rpol | Dodávka a montáž pásku FeZn 30/4mm | m | 130 |  | 0 | 0 | 0 |  | 0 |  |  | 2 | 12 | 0 | 221 | 4 | 0 | 0 | 0 | 0 | 0 | 12 | 0
216 | M2106Rpol | Dodávka a montáž pomocného jímače | kus | 25 |  | 0 | 0 | 0 |  | 0 |  |  | 2 | 12 | 0 | 222 | 4 | 0 | 0 | 0 | 0 | 0 | 12 | 0
217 | M2107Rpol | Dodávka a montáž krabice KO 100/100 | kus | 12 |  | 0 | 0 | 0 |  | 0 |  |  | 2 | 12 | 0 | 223 | 4 | 0 | 0 | 0 | 0 | 0 | 12 | 0
218 | M2108Rpol | Dodávka a montáž netříštivé trubky pr.32mm, pevně | m | 120 |  | 0 | 0 | 0 |  | 0 |  |  | 2 | 12 | 0 | 224 | 4 | 0 | 0 | 0 | 0 | 0 | 12 | 0
219 | M2109Rpol | Dodávka a montáž svorky SS | kus | 200 |  | 0 | 0 | 0 |  | 0 |  |  | 2 | 12 | 0 | 225 | 4 | 0 | 0 | 0 | 0 | 0 | 12 | 0
220 | M2110Rpol | Dodávka a montáž svorky SP1 | kus | 6 |  | 0 | 0 | 0 |  | 0 |  |  | 2 | 12 | 0 | 226 | 4 | 0 | 0 | 0 | 0 | 0 | 12 | 0
221 | M2111Rpol | Dodávka a montáž svorky SK | kus | 6 |  | 0 | 0 | 0 |  | 0 |  |  | 2 | 12 | 0 | 227 | 4 | 0 | 0 | 0 | 0 | 0 | 12 | 0
222 | M2112Rpol | Dodávka a montáž svorky SZ | kus | 12 |  | 0 | 0 | 0 |  | 0 |  |  | 2 | 12 | 0 | 228 | 4 | 0 | 0 | 0 | 0 | 0 | 12 | 0
223 | M2113Rpol | Dodávka a montáž podružného materiálu | soubor | 1 |  | 0 | 0 | 0 |  | 0 |  |  | 2 | 12 | 0 | 229 | 4 | 0 | 0 | 0 | 0 | 0 | 12 | 0
224 | M2114Rpol | Stavební přípomoce pro hromosvod | hod | 10 |  | 0 | 0 | 0 |  | 0 |  |  | 2 | 12 | 0 | 230 | 4 | 0 | 0 | 0 | 0 | 0 | 12 | 0
225 | M2115Rpol | Demontáž stáv.rozvodů hromosvodu vč.likvidace | hod | 45 |  | 0 | 0 | 0 |  | 0 |  |  | 2 | 12 | 0 | 231 | 4 | 0 | 0 | 0 | 0 | 0 | 12 | 0
226 | M2116Rpol | Úprava elektroinstalace | hod | 7 |  | 0 | 0 | 0 |  | 0 |  |  | 2 | 12 | 0 | 232 | 4 | 0 | 0 | 0 | 0 | 0 | 12 | 0
227 | M2117Rpol | Projekt skutečného provedení | hod | 10 |  | 0 | 0 | 0 |  | 0 |  |  | 2 | 12 | 0 | 233 | 4 | 0 | 0 | 0 | 0 | 0 | 12 | 0
228 | M2118Rpol | Revize hromosvodu | hod | 20 |  | 0 | 0 | 0 |  | 0 |  |  | 2 | 12 | 0 | 234 | 4 | 0 | 0 | 0 | 0 | 0 | 12 | 0
229 | M2119Rpol | Koordinace s uzemněním včetně měření stáv./nové | hod | 10 |  | 0 | 0 | 0 |  | 0 |  |  | 2 | 12 | 0 | 250 | 4 | 0 | 0 | 0 | 0 | 0 | 12 | 0
230 | M2120Rpol | Lepení podpěr | hod | 30 |  | 0 | 0 | 0 |  | 0 |  |  | 2 | 12 | 0 | 251 | 4 | 0 | 0 | 0 | 0 | 0 | 12 | 0
| Celkem za | M21 Hromosvod |  |  |  | 0 |  | 0 |  | 0 |  |  | 4 |  |  |  |  | 0 | 0 | 0 | 0 | 0

## 06 06 KL
SOUPIS PRACÍ
Rozpočet |  | 06 | SO 06 | JKSO
Objekt |  |  |  | SKP
06 |  | SO 06 |  | Měrná jednotka
Stavba |  |  |  | Počet jednotek | 0
2014/237 |  | Snížení energert.náročnosti budov ZŠ Za nádražím |  | Náklady na m.j. | 0
Projektant |  | SP studio s.r.o., Architektonická kancelář |  | Typ rozpočtu
Zpracovatel projektu
Objednatel |  | Město Český Krumlov
Dodavatel |  |  |  | Zakázkové číslo
Rozpočtoval |  |  |  | Počet listů
ROZPOČTOVÉ NÁKLADY
Základní rozpočtové náklady |  |  | Ostatní rozpočtové náklady
| HSV celkem | 0 | 0 |  | 0
Z | PSV celkem | 0
R | M práce celkem | 0
N | M dodávky celkem | 0
ZRN celkem |  | 0
HZS |  | 0
ZRN+HZS |  | 0 | Ostatní náklady neuvedené |  | 0
ZRN+ost.náklady+HZS |  | 0 | Ostatní náklady celkem |  | 0
Vypracoval |  |  | Za zhotovitele | Za objednatele
Jméno : |  |  | Jméno : | Jméno :
Datum : |  |  | Datum : | Datum :
Podpis : |  |  | Podpis: | Podpis:
Základ pro DPH |  | 21 | % | 0
DPH |  | 21 | % | 0
Základ pro DPH |  | 0 | % | 0
DPH |  | 0 | % | 0
CENA ZA OBJEKT CELKEM |  |  |  | 0
Poznámka :

## 06 06 Rek
Stavba : |  | 2014/237 Snížení energert.náročnosti budov ZŠ Za nádražím |  |  | Rozpočet : | 06
Objekt : |  | 06 SO 06 |  |  | SO 06
REKAPITULACE STAVEBNÍCH DÍLŮ
| Stavební díl |  | HSV | PSV | Dodávka | Montáž | HZS
1 | Zemní práce |  | 0 | 0 | 0 | 0 | 0
18 | Povrchové úpravy terénu |  | 0 | 0 | 0 | 0 | 0
2 | Základy a zvláštní zakládání |  | 0 | 0 | 0 | 0 | 0
3 | Svislé a kompletní konstrukce |  | 0 | 0 | 0 | 0 | 0
4 | Vodorovné konstrukce |  | 0 | 0 | 0 | 0 | 0
5 | Komunikace |  | 0 | 0 | 0 | 0 | 0
61 | Upravy povrchů vnitřní |  | 0 | 0 | 0 | 0 | 0
62 | Úpravy povrchů vnější |  | 0 | 0 | 0 | 0 | 0
63 | Podlahy a podlahové konstrukce |  | 0 | 0 | 0 | 0 | 0
91 | Doplňující práce na komunikaci |  | 0 | 0 | 0 | 0 | 0
94 | Lešení a stavební výtahy |  | 0 | 0 | 0 | 0 | 0
95 | Dokončovací konstrukce na pozemních stavbách |  | 0 | 0 | 0 | 0 | 0
96 | Bourání konstrukcí |  | 0 | 0 | 0 | 0 | 0
99 | Staveništní přesun hmot |  | 0 | 0 | 0 | 0 | 0
712 | Živičné krytiny |  | 0 | 0 | 0 | 0 | 0
713 | Izolace tepelné |  | 0 | 0 | 0 | 0 | 0
762 | Konstrukce tesařské |  | 0 | 0 | 0 | 0 | 0
764 | Konstrukce klempířské |  | 0 | 0 | 0 | 0 | 0
766 | Konstrukce truhlářské |  | 0 | 0 | 0 | 0 | 0
769 | Otvorové prvky z plastu |  | 0 | 0 | 0 | 0 | 0
784 | Malby |  | 0 | 0 | 0 | 0 | 0
799 | Záchytný systém |  | 0 | 0 | 0 | 0 | 0
M21 | Hromosvod |  | 0 | 0 | 0 | 0 | 0
| CELKEM OBJEKT |  | 0 | 0 | 0 | 0 | 0

## 06 06 Pol
Soupis prací
Stavba : |  | 2014/237 Snížení energert.náročnosti budov ZŠ Za nádražím |  | Rozpočet: | 06
Objekt : |  | 06 SO 06 |  | SO 06
P.č. | Číslo položky | Název položky | MJ | množství | cena / MJ | celkem (Kč) | Jednotková hmotnost | Celková hmotnost | Jednotková dem.hmot. | Celková dem.hmot.
Díl: | 1 | Zemní práce | [10 empty] | 1
1 | 113106121R00 | Rozebrání dlažeb z betonových dlaždic na sucho | m2 | 51.05 |  | 0 | 0 | 0 | -0.138 | -7.0449 |  |  | 2 | 1 | 1 | 1 | 1 | 0 | 0 | 0 | 0 | 0 | 1 | 1
|  | stáv.okap.chodník:(21,5+0,9*2+11,9+66+0,9)*0,5 |  | 51.05 | [7 empty] | stáv.okap.chodník:(21,5+0,9*2+11,9+66+0,9)*0,5
2 | 113107510R00 | Odstranění podkladu pl. 50 m2,kam.drcené tl.10 cm | m2 | 51.05 |  | 0 | 0 | 0 | -0.22 | -11.231 |  |  | 2 | 1 | 1 | 1 | 1 | 0 | 0 | 0 | 0 | 0 | 1 | 1
|  | stáv.okap.chodník:(21,5+0,9*2+11,9+66+0,9)*0,5 |  | 51.05 | [7 empty] | stáv.okap.chodník:(21,5+0,9*2+11,9+66+0,9)*0,5
3 | 113107525R00 | Odstranění podkladu pl. 50 m2,kam.drcené tl.25 cm | m2 | 28.65 |  | 0 | 0 | 0 | -0.55 | -15.7575 |  |  | 2 | 1 | 1 | 1 | 1 | 0 | 0 | 0 | 0 | 0 | 1 | 1
|  | stáv.asfalt.povrch podél objektu - podklad:(16,95+1+12+17,8)*0,6 |  | 28.65 | [7 empty] | stáv.asfalt.povrch podél objektu - podklad:(16,95+1+12+17,8)*0,6
4 | 113108315R00 | Odstranění podkladu pl.do 50 m2, živice tl. 15 cm | m2 | 28.65 |  | 0 | 0 | 0 | -0.33 | -9.4545 |  |  | 2 | 1 | 1 | 1 | 1 | 0 | 0 | 0 | 0 | 0 | 1 | 1
|  | stáv.asfalt.povrch podél objektu:(16,95+1+12+17,8)*0,6 |  | 28.65 | [7 empty] | stáv.asfalt.povrch podél objektu:(16,95+1+12+17,8)*0,6
5 | 139601102R00 | Ruční výkop jam, rýh a šachet v hornině tř. 3 | m3 | 43.8015 |  | 0 | 0 | 0 | 0 | 0 |  |  | 2 | 1 | 1 | 1 | 1 | 0 | 0 | 0 | 0 | 0 | 1 | 1
|  | odkopávka, po odstranění stáv.okap.chodníku:(21,5+0,9*2+11,9+66+0,9)*0,5*0,55+(21,5+0,9*3+11,9+66)*0,1*0,7 |  | 35.2245 | [7 empty] | odkopávka, po odstranění stáv.okap.chodníku:(21,5+0,9*2+11,9+66+0,9)*0,5*0,55+(21,5+0,9*3+11,9+66)*0,1*0,7
|  | odkopávka, po odstranění stáv.asfalt.povrchu podél objektu:(16,95+1+11,9+17,8)*0,6*0,3 |  | 8.577 | [7 empty] | odkopávka, po odstranění stáv.asfalt.povrchu podél objektu:(16,95+1+11,9+17,8)*0,6*0,3
6 | 162201203R00 | Vodorovné přemíst.výkopku, kolečko hor.1-4, do 10m | m3 | 43.8015 |  | 0 | 0 | 0 | 0 | 0 |  |  | 2 | 1 | 1 | 1 | 1 | 0 | 0 | 0 | 0 | 0 | 1 | 1
|  | na mezideponii:43,8015 |  | 43.8015 | [7 empty] | na mezideponii:43,8015
|  | pro zpětné zásypy: |  | 0 | [7 empty] | pro zpětné zásypy:
7 | 162201210R00 | Příplatek za dalš.10 m, kolečko, výkop. z hor.1- 4 | m3 | 25.8315 |  | 0 | 0 | 0 | 0 | 0 |  |  | 2 | 1 | 1 | 1 | 1 | 0 | 0 | 0 | 0 | 0 | 1 | 1
|  | 25,8315 |  | 25.8315 | [7 empty] | 258315
8 | 162701105R00 | Vodorovné přemístění výkopku z hor.1-4 do 10000 m | m3 | 25.8315 |  | 0 | 0 | 0 | 0 | 0 |  |  | 2 | 1 | 1 | 1 | 1 | 0 | 0 | 0 | 0 | 0 | 1 | 1
|  | 25,8315 |  | 25.8315 | [7 empty] | 258315
9 | 171201201R00 | Uložení sypaniny na skl.-modelace na výšku přes 2m | m3 | 25.8315 |  | 0 | 0 | 0 | 0 | 0 |  |  | 2 | 1 | 1 | 1 | 1 | 0 | 0 | 0 | 0 | 0 | 1 | 1
|  | 25,8315 |  | 25.8315 | [7 empty] | 258315
10 | 175101201R00 | Obsyp objektu bez prohození sypaniny | m3 | 28.4865 |  | 0 | 0 | 0 | 0 | 0 |  |  | 2 | 1 | 1 | 1 | 1 | 0 | 0 | 0 | 0 | 0 | 1 | 1
|  | zpětný zásyp podél objektu:(21,5+0,9*2+11,9+66+0,9)*0,5*0,35+(21,5+0,9*3+11,9+66)*0,1*0,2 |  | 19.9095 | [7 empty] | zpětný zásyp podél objektu:(21,5+0,9*2+11,9+66+0,9)*0,5*0,35+(21,5+0,9*3+11,9+66)*0,1*0,2
|  | (16,95+1+11,9+17,8)*0,6*0,3 |  | 8.577 | [7 empty] | (16,95+1+11,9+17,8)*0,6*0,3
11 | 199000002R00 | Poplatek za skládku horniny 1- 4 | m3 | 25.8315 |  | 0 | 0 | 0 | 0 | 0 |  |  | 2 | 1 | 1 | 1 | 1 | 0 | 0 | 0 | 0 | 0 | 1 | 1
|  | 25,8315 |  | 25.8315 | [7 empty] | 258315
| Celkem za | 1 Zemní práce |  |  |  | 0 |  | 0 |  | -43.4879 |  |  | 4 |  |  |  |  | 0 | 0 | 0 | 0 | 0
Díl: | 18 | Povrchové úpravy terénu | [10 empty] | 1
12 | 180402111R00 | Založení trávníku parkového výsevem v rovině | m2 | 118.1 |  | 0 | 0 | 0 | 0 | 0 |  |  | 2 | 1 | 1 | 1 | 1 | 0 | 0 | 0 | 0 | 0 | 1 | 1
|  | podél okap.chodníku:(21,5+0,9*2+11,9+66+0,9)*1+16 |  | 118.1 | [7 empty] | podél okap.chodníku:(21,5+0,9*2+11,9+66+0,9)*1+16
13 | 181301102R00 | Rozprostření ornice, rovina, tl. 10-15 cm,do 500m2 | m2 | 118.1 |  | 0 | 0 | 0 | 0 | 0 |  |  | 2 | 1 | 1 | 1 | 1 | 0 | 0 | 0 | 0 | 0 | 1 | 1
|  | 118,1 |  | 118.1 | [7 empty] | 118,1
14 | 182001121R00 | Plošná úprava terénu, nerovnosti do 15 cm v rovině | m2 | 118.1 |  | 0 | 0 | 0 | 0 | 0 |  |  | 2 | 1 | 1 | 1 | 1 | 0 | 0 | 0 | 0 | 0 | 1 | 1
|  | 118,1 |  | 118.1 | [7 empty] | 118,1
15 | 00572400 | Směs travní parková I. běžná zátěž | kg | 5.905 |  | 0 | 0.001 | 0.005905 |  | 0 |  |  | 2 | 3 | 1 | 572400 | 1 | 0 | 0 | 0 | 0 | 0 | 3 | 1
|  | 118,1*0,05 |  | 5.905 | [7 empty] | 118,1*0,05
16 | 10364100.A | Zemina pro zelené plochy | m3 | 17.715 |  | 0 | 1.6 | 28.344 |  | 0 |  |  | 2 | 3 | 1 | 10364100.A | 1 | 0 | 0 | 0 | 0 | 0 | 3 | 1
|  | 118,1*0,15 |  | 17.715 | [7 empty] | 118,1*0,15
| Celkem za | 18 Povrchové úpravy terénu |  |  |  | 0 |  | 28.3499 |  | 0 |  |  | 4 |  |  |  |  | 0 | 0 | 0 | 0 | 0
Díl: | 2 | Základy a zvláštní zakládání | [10 empty] | 1
17 | 271531114R00 | Polštář základu z kameniva drceného 8-16 mm | m3 | 25.8315 |  | 0 | 1.7816 | 46.0224 | 0 | 0 |  |  | 2 | 1 | 1 | 1 | 1 | 0 | 0 | 0 | 0 | 0 | 1 | 1
|  | podsyp okap.chodníku:(21,5+0,9*2+11,9+66+0,9)*0,5*0,35+(21,5+0,9*3+11,9+66)*0,1*0,5 |  | 22.9725 | [7 empty] | podsyp okap.chodníku:(21,5+0,9*2+11,9+66+0,9)*0,5*0,35+(21,5+0,9*3+11,9+66)*0,1*0,5
|  | podsyp asfalt.povrchu podél objektu:(16,95+1+11,9+17,8)*0,6*0,1 |  | 2.859 | [7 empty] | podsyp asfalt.povrchu podél objektu:(16,95+1+11,9+17,8)*0,6*0,1
| Celkem za | 2 Základy a zvláštní zakládání |  |  |  | 0 |  | 46.0224 |  | 0 |  |  | 4 |  |  |  |  | 0 | 0 | 0 | 0 | 0
Díl: | 3 | Svislé a kompletní konstrukce | [10 empty] | 1
18 | 342255024R00 | Příčky z desek pórobetonových tl. 10 cm | m2 | 1 |  | 0 | 0.0706 | 0.0706 | 0 | 0 |  |  | 2 | 1 | 1 | 1 | 1 | 0 | 0 | 0 | 0 | 0 | 1 | 1
|  | pod střešní výlez:0,9*0,25*2+1,1*0,25*2 |  | 1 | [7 empty] | pod střešní výlez:0,9*0,25*2+1,1*0,25*2
19 | 380941213RT3 | Výztuž helikální 1 x D 8 mm, drážka, ŽB,dod.a mont 1 x D 8 mm, P v tahu 1128 MPa, drážka, ŽB | m | 172.8 |  | 0 | 0.00945 | 1.633 | 0 | 0 |  |  | 2 | 1 | 1 | 1 | 1 | 0 | 0 | 0 | 0 | 0 | 1 | 1
|  | sanace cca 30% parapetních panelů:(0,8*6*120)*0,3 |  | 172.8 | [7 empty] | sanace cca 30% parapetních panelů:(0,8*6*120)*0,3
| Celkem za | 3 Svislé a kompletní konstrukce |  |  |  | 0 |  | 1.7036 |  | 0 |  |  | 4 |  |  |  |  | 0 | 0 | 0 | 0 | 0
Díl: | 4 | Vodorovné konstrukce | [10 empty] | 1
20 | 417351115R00 | Bednění ztužujících pásů a věnců - zřízení | m2 | 53.24 |  | 0 | 0.00782 | 0.41634 | 0 | 0 |  |  | 2 | 1 | 1 | 1 | 1 | 0 | 0 | 0 | 0 | 0 | 1 | 1
|  | bednění vyrovnávky pod zateplení parapetů:80*2,4*0,1 |  | 19.2 | [7 empty] | bednění vyrovnávky pod zateplení parapetů:80*2,4*0,1
|  | bednění vyrovnávky hlav atik:145,2*0,1*2+24,4*0,1*2+0,3*0,1*4 |  | 34.04 | [7 empty] | bednění vyrovnávky hlav atik:145,2*0,1*2+24,4*0,1*2+0,3*0,1*4
21 | 417351116R00 | Bednění ztužujících pásů a věnců - odstranění | m2 | 53.24 |  | 0 | 0 | 0 | 0 | 0 |  |  | 2 | 1 | 1 | 1 | 1 | 0 | 0 | 0 | 0 | 0 | 1 | 1
|  | 53,24 |  | 53.24 | [7 empty] | 53,24
| Celkem za | 4 Vodorovné konstrukce |  |  |  | 0 |  | 0.41634 |  | 0 |  |  | 4 |  |  |  |  | 0 | 0 | 0 | 0 | 0
Díl: | 5 | Komunikace | [10 empty] | 1
22 | 566903111R00 | Vyspravení podkladu po překopech kam.hrubě drceným | t | 13.9376 |  | 0 | 1.1 | 15.3314 | 0 | 0 |  |  | 2 | 1 | 1 | 1 | 1 | 0 | 0 | 0 | 0 | 0 | 1 | 1
|  | doplnění asfalt.povrchu podél objektu - podklad:(16,95+1+11,9+17,8)*0,6*0,25*1,95 |  | 13.9376 | [7 empty] | doplnění asfalt.povrchu podél objektu - podklad:(16,95+1+11,9+17,8)*0,6*0,25*1,95
23 | 566904111R00 | Vyspravení podkladu po překopech kam.obal.asfaltem | t | 5.5751 |  | 0 | 1 | 5.5751 | 0 | 0 |  |  | 2 | 1 | 1 | 1 | 1 | 0 | 0 | 0 | 0 | 0 | 1 | 1
|  | doplnění asfalt.povrchu podél objektu - podklad:(16,95+1+11,9+17,8)*0,6*0,1*1,95 |  | 5.5751 | [7 empty] | doplnění asfalt.povrchu podél objektu - podklad:(16,95+1+11,9+17,8)*0,6*0,1*1,95
24 | 572952111R00 | Vyspravení krytu po překopu asf.betonem tl.do 5 cm | m2 | 28.59 |  | 0 | 0.10255 | 2.9319 | 0 | 0 |  |  | 2 | 1 | 1 | 1 | 1 | 0 | 0 | 0 | 0 | 0 | 1 | 1
|  | doplnění asfalt.povrchu podél objektu - vrchní část:(16,95+1+11,9+17,8)*0,6 |  | 28.59 | [7 empty] | doplnění asfalt.povrchu podél objektu - vrchní část:(16,95+1+11,9+17,8)*0,6
| Celkem za | 5 Komunikace |  |  |  | 0 |  | 23.8384 |  | 0 |  |  | 4 |  |  |  |  | 0 | 0 | 0 | 0 | 0
Díl: | 61 | Upravy povrchů vnitřní | [10 empty] | 1
25 | 612471413R00 | Úprava vnitřních stěn aktivovaným štukem s přísad. | m2 | 1.8 |  | 0 | 0.00658 | 0.011844 | 0 | 0 |  |  | 2 | 1 | 1 | 1 | 1 | 0 | 0 | 0 | 0 | 0 | 1 | 1
|  | u střešního výlezu:0,9*0,5*4 |  | 1.8 | [7 empty] | u střešního výlezu:0,9*0,5*4
26 | 612481211RT2 | Montáž výztužné sítě (perlinky) do stěrky-stěny včetně výztužné sítě a stěrkového tmelu | m2 | 1.8 |  | 0 | 0.00367 | 0.006606 | 0 | 0 |  |  | 2 | 1 | 1 | 1 | 1 | 0 | 0 | 0 | 0 | 0 | 1 | 1
|  | u střešního výlezu:0,9*0,5*4 |  | 1.8 | [7 empty] | u střešního výlezu:0,9*0,5*4
| Celkem za | 61 Upravy povrchů vnitřní |  |  |  | 0 |  | 0.01845 |  | 0 |  |  | 4 |  |  |  |  | 0 | 0 | 0 | 0 | 0
Díl: | 62 | Úpravy povrchů vnější | [10 empty] | 1
27 | 602015187RT6 | Omítka stěn tenkovrstvá pastovitá silikonová hydrofobiz.samočistící, zrno/zrno, tl.vrstvy 1,5mm | m2 | 971.9 |  | 0 | 0.00263 | 2.5561 | 0 | 0 |  |  | 2 | 1 | 1 | 1 | 1 | 0 | 0 | 0 | 0 | 0 | 1 | 1
|  | finální omítkoviny KZS: |  | 0 | [7 empty] | finální omítkoviny KZS:
|  | zateplení fasády - spodní část 60cm nad soklem:(66,3+0,4*4+0,65*4+11,1*2+17+39,3)*0,6 |  | 89.4 | [7 empty] | zateplení fasády - spodní část 60cm nad soklem:(66,3+0,4*4+0,65*4+11,1*2+17+39,3)*0,6
|  | zateplení fasády - nad spodní částí v.60cm z XPS:(66,3+0,4*4+0,65*4+11,1*2+17+39,3)*7,9-2,4*2,4*80 |  | 716.3 | [7 empty] | zateplení fasády - nad spodní částí v.60cm z XPS:(66,3+0,4*4+0,65*4+11,1*2+17+39,3)*7,9-2,4*2,4*80
|  | zateplení ostění otvorů:2,4*0,25*3*80 |  | 144 | [7 empty] | zateplení ostění otvorů:2,4*0,25*3*80
|  | horní část zateplení soklu:(66,3+0,4*4+0,55*4+10,8*2+17+39,3)*0,15 |  | 22.2 | [7 empty] | horní část zateplení soklu:(66,3+0,4*4+0,55*4+10,8*2+17+39,3)*0,15
28 | 602015191R00 | Podkladní nátěr stěn pod tenkovrstvé omítky | m2 | 971.9 |  | 0 | 0.00019 | 0.18466 | 0 | 0 |  |  | 2 | 1 | 1 | 1 | 1 | 0 | 0 | 0 | 0 | 0 | 1 | 1
|  | 971,9 |  | 971.9 | [7 empty] | 971,9
29 | 620991121R00 | Zakrývání výplní vnějších otvorů z lešení | m2 | 460.8 |  | 0 | 4e-05 | 0.018432 | 0 | 0 |  |  | 2 | 1 | 1 | 1 | 1 | 0 | 0 | 0 | 0 | 0 | 1 | 1
|  | 2,4*2,4*80 |  | 460.8 | [7 empty] | 2,4*2,4*80
30 | 622300151R00 | Montáž soklové lišty | m | 148.4 |  | 0 | 0 | 0 | 0 | 0 |  |  | 2 | 1 | 1 | 1 | 1 | 0 | 0 | 0 | 0 | 0 | 1 | 1
|  | systém.soklová lišta:11,1*2+0,5*4+0,4*4+17+39,3+66,3 |  | 148.4 | [7 empty] | systém.soklová lišta:11,1*2+0,5*4+0,4*4+17+39,3+66,3
31 | 622300153R00 | Montáž okapního soklového profilu | m | 148.4 |  | 0 | 0 | 0 | 0 | 0 |  |  | 2 | 1 | 1 | 1 | 1 | 0 | 0 | 0 | 0 | 0 | 1 | 1
|  | systém.okap.soklová lišta:11,1*2+0,5*4+0,4*4+17+39,3+66,3 |  | 148.4 | [7 empty] | systém.okap.soklová lišta:11,1*2+0,5*4+0,4*4+17+39,3+66,3
32 | 622311512R00 | Izolace suterénu XPS tl. 100 mm, bez povrch.úpravy 6ks/m2 hmoždinek | m2 | 88.8 |  | 0 | 0.00807 | 0.71662 | 0 | 0 |  |  | 2 | 1 | 1 | 1 | 1 | 0 | 0 | 0 | 0 | 0 | 1 | 1
|  | Viz materiálový standard PD, který definuje minimální technické, fyzikální a jiné požadavky na zabudovaný materiál. | [8 empty] | Viz materiálový standard PD, který definuje minimální technické, fyzikální a jiné požadavky na zabudovaný materiál. |  | 3
|  | zateplení soklu:(66,3+0,4*4+0,55*4+10,8*2+17+39,3)*0,6 |  | 88.8 | [7 empty] | zateplení soklu:(66,3+0,4*4+0,55*4+10,8*2+17+39,3)*0,6
33 | 622311525RV1 | Zateplovací systém, sokl, XPS tl. 150 mm zakončený stěrkou s výztužnou tkaninou | m2 | 89.04 |  | 0 | 0.01325 | 1.1798 | 0 | 0 |  |  | 2 | 1 | 1 | 1 | 1 | 0 | 0 | 0 | 0 | 0 | 1 | 1
|  | Viz materiálový standard PD, který definuje minimální technické, fyzikální a jiné požadavky na zabudovaný materiál. | [8 empty] | Viz materiálový standard PD, který definuje minimální technické, fyzikální a jiné požadavky na zabudovaný materiál. |  | 3
|  | zateplení fasády - spodní část 60cm nad soklem:(66,3+0,4*4+0,65*4+10,8*2+17+39,3)*0,6 |  | 89.04 | [7 empty] | zateplení fasády - spodní část 60cm nad soklem:(66,3+0,4*4+0,65*4+10,8*2+17+39,3)*0,6
34 | 622311563R00 | Zateplovací systém, parapet, XPS tl. 30 mm zakončený stěrkou s výztužnou tkaninou | m2 | 48 |  | 0 | 0.00894 | 0.42912 | 0 | 0 |  |  | 2 | 1 | 1 | 1 | 1 | 0 | 0 | 0 | 0 | 0 | 1 | 1
|  | Viz materiálový standard PD, který definuje minimální technické, fyzikální a jiné požadavky na zabudovaný materiál. | [8 empty] | Viz materiálový standard PD, který definuje minimální technické, fyzikální a jiné požadavky na zabudovaný materiál. |  | 3
|  | zateplení parapetů:80*2,4*0,25 |  | 48 | [7 empty] | zateplení parapetů:80*2,4*0,25
35 | 622312113R00 | Dilatační profil KZS rohový dod.a mont. | m | 17 |  | 0 | 0.00051 | 0.00867 | 0 | 0 |  |  | 2 | 1 | 1 | 1 | 1 | 0 | 0 | 0 | 0 | 0 | 1 | 1
|  | u spoje s SO 05:8,5*2 |  | 17 | [7 empty] | u spoje s SO 05:8,5*2
36 | 622312335RV1 | Zateplovací systém, fasáda, EPS tl.150 mm zakonč.stěrkou s výztužnou tkaninou | m2 | 711.56 |  | 0 | 0.01289 | 9.172 | 0 | 0 |  |  | 2 | 1 | 1 | 1 | 1 | 0 | 0 | 0 | 0 | 0 | 1 | 1
|  | Viz materiálový standard PD, který definuje minimální technické, fyzikální a jiné požadavky na zabudovaný materiál. | [8 empty] | Viz materiálový standard PD, který definuje minimální technické, fyzikální a jiné požadavky na zabudovaný materiál. |  | 3
|  | zateplení fasády - nad spodní částí v.60cm z XPS:(66,3+0,4*4+0,65*4+10,8*2+17+39,3)*7,9-2,4*2,4*80 |  | 711.56 | [7 empty] | zateplení fasády - nad spodní částí v.60cm z XPS:(66,3+0,4*4+0,65*4+10,8*2+17+39,3)*7,9-2,4*2,4*80
37 | 622319553RV1 | Zateplovací systém, ostění, XPS tl.30 mm zakonč.stěrkou s výztužnou tkaninou | m2 | 144 |  | 0 | 0.01051 | 1.5134 | 0 | 0 |  |  | 2 | 1 | 1 | 1 | 1 | 0 | 0 | 0 | 0 | 0 | 1 | 1
|  | Viz materiálový standard PD, který definuje minimální technické, fyzikální a jiné požadavky na zabudovaný materiál. | [8 empty] | Viz materiálový standard PD, který definuje minimální technické, fyzikální a jiné požadavky na zabudovaný materiál. |  | 3
|  | zateplení ostění otvorů:2,4*0,25*3*80 |  | 144 | [7 empty] | zateplení ostění otvorů:2,4*0,25*3*80
38 | 622391112R00 | Příplatek za počet hmoždinek 8 ks/m2 | m2 | 88.94 |  | 0 | 0 | 0 | 0 | 0 |  |  | 2 | 1 | 1 | 1 | 1 | 0 | 0 | 0 | 0 | 0 | 1 | 1
|  | cca 10% z ploch:(88,8+89,04+705,08+6,48)*0,1 |  | 88.94 | [7 empty] | cca 10% z ploch:(88,8+89,04+705,08+6,48)*0,1
39 | 622391121R00 | Příplatek za hmoždinky s ocel.hrotem - 6 ks/m2 | m2 | 992.46 |  | 0 | 0 | 0 | 0 | 0 |  |  | 2 | 1 | 1 | 1 | 1 | 0 | 0 | 0 | 0 | 0 | 1 | 1
|  | 88,8+89,04+48+705,08+138+6,48+6-88,94 |  | 992.46 | [7 empty] | 88,8+89,04+48+705,08+138+6,48+6-88,94
40 | 622391122R00 | Příplatek za hmoždinky s ocel.hrotem 8 ks/m2 | m2 | 88.94 |  | 0 | 0 | 0 | 0 | 0 |  |  | 2 | 1 | 1 | 1 | 1 | 0 | 0 | 0 | 0 | 0 | 1 | 1
|  | cca 10% z ploch:(88,8+89,04+705,08+6,48)*0,1 |  | 88.94 | [7 empty] | cca 10% z ploch:(88,8+89,04+705,08+6,48)*0,1
41 | 622401931R00 | Příplatek za pracnost, celková pl. otvorů do 35% | m2 | 705.08 |  | 0 | 0 | 0 | 0 | 0 |  |  | 2 | 1 | 1 | 1 | 1 | 0 | 0 | 0 | 0 | 0 | 1 | 1
|  | 705,08 |  | 705.08 | [7 empty] | 705,08
42 | 622401971RZ1 | Příplatek ke KZS stěn, zvýšení přilnavosti nátěrem penetračním | m2 | 1081.4 |  | 0 | 0.00018 | 0.19465 | 0 | 0 |  |  | 2 | 1 | 1 | 1 | 1 | 0 | 0 | 0 | 0 | 0 | 1 | 1
|  | penetrace pod KZS:88,8+89,04+48+705,08+6,48+6+138 |  | 1081.4 | [7 empty] | penetrace pod KZS:88,8+89,04+48+705,08+6,48+6+138
43 | 622421491R00 | Doplňky zatepl. systémů, rohová lišta s okapničkou | m | 644.8 |  | 0 | 0.00011 | 0.070928 | 0 | 0 |  |  | 2 | 1 | 1 | 1 | 1 | 0 | 0 | 0 | 0 | 0 | 1 | 1
|  | AL lišty :2,4*3*80+8,5*8+0,1*8 |  | 644.8 | [7 empty] | AL lišty :2,4*3*80+8,5*8+0,1*8
44 | 622421494R00 | Doplňky zatepl. systémů, podparapetní lišta s tkan | m | 361.6 |  | 0 | 7e-05 | 0.025312 | 0 | 0 |  |  | 2 | 1 | 1 | 1 | 1 | 0 | 0 | 0 | 0 | 0 | 1 | 1
|  | pod parapety:2,4*80 |  | 192 | [7 empty] | pod parapety:2,4*80
|  | pod oplechování atik:145,2+24,4 |  | 169.6 | [7 empty] | pod oplechování atik:145,2+24,4
45 | 622422311R00 | Oprava vnějších omítek vápen. hladk. II, do 30 % | m2 | 848 |  | 0 | 0.0332 | 28.1536 | 0 | 0 |  |  | 2 | 1 | 1 | 1 | 1 | 0 | 0 | 0 | 0 | 0 | 1 | 1
|  | oprava stáv.omítek před zateplením fasády :(66,3+0,4*4+0,35*4+10,8*2+17+39,3)*8,5-2,4*2,4*80 |  | 790.4 | [7 empty] | oprava stáv.omítek před zateplením fasády :(66,3+0,4*4+0,35*4+10,8*2+17+39,3)*8,5-2,4*2,4*80
|  | 2,4*0,1*3*80 |  | 57.6 | [7 empty] | 2,4*0,1*3*80
46 | 622454311R00 | Oprava vnějších omítek cement.,hladkých do 30 % | m2 | 88.8 |  | 0 | 0.04606 | 4.0901 | 0 | 0 |  |  | 2 | 1 | 1 | 1 | 1 | 0 | 0 | 0 | 0 | 0 | 1 | 1
|  | oprava soklu, pod zateplení:(66,3+0,4*4+0,55*4+10,8*2+17+39,3)*0,6 |  | 88.8 | [7 empty] | oprava soklu, pod zateplení:(66,3+0,4*4+0,55*4+10,8*2+17+39,3)*0,6
47 | 622473187RT2 | Příplatek za okenní lištu (APU) - montáž včetně dodávky lišty | m | 576 |  | 0 | 0.00015 | 0.0864 | 0 | 0 |  |  | 2 | 1 | 1 | 1 | 1 | 0 | 0 | 0 | 0 | 0 | 1 | 1
|  | APU lišty kolem oken:2,4*3*80 |  | 576 | [7 empty] | APU lišty kolem oken:2,4*3*80
48 | 622481211R00 | Montáž výztužné sítě (perlinky) do stěrky-stěny | m2 | 70.92 |  | 0 | 0 | 0 | 0 | 0 |  |  | 2 | 1 | 1 | 1 | 1 | 0 | 0 | 0 | 0 | 0 | 1 | 1
|  | přesíťování horní části zateplení soklu:(66,3+0,4*4+0,55*4+10,8*2+17+39,3)*0,15 |  | 22.2 | [7 empty] | přesíťování horní části zateplení soklu:(66,3+0,4*4+0,55*4+10,8*2+17+39,3)*0,15
|  | druhá vrstva přesíťování ( panceřového ) části fasády: |  | 0 | [7 empty] | druhá vrstva přesíťování ( panceřového ) části fasády:
|  | část severní strany:39,6*1,2+0,4*1,2+0,6*1,2 |  | 48.72 | [7 empty] | část severní strany:39,6*1,2+0,4*1,2+0,6*1,2
49 | 622904112R00 | Očištění fasád tlakovou vodou složitost 1 - 2 | m2 | 936.8 |  | 0 | 2e-05 | 0.018736 | 0 | 0 |  |  | 2 | 1 | 1 | 1 | 1 | 0 | 0 | 0 | 0 | 0 | 1 | 1
|  | dtto opravy fasády:848+88,8 |  | 936.8 | [7 empty] | dtto opravy fasády:848+88,8
50 | 6200Rpol | Ochran.nátěr proti plísním,řasám a mikroorganismům se samočistící schopností, dod.a mont. | m2 | 92.13 |  | 0 | 0 | 0 |  | 0 |  |  | 2 | 12 | 0 | 144 | 1 | 0 | 0 | 0 | 0 | 0 | 12 | 0
|  | východní štít:11,1*8,3 |  | 92.13 | [7 empty] | východní štít:11,1*8,3
51 | 6201Rpol | Utěsnění stáv.větracích otvorů obv.pláště PU pěnou dod.a mont. | kus | 80 |  | 0 | 0 | 0 |  | 0 |  |  | 2 | 12 | 0 | 158 | 1 | 0 | 0 | 0 | 0 | 0 | 12 | 0
|  | stáv.provětrání střechy:80 |  | 80 | [7 empty] | stáv.provětrání střechy:80
52 | 6202Rpol | Utěsnění otvorů po kotvách lešení syst.ucpávkou vč.povrch.úpravy, dod.a mont. | kus | 140 |  | 0 | 0 | 0 |  | 0 |  |  | 2 | 12 | 0 | 159 | 1 | 0 | 0 | 0 | 0 | 0 | 12 | 0
|  | 14*10 |  | 140 | [7 empty] | 14*10
53 | 6203Rpol | Příplatek za použití hydroizolačního lepidla pro montáž KZS pod terénem, dod.a mont. | m2 | 74 |  | 0 | 0 | 0 |  | 0 |  |  | 2 | 12 | 0 | 160 | 1 | 0 | 0 | 0 | 0 | 0 | 12 | 0
|  | část zateplení soklu:(66,3+0,4*4+0,55*4+10,8*2+17+39,3)*0,5 |  | 74 | [7 empty] | část zateplení soklu:(66,3+0,4*4+0,55*4+10,8*2+17+39,3)*0,5
54 | 283281311 | Podložka vymezovací 50/50/3 mm | kus | 300 |  | 0 | 0 | 0 |  | 0 |  |  | 2 | 3 | 1 | 283281311 | 1 | 0 | 0 | 0 | 0 | 0 | 3 | 1
|  | K vyrovnání nerovností zdiva při montáži soklových lišt | [8 empty] | K vyrovnání nerovností zdiva při montáži soklových lišt |  | 3
3
|  | podložky systém.soklová lišty vč.prořezu:148,4*2+3,2 |  | 300 | [7 empty] | podložky systém.soklová lišty vč.prořezu:148,4*2+3,2
55 | 28342424 | Profil soklový PVC bílý se síťovinou š.150mm,dl.2m | kus | 78 |  | 0 | 0.00015 | 0.0117 |  | 0 |  |  | 2 | 3 | 1 | 28342424 | 1 | 0 | 0 | 0 | 0 | 0 | 3 | 1
|  | Soklový profil z PVC bílé barvy s integrovanou sklotextilní síťovinou š = 12,5 cm a okapním nosem, pro fasádní desky tl.150 mm. Výrazně omezuje tepelný most v patě systému, umožňuje velmi přesné spojení s tepelně izolačními deskami a zvyšuje odolnost proti vzniku trhlin. Délka 2 m. Spojky soklových profilů jsou součástí dodávky. | [8 empty] | Soklový profil z PVC bílé barvy s integrovanou sklotextilní síťovinou š = 12,5 cm a okapním nosem, pro fasádní desky tl.150 mm. Výrazně omezuje tepelný most v patě systému, umožňuje velmi přesné spojení s tepelně izolačními deskami a zvyšuje odolnost proti vzniku trhlin. Délka 2 m. Spojky soklových profilů jsou součástí dodávky. |  | 3
|  | Součinitel tepelné vodivosti cca 0,20 W/mK. | [8 empty] | Součinitel tepelné vodivosti cca 0,20 W/mK. |  | 3
|  | systém.soklová lišta vč.prořezu:148,4/2+3,8 |  | 78 | [7 empty] | systém.soklová lišta vč.prořezu:148,4/2+3,8
56 | 283502057 | Okapnice s tkaninou plastová systémová | m | 155.82 |  | 0 | 0.0001 | 0.015582 |  | 0 |  |  | 2 | 3 | 1 | 283502057 | 1 | 0 | 0 | 0 | 0 | 0 | 3 | 1
|  | systém.okap.soklová lišta:148,4*1,05 |  | 155.82 | [7 empty] | systém.okap.soklová lišta:148,4*1,05
57 | 283502544 | Zátka EPS šedá d=70 mm | kus | 6510 |  | 0 | 0 | 0 |  | 0 |  |  | 2 | 3 | 1 | 283502544 | 1 | 0 | 0 | 0 | 0 | 0 | 3 | 1
|  | zátky na hmoždinky KZS vč.prořezu:(88,8+89,04+48+711,56+144)*6+21,6 |  | 6510 | [7 empty] | zátky na hmoždinky KZS vč.prořezu:(88,8+89,04+48+711,56+144)*6+21,6
58 | 58556630 | Minerální lepidlo KZS | kg | 354.7 |  | 0 | 0.001 | 0.3547 |  | 0 |  |  | 2 | 3 | 1 | 58556630 | 1 | 0 | 0 | 0 | 0 | 0 | 3 | 1
|  | přesíťování horní části zateplení soklu:22,22*5 |  | 111.1 | [7 empty] | přesíťování horní části zateplení soklu:22,22*5
|  | druhá vrstva přesíťování ( panceřového ) části fasády: |  | 0 | [7 empty] | druhá vrstva přesíťování ( panceřového ) části fasády:
|  | část severní strany:48,72*5 |  | 243.6 | [7 empty] | část severní strany:48,72*5
59 | 63180006 | Tkanina výztužná pancéřová | m2 | 81.581 |  | 0 | 0.00034 | 0.027738 |  | 0 |  |  | 2 | 3 | 1 | 63180006 | 1 | 0 | 0 | 0 | 0 | 0 | 3 | 1
|  | přesíťování horní části zateplení soklu:22,22*1,15 |  | 25.553 | [7 empty] | přesíťování horní části zateplení soklu:22,22*1,15
|  | druhá vrstva přesíťování ( panceřového ) části fasády: |  | 0 | [7 empty] | druhá vrstva přesíťování ( panceřového ) části fasády:
|  | část severní strany:48,72*1,15 |  | 56.028 | [7 empty] | část severní strany:48,72*1,15
| Celkem za | 62 Úpravy povrchů vnější |  |  |  | 0 |  | 48.8283 |  | 0 |  |  | 4 |  |  |  |  | 0 | 0 | 0 | 0 | 0
Díl: | 63 | Podlahy a podlahové konstrukce | [10 empty] | 1
60 | 596811111R00 | Kladení dlaždic kom.pro pěší, lože z kameniva těž. | m2 | 35.7035 |  | 0 | 0.072 | 2.5707 | 0 | 0 |  |  | 2 | 1 | 1 | 1 | 1 | 0 | 0 | 0 | 0 | 0 | 1 | 1
|  | zpětná montáž stáv.okap.chodníku ( 70% ):51,005*0,7 |  | 35.7035 | [7 empty] | zpětná montáž stáv.okap.chodníku ( 70% ):51,005*0,7
61 | 632451024R00 | Vyrovnávací potěr MC 15, v pásu, tl. 50 mm | m2 | 55.56 |  | 0 | 0.1231 | 6.8394 | 0 | 0 |  |  | 2 | 1 | 1 | 1 | 1 | 0 | 0 | 0 | 0 | 0 | 1 | 1
|  | vyrovnávka pod zateplení parapetů:80*2,4*0,1 |  | 19.2 | [7 empty] | vyrovnávka pod zateplení parapetů:80*2,4*0,1
|  | vyrovnávka hlav atik:145,2*0,2+24,4*0,3 |  | 36.36 | [7 empty] | vyrovnávka hlav atik:145,2*0,2+24,4*0,3
62 | 632921913R00 | Dlažba z dlaždic betonových do písku, tl. 60 mm vč.dodávky beton.dlaždic 50/50/6cm | m2 | 15.3015 |  | 0 | 0.27827 | 4.2579 | 0 | 0 |  |  | 2 | 1 | 0 | 0 | 1 | 0 | 0 | 0 | 0 | 0 | 1 | 0
|  | doplnění poškozených částí stáv.okap.chodníku ( 30% ):51,005*0,3 |  | 15.3015 | [7 empty] | doplnění poškozených částí stáv.okap.chodníku ( 30% ):51,005*0,3
63 | 639571110R00 | Okapový chodník podél budovy ze štěrkopísku tl.100 | m2 | 51.005 |  | 0 | 0.18 | 9.1809 | 0 | 0 |  |  | 2 | 1 | 1 | 1 | 1 | 0 | 0 | 0 | 0 | 0 | 1 | 1
|  | podklad dlážděného okap.chodníku :51,005 |  | 51.005 | [7 empty] | podklad dlážděného okap.chodníku :51,005
| Celkem za | 63 Podlahy a podlahové konstrukce |  |  |  | 0 |  | 22.8489 |  | 0 |  |  | 4 |  |  |  |  | 0 | 0 | 0 | 0 | 0
Díl: | 91 | Doplňující práce na komunikaci | [10 empty] | 1
64 | 919731123R00 | Zarovnání styčné plochy živičné tl. do 20 cm | m | 48.9 |  | 0 | 0 | 0 | 0 | 0 |  |  | 2 | 1 | 1 | 1 | 1 | 0 | 0 | 0 | 0 | 0 | 1 | 1
|  | stáv.asfalt.povrch podél objektu:18+0,3+12,2+17,8+0,6 |  | 48.9 | [7 empty] | stáv.asfalt.povrch podél objektu:18+0,3+12,2+17,8+0,6
65 | 919735114R00 | Řezání stávajícího živičného krytu tl. 15 - 20 cm | m | 48.9 |  | 0 | 0 | 0 | 0 | 0 |  |  | 2 | 1 | 1 | 1 | 1 | 0 | 0 | 0 | 0 | 0 | 1 | 1
|  | stáv.asfalt.povrch podél objektu:18+0,3+12,2+17,8+0,6 |  | 48.9 | [7 empty] | stáv.asfalt.povrch podél objektu:18+0,3+12,2+17,8+0,6
| Celkem za | 91 Doplňující práce na komunikaci |  |  |  | 0 |  | 0 |  | 0 |  |  | 4 |  |  |  |  | 0 | 0 | 0 | 0 | 0
Díl: | 94 | Lešení a stavební výtahy | [10 empty] | 1
66 | 941941031R00 | Montáž lešení leh.řad.s podlahami,š.do 1 m, H 10 m | m2 | 1377.9 |  | 0 | 0.01838 | 25.3258 | 0 | 0 |  |  | 2 | 1 | 1 | 1 | 1 | 0 | 0 | 0 | 0 | 0 | 1 | 1
|  | lešení fasády:67,8*9+0,5*9*4+13,1*9*2+17,4*9+39,7*9 |  | 1377.9 | [7 empty] | lešení fasády:67,8*9+0,5*9*4+13,1*9*2+17,4*9+39,7*9
67 | 941941191R00 | Příplatek za každý měsíc použití lešení k pol.1031 | m2 | 5511.6 |  | 0 | 0.00085 | 4.6849 | 0 | 0 |  |  | 2 | 1 | 1 | 1 | 1 | 0 | 0 | 0 | 0 | 0 | 1 | 1
|  | 1377,9*4 |  | 5511.6 | [7 empty] | 1377,9*4
68 | 941941831R00 | Demontáž lešení leh.řad.s podlahami,š.1 m, H 10 m | m2 | 1377.9 |  | 0 | 0 | 0 | 0 | 0 |  |  | 2 | 1 | 1 | 1 | 1 | 0 | 0 | 0 | 0 | 0 | 1 | 1
|  | 1377,9 |  | 1377.9 | [7 empty] | 1377,9
69 | 944944011R00 | Montáž ochranné sítě z umělých vláken | m2 | 1413.9 |  | 0 | 0 | 0 | 0 | 0 |  |  | 2 | 1 | 1 | 1 | 1 | 0 | 0 | 0 | 0 | 0 | 1 | 1
|  | ochranné sítě lešení fasády:67,8*9+0,5*9*4+13,1*9*2+17,4*9+39,7*9+1*9*4 |  | 1413.9 | [7 empty] | ochranné sítě lešení fasády:67,8*9+0,5*9*4+13,1*9*2+17,4*9+39,7*9+1*9*4
70 | 944944031R00 | Příplatek za každý měsíc použití sítí k pol. 4011 | m2 | 5655.6 |  | 0 | 0 | 0 | 0 | 0 |  |  | 2 | 1 | 1 | 1 | 1 | 0 | 0 | 0 | 0 | 0 | 1 | 1
|  | 1413,9*4 |  | 5655.6 | [7 empty] | 1413,9*4
71 | 944944081R00 | Demontáž ochranné sítě z umělých vláken | m2 | 1413.9 |  | 0 | 0 | 0 | 0 | 0 |  |  | 2 | 1 | 1 | 1 | 1 | 0 | 0 | 0 | 0 | 0 | 1 | 1
|  | 1413,9 |  | 1413.9 | [7 empty] | 1413,9
72 | 944945013R00 | Montáž záchytné stříšky H 4,5 m, šířky nad 2 m | m | 71.2 |  | 0 | 0.02482 | 1.7672 | 0 | 0 |  |  | 2 | 1 | 1 | 1 | 1 | 0 | 0 | 0 | 0 | 0 | 1 | 1
|  | v místech, kde lešení sousedí s chodníkem:18,4*2+0,5*2+13,1*2+2*2+1,6*2 |  | 71.2 | [7 empty] | v místech, kde lešení sousedí s chodníkem:18,4*2+0,5*2+13,1*2+2*2+1,6*2
73 | 944945193R00 | Příplatek za každý měsíc použ.stříšky, k pol. 5013 | m | 284.8 |  | 0 | 0.00225 | 0.6408 | 0 | 0 |  |  | 2 | 1 | 1 | 1 | 1 | 0 | 0 | 0 | 0 | 0 | 1 | 1
|  | 71,2*4 |  | 284.8 | [7 empty] | 71,2*4
74 | 944945813R00 | Demontáž záchytné stříšky H 4,5 m, šířky nad 2 m | m | 71.2 |  | 0 | 0 | 0 | 0 | 0 |  |  | 2 | 1 | 1 | 1 | 1 | 0 | 0 | 0 | 0 | 0 | 1 | 1
|  | 71,2 |  | 71.2 | [7 empty] | 71,2
| Celkem za | 94 Lešení a stavební výtahy |  |  |  | 0 |  | 32.4186 |  | 0 |  |  | 4 |  |  |  |  | 0 | 0 | 0 | 0 | 0
Díl: | 95 | Dokončovací konstrukce na pozemních stavbách | [10 empty] | 1
75 | 9501Rpol | Plast.flexi chránička pro rozvody IT pod parapety dod.a mont | m | 132.6 |  | 0 | 0 | 0 |  | 0 |  |  | 2 | 12 | 0 | 93 | 1 | 0 | 0 | 0 | 0 | 0 | 12 | 0
|  | 66,3*2 |  | 132.6 | [7 empty] | 66,3*2
76 | 9502Rpol | Úprava stáv.oplocení u jihozápadního rohu vč.úpravy podezdívky, dod.a mont | kus | 1 |  | 0 | 0 | 0 |  | 0 |  |  | 2 | 12 | 0 | 145 | 1 | 0 | 0 | 0 | 0 | 0 | 12 | 0
|  | pozn.7:1 |  | 1 | [7 empty] | pozn.7:1
77 | 9507Rpol | Provedení výtažných zkoušek pro kotvení KZS | soubor | 1 |  | 0 | 0 | 0 |  | 0 |  |  | 2 | 12 | 0 | 147 | 1 | 0 | 0 | 0 | 0 | 0 | 12 | 0
|  | 1 |  | 1 | [7 empty] | 1
| Celkem za | 95 Dokončovací konstrukce na pozemních stavbách |  |  |  | 0 |  | 0 |  | 0 |  |  | 4 |  |  |  |  | 0 | 0 | 0 | 0 | 0
Díl: | 96 | Bourání konstrukcí | [10 empty] | 1
78 | 967052011R00 | Odstranění betonové vrstvy do tl. 10 cm | m2 | 23.04 |  | 0 | 0 | 0 | -0.176 | -4.055 |  |  | 2 | 1 | 1 | 1 | 1 | 0 | 0 | 0 | 0 | 0 | 1 | 1
|  | stáv.vyrovnávka parapetů:2,4*80*0,12 |  | 23.04 | [7 empty] | stáv.vyrovnávka parapetů:2,4*80*0,12
79 | 978015241R00 | Otlučení omítek vnějších MVC v složit.1-4 do 30 % | m2 | 936.8 |  | 0 | 0 | 0 | -0.016 | -14.9888 |  |  | 2 | 1 | 1 | 1 | 1 | 0 | 0 | 0 | 0 | 0 | 1 | 1
|  | dtto opravy fasády:848+88,8 |  | 936.8 | [7 empty] | dtto opravy fasády:848+88,8
80 | 978041105R00 | Odstranění KZS EPS F tl. 50 mm s omítkou | m2 | 206.64 |  | 0 | 0 | 0 | -0.01203 | -2.4859 |  |  | 2 | 1 | 1 | 1 | 1 | 0 | 0 | 0 | 0 | 0 | 1 | 1
|  | stáv.zateplení štítů - pozn.č.2:10,8*8,4*2+0,35*8,4*4+0,4*8,4*4 |  | 206.64 | [7 empty] | stáv.zateplení štítů - pozn.č.2:10,8*8,4*2+0,35*8,4*4+0,4*8,4*4
81 | 9601Rpol | Vybourání stávajícího střešního výlezu vč.likvidace | kus | 1 |  | 0 | 0 | 0 |  | 0 |  |  | 2 | 12 | 0 | 188 | 1 | 0 | 0 | 0 | 0 | 0 | 12 | 0
82 | 979 01-1111.R00 | Svislá doprava suti a vybour. hmot za 2.NP a 1.PP | t | 32.5088 |  | 0 | 0 | 0 |  | 0 |  |  | 2 | 12 | 0 | 32 | 1 | 0 | 0 | 0 | 0 | 0 | 12 | 0
83 | 979 08-1111.R00 | Odvoz suti a vybour. hmot na skládku do 1 km | t | 65.0176 |  | 0 | 0 | 0 |  | 0 |  |  | 2 | 12 | 0 | 34 | 1 | 0 | 0 | 0 | 0 | 0 | 12 | 0
84 | 979 08-1121.R00 | Příplatek k odvozu za každý další 1 km | t | 585.1586 |  | 0 | 0 | 0 |  | 0 |  |  | 2 | 12 | 0 | 35 | 1 | 0 | 0 | 0 | 0 | 0 | 12 | 0
85 | 979 08-2111.R00 | Vnitrostaveništní doprava suti do 10 m | t | 65.0176 |  | 0 | 0 | 0 |  | 0 |  |  | 2 | 12 | 0 | 36 | 1 | 0 | 0 | 0 | 0 | 0 | 12 | 0
86 | 979 99-0113.R00 | Poplatek za skládku suti - obalovaný asfalt | t | 9.4545 |  | 0 | 0 | 0 |  | 0 |  |  | 2 | 12 | 0 | 148 | 1 | 0 | 0 | 0 | 0 | 0 | 12 | 0
|  | 9,4545 |  | 9.4545 | [7 empty] | 94545
87 | 979 99-0141.R00 | Poplatek za skládku suti - polystyren+omítka | t | 2.486 |  | 0 | 0 | 0 |  | 0 |  |  | 2 | 12 | 0 | 149 | 1 | 0 | 0 | 0 | 0 | 0 | 12 | 0
|  | 2,486 |  | 2.486 | [7 empty] | 2486
88 | 979 99-9997.R00 | Poplatek za skládku čistá suť | t | 53.0771 |  | 0 | 0 | 0 |  | 0 |  |  | 2 | 12 | 0 | 37 | 1 | 0 | 0 | 0 | 0 | 0 | 12 | 0
|  | 65,0176-9,4545-2,486 |  | 53.0771 | [7 empty] | 65,0176-9,4545-2,486
| Celkem za | 96 Bourání konstrukcí |  |  |  | 0 |  | 0 |  | -21.5297 |  |  | 4 |  |  |  |  | 0 | 0 | 0 | 0 | 0
Díl: | 99 | Staveništní přesun hmot | [10 empty] | 1
89 | 999281211R00 | Přesun hmot, opravy vněj. plášťů výšky do 25 m | t | 204.4449 |  | 0 | 0 | 0 |  | 0 |  |  | 2 | 7 | 1 | 2 | 1 | 0 | 0 | 0 | 0 | 0 | 7 | 1
| Celkem za | 99 Staveništní přesun hmot |  |  |  | 0 |  | 0 |  | 0 |  |  | 4 |  |  |  |  | 0 | 0 | 0 | 0 | 0
Díl: | 712 | Živičné krytiny | [10 empty] | 1
90 | 712311101RZ1 | Povlaková krytina střech do 10°, za studena 1 x nátěr - včetně dodávky | m2 | 202.99 |  | 0 | 0.0003 | 0.060897 | 0 | 0 |  |  | 2 | 1 | 7 | 7 | 2 | 0 | 0 | 0 | 0 | 0 | 1 | 7
|  | pod novou střešní krytinu:66,3*0,55*2+66,3*0,25*2+66,3*0,5*2 |  | 172.38 | [7 empty] | pod novou střešní krytinu:66,3*0,55*2+66,3*0,25*2+66,3*0,5*2
|  | 11,1*0,55*2+9,2*0,5*2+9,2*0,5*2 |  | 30.61 | [7 empty] | 11,1*0,55*2+9,2*0,5*2+9,2*0,5*2
91 | 712341559R00 | Povlaková krytina střech do 10°, NAIP přitavením | m2 | 202.99 |  | 0 | 0.00035 | 0.071046 | 0 | 0 |  |  | 2 | 1 | 7 | 7 | 2 | 0 | 0 | 0 | 0 | 0 | 1 | 7
|  | nová střešní krytina:66,3*0,55*2+66,3*0,25*2+66,3*0,5*2 |  | 172.38 | [7 empty] | nová střešní krytina:66,3*0,55*2+66,3*0,25*2+66,3*0,5*2
|  | 11,1*0,55*2+9,2*0,5*2+9,2*0,5*2 |  | 30.61 | [7 empty] | 11,1*0,55*2+9,2*0,5*2+9,2*0,5*2
92 | 71202Rpol | Provedení detailů povlak.krytiny a tepelné izolace kolem nového střešního výlezu, dod.a mont. | kus | 1 |  | 0 | 0 | 0 |  | 0 |  |  | 2 | 12 | 0 | 189 | 2 | 0 | 0 | 0 | 0 | 0 | 12 | 0
|  | 1 |  | 1 | [7 empty] | 1
93 | 71207Rpol | Utěsnění stáv.větracích otvorů střechy PU pěnou dod.a mont. | m | 132.6 |  | 0 | 0 | 0 |  | 0 |  |  | 2 | 12 | 0 | 161 | 2 | 0 | 0 | 0 | 0 | 0 | 12 | 0
|  | stáv.provětrání střechy:66,3*2 |  | 132.6 | [7 empty] | stáv.provětrání střechy:66,3*2
94 | 62852258 | Pás modifikovaný asfaltový střešní s posypem | m2 | 233.4385 |  | 0 | 0.0056 | 1.3073 |  | 0 |  |  | 2 | 3 | 7 | 62852258 | 2 | 0 | 0 | 0 | 0 | 0 | 3 | 7
|  | Viz materiálový standard PD, který definuje minimální technické, fyzikální a jiné požadavky na zabudovaný materiál. | [8 empty] | Viz materiálový standard PD, který definuje minimální technické, fyzikální a jiné požadavky na zabudovaný materiál. |  | 3
|  | 202,99*1,15 |  | 233.4385 | [7 empty] | 202,99*1,15
95 | 998712202R00 | Přesun hmot pro povlakové krytiny, výšky do 12 m | % | 892.7253 |  | 0 | 0 | 0 |  | 0 |  |  | 2 | 7 | 1002 | 5 | 2 | 0 | 0 | 0 | 0 | 0 | 7 | 1002
| Celkem za | 712 Živičné krytiny |  |  |  | 0 |  | 1.4392 |  | 0 |  |  | 4 |  |  |  |  | 0 | 0 | 0 | 0 | 0
Díl: | 713 | Izolace tepelné | [10 empty] | 1
96 | 713131142R00 | Montáž izolace na tmel a hmožd.4 ks/m2, cihla plná | m2 | 54.56 |  | 0 | 0 | 0 | 0 | 0 |  |  | 2 | 1 | 7 | 7 | 2 | 0 | 0 | 0 | 0 | 0 | 1 | 7
|  | vnitřní strana atik - EPS tl.10cm (vždy 2 vrstvy) :66,4*0,15*4+9,2*0,4*4 |  | 54.56 | [7 empty] | vnitřní strana atik - EPS tl.10cm (vždy 2 vrstvy) :66,4*0,15*4+9,2*0,4*4
97 | 713141131R00 | Izolace tepelná střech plně lep.za studena,1vrstvá | m2 | 37.832 |  | 0 | 0.00116 | 0.043885 | 0 | 0 |  |  | 2 | 1 | 7 | 7 | 2 | 0 | 0 | 0 | 0 | 0 | 1 | 7
|  | spádový klín atik:(66*2+9,2*2)*0,1 |  | 15.04 | [7 empty] | spádový klín atik:(66*2+9,2*2)*0,1
|  | horní hrana atik - XPS tl.3cm:145,2*0,12+24,4*0,22 |  | 22.792 | [7 empty] | horní hrana atik - XPS tl.3cm:145,2*0,12+24,4*0,22
98 | 283754900 | Deska polystyrenová XPS tl. 30 mm | m2 | 23.9316 |  | 0 | 0.0009 | 0.021538 |  | 0 |  |  | 2 | 3 | 7 | 283754900 | 2 | 0 | 0 | 0 | 0 | 0 | 3 | 7
|  | Viz materiálový standard PD, který definuje minimální technické, fyzikální a jiné požadavky na zabudovaný materiál. | [8 empty] | Viz materiálový standard PD, který definuje minimální technické, fyzikální a jiné požadavky na zabudovaný materiál. |  | 3
|  | horní hrana atik - XPS tl.4cm:22,792*1,05 |  | 23.9316 | [7 empty] | horní hrana atik - XPS tl.4cm:22,792*1,05
99 | 28375769.A | Deska polystyrén samozhášivý EPS 200 S | m3 | 5.7288 |  | 0 | 0.03 | 0.17186 |  | 0 |  |  | 2 | 3 | 7 | 28375769.A | 2 | 0 | 0 | 0 | 0 | 0 | 3 | 7
|  | Viz materiálový standard PD, který definuje minimální technické, fyzikální a jiné požadavky na zabudovaný materiál. | [8 empty] | Viz materiálový standard PD, který definuje minimální technické, fyzikální a jiné požadavky na zabudovaný materiál. |  | 3
|  | vnitřní strana atik - EPS tl.10cm vč.prořezu:54,56*0,1*1,05 |  | 5.7288 | [7 empty] | vnitřní strana atik - EPS tl.10cm vč.prořezu:54,56*0,1*1,05
100 | 28375981 | Klín pro hrany EPS 80 x 80 x 1000 mm | m | 157.92 |  | 0 | 0.00013 | 0.02053 |  | 0 |  |  | 2 | 3 | 7 | 28375981 | 2 | 0 | 0 | 0 | 0 | 0 | 3 | 7
|  | Viz materiálový standard PD, který definuje minimální technické, fyzikální a jiné požadavky na zabudovaný materiál. | [8 empty] | Viz materiálový standard PD, který definuje minimální technické, fyzikální a jiné požadavky na zabudovaný materiál. |  | 3
|  | spádový klín atik:(66*2+9,2*2)*1,05 |  | 157.92 | [7 empty] | spádový klín atik:(66*2+9,2*2)*1,05
101 | 56284075.A | Hmoždinka talíř.zatlouk.plast.8/60x175mm | kus | 115 |  | 0 | 0 | 0 |  | 0 |  |  | 2 | 3 | 7 | 56284075.A | 2 | 0 | 0 | 0 | 0 | 0 | 3 | 7
|  | vnitřní strana atik - EPS tl.10cm (vždy první vrstva) :(66,4*0,15*2+9,2*0,4*2)*4+5,88 |  | 115 | [7 empty] | vnitřní strana atik - EPS tl.10cm (vždy první vrstva) :(66,4*0,15*2+9,2*0,4*2)*4+5,88
102 | 56284081.A | Hmoždinka talíř.zatlouk.plast. 8/60x295mm | kus | 115 |  | 0 | 0 | 0 |  | 0 |  |  | 2 | 3 | 7 | 56284081.A | 2 | 0 | 0 | 0 | 0 | 0 | 3 | 7
|  | vnitřní strana atik - EPS tl.10cm (vždy druhá vrstva) :(66,4*0,15*2+9,2*0,4*2)*4+5,88 |  | 115 | [7 empty] | vnitřní strana atik - EPS tl.10cm (vždy druhá vrstva) :(66,4*0,15*2+9,2*0,4*2)*4+5,88
103 | 58556630 | Minerální lepidlo KZS | kg | 190.96 |  | 0 | 0.001 | 0.19096 |  | 0 |  |  | 2 | 3 | 7 | 58556630 | 2 | 0 | 0 | 0 | 0 | 0 | 3 | 7
|  | vnitřní strana atik - EPS tl.10cm:54,56*3,5 |  | 190.96 | [7 empty] | vnitřní strana atik - EPS tl.10cm:54,56*3,5
104 | 998713202R00 | Přesun hmot pro izolace tepelné, výšky do 12 m | % | 496.7143 |  | 0 | 0 | 0 |  | 0 |  |  | 2 | 7 | 1002 | 5 | 2 | 0 | 0 | 0 | 0 | 0 | 7 | 1002
| Celkem za | 713 Izolace tepelné |  |  |  | 0 |  | 0.44878 |  | 0 |  |  | 4 |  |  |  |  | 0 | 0 | 0 | 0 | 0
Díl: | 762 | Konstrukce tesařské | [10 empty] | 1
105 | 762341630R00 | Bednění okapových říms z desek tvrdých | m2 | 94.5 |  | 0 | 0 | 0 | 0 | 0 |  |  | 2 | 1 | 7 | 7 | 2 | 0 | 0 | 0 | 0 | 0 | 1 | 7
|  | pod oplechování atik: |  | 0 | [7 empty] | pod oplechování atik:
|  | K2:145,2*0,55 |  | 79.86 | [7 empty] | K2:145,2*0,55
|  | K3:24,4*0,6 |  | 14.64 | [7 empty] | K3:24,4*0,6
106 | 762361114R00 | Montáž spádových klínů plochy do 120 cm2 | m | 342.08 |  | 0 | 0 | 0 | 0 | 0 |  |  | 2 | 1 | 7 | 7 | 2 | 0 | 0 | 0 | 0 | 0 | 1 | 7
|  | dřev.rošt pod OSB desky atik: |  | 0 | [7 empty] | dřev.rošt pod OSB desky atik:
|  | latě 45/60:145,2+0,12*20+24,4+0,12*4 |  | 172.48 | [7 empty] | latě 45/60:145,2+0,12*20+24,4+0,12*4
|  | latě 45/40:145,2+24,4 |  | 169.6 | [7 empty] | latě 45/40:145,2+24,4
107 | 762395000R00 | Spojovací a ochranné prostředky pro střechy | m3 | 3.1335 |  | 0 | 0.02357 | 0.073857 | 0 | 0 |  |  | 2 | 1 | 7 | 7 | 2 | 0 | 0 | 0 | 0 | 0 | 1 | 7
|  | OSB desky:94,5*0,025 |  | 2.3625 | [7 empty] | OSB desky:94,5*0,025
|  | dřev.rošt pod OSB desky atik: |  | 0 | [7 empty] | dřev.rošt pod OSB desky atik:
|  | latě 45/60:172,48*0,045*0,06 |  | 0.4657 | [7 empty] | latě 45/60:172,48*0,045*0,06
|  | latě 45/40:169,6*0,045*0,04 |  | 0.3053 | [7 empty] | latě 45/40:169,6*0,045*0,04
108 | 762911121R00 | Impregnace řeziva tlakovakuová | m3 | 0.771 |  | 0 | 0.0165 | 0.012722 | 0 | 0 |  |  | 2 | 1 | 7 | 7 | 2 | 0 | 0 | 0 | 0 | 0 | 1 | 7
|  | dřev.rošt pod OSB desky atik: |  | 0 | [7 empty] | dřev.rošt pod OSB desky atik:
|  | latě 45/60:172,48*0,045*0,06 |  | 0.4657 | [7 empty] | latě 45/60:172,48*0,045*0,06
|  | latě 45/40:169,6*0,045*0,04 |  | 0.3053 | [7 empty] | latě 45/40:169,6*0,045*0,04
109 | 60515002 | Hranolek SM/JD 1 25-75 cm2 dl. 400-600 cm | m3 | 0.8481 |  | 0 | 0.55 | 0.46646 |  | 0 |  |  | 2 | 3 | 7 | 60515002 | 2 | 0 | 0 | 0 | 0 | 0 | 3 | 7
|  | dřev.rošt pod OSB desky atik: |  | 0 | [7 empty] | dřev.rošt pod OSB desky atik:
|  | latě 45/60:172,48*0,045*0,06*1,1 |  | 0.5123 | [7 empty] | latě 45/60:172,48*0,045*0,06*1,1
|  | latě 45/40:169,6*0,045*0,04*1,1 |  | 0.3358 | [7 empty] | latě 45/40:169,6*0,045*0,04*1,1
110 | 60726123 | Deska dřevoštěpková tl.25 mm | m2 | 103.95 |  | 0 | 0.015 | 1.5593 |  | 0 |  |  | 2 | 3 | 7 | 60726123 | 2 | 0 | 0 | 0 | 0 | 0 | 3 | 7
|  | Viz materiálový standard PD, který definuje minimální technické, fyzikální a jiné požadavky na zabudovaný materiál. | [8 empty] | Viz materiálový standard PD, který definuje minimální technické, fyzikální a jiné požadavky na zabudovaný materiál. |  | 3
|  | pod oplechování atik: |  | 0 | [7 empty] | pod oplechování atik:
|  | K2:79,86*1,1 |  | 87.846 | [7 empty] | K2:79,86*1,1
|  | K3:14,64*1,1 |  | 16.104 | [7 empty] | K3:14,64*1,1
111 | 998762202R00 | Přesun hmot pro tesařské konstrukce, výšky do 12 m | % | 721.965 |  | 0 | 0 | 0 |  | 0 |  |  | 2 | 7 | 1002 | 5 | 2 | 0 | 0 | 0 | 0 | 0 | 7 | 1002
| Celkem za | 762 Konstrukce tesařské |  |  |  | 0 |  | 2.1123 |  | 0 |  |  | 4 |  |  |  |  | 0 | 0 | 0 | 0 | 0
Díl: | 764 | Konstrukce klempířské | [10 empty] | 1
112 | 764410850R00 | Demontáž oplechování parapetů,rš od 100 do 330 mm | m | 192 |  | 0 | 0 | 0 | -0.00135 | -0.2592 |  |  | 2 | 1 | 7 | 7 | 2 | 0 | 0 | 0 | 0 | 0 | 1 | 7
|  | stáv.parapety:80*2,4 |  | 192 | [7 empty] | stáv.parapety:80*2,4
113 | 764430850R00 | Demontáž oplechování zdí, rš nad 600 mm | m | 169.6 |  | 0 | 0 | 0 | -0.00337 | -0.57155 |  |  | 2 | 1 | 7 | 7 | 2 | 0 | 0 | 0 | 0 | 0 | 1 | 7
|  | stáv.oplechování zdí:145,2+24,4 |  | 169.6 | [7 empty] | stáv.oplechování zdí:145,2+24,4
114 | 764908304RT3 | Oplechování parapetů z poplast.plechu, rš.370 mm plech tl.0,6 mm | m | 192 |  | 0 | 0.0037 | 0.7104 | 0 | 0 |  |  | 2 | 1 | 7 | 7 | 2 | 0 | 0 | 0 | 0 | 0 | 1 | 7
|  | K1:80*2,4 |  | 192 | [7 empty] | K1:80*2,4
115 | 764928306R00 | Z+M oplechování zdí z poplast. plechu, rš 850 mm | m | 145.2 |  | 0 | 0.00158 | 0.22942 | 0 | 0 |  |  | 2 | 1 | 7 | 7 | 2 | 0 | 0 | 0 | 0 | 0 | 1 | 7
|  | Položka je kalkulována pro oplechování zdí a nadezdívek včetně rohů. | [8 empty] | Položka je kalkulována pro oplechování zdí a nadezdívek včetně rohů. |  | 3
|  | V položce je započítáno zhotovení a montáž oplechování včetně rohů, dále zednické výpomoci a oprava nátěru. | [8 empty] | V položce je započítáno zhotovení a montáž oplechování včetně rohů, dále zednické výpomoci a oprava nátěru. |  | 3
|  | K2:145,2 |  | 145.2 | [7 empty] | K2:145,2
116 | 76493Rpol | Z+M oplechování zdí z poplast. plechu, rš 900 mm | m | 24.4 |  | 0 | 0.00158 | 0.038552 | 0 | 0 |  |  | 2 | 1 | 7 | 7 | 2 | 0 | 0 | 0 | 0 | 0 | 1 | 7
|  | Položka je kalkulována pro oplechování zdí a nadezdívek včetně rohů. | [8 empty] | Položka je kalkulována pro oplechování zdí a nadezdívek včetně rohů. |  | 3
|  | V položce je započítáno zhotovení a montáž oplechování včetně rohů, dále zednické výpomoci a oprava nátěru. | [8 empty] | V položce je započítáno zhotovení a montáž oplechování včetně rohů, dále zednické výpomoci a oprava nátěru. |  | 3
|  | K3:24,4 |  | 24.4 | [7 empty] | K3:24,4
117 | 979 01-1111.R00 | Svislá doprava suti a vybour. hmot za 2.NP a 1.PP | t | 0.8308 |  | 0 | 0 | 0 |  | 0 |  |  | 2 | 12 | 0 | 45 | 2 | 0 | 0 | 0 | 0 | 0 | 12 | 0
118 | 979 08-1111.R00 | Odvoz suti a vybour. hmot na skládku do 1 km | t | 0.8308 |  | 0 | 0 | 0 |  | 0 |  |  | 2 | 12 | 0 | 47 | 2 | 0 | 0 | 0 | 0 | 0 | 12 | 0
119 | 979 08-1121.R00 | Příplatek k odvozu za každý další 1 km | t | 7.4768 |  | 0 | 0 | 0 |  | 0 |  |  | 2 | 12 | 0 | 48 | 2 | 0 | 0 | 0 | 0 | 0 | 12 | 0
|  | 0,830752*9 |  | 7.4768 | [7 empty] | 0,830752*9
120 | 979 08-2111.R00 | Vnitrostaveništní doprava suti do 10 m | t | 0.8308 |  | 0 | 0 | 0 |  | 0 |  |  | 2 | 12 | 0 | 49 | 2 | 0 | 0 | 0 | 0 | 0 | 12 | 0
121 | 979 99-9997.R00 | Poplatek za skládku čistá suť | t | 0.8308 |  | 0 | 0 | 0 |  | 0 |  |  | 2 | 12 | 0 | 50 | 2 | 0 | 0 | 0 | 0 | 0 | 12 | 0
|  | 0,830752 |  | 0.8308 | [7 empty] | 0,830752
122 | 13851067 | Tabule plechová z poplast.plechu tl.0,6mm | m2 | 174.456 |  | 0 | 0.0048 | 0.83739 |  | 0 |  |  | 2 | 3 | 7 | 13851067 | 2 | 0 | 0 | 0 | 0 | 0 | 3 | 7
|  | K2:145,2*0,85*1,2 |  | 148.104 | [7 empty] | K2:145,2*0,85*1,2
|  | K3:24,4*0,9*1,2 |  | 26.352 | [7 empty] | K3:24,4*0,9*1,2
123 | 998764202R00 | Přesun hmot pro klempířské konstr., výšky do 12 m | % | 3256.4212 |  | 0 | 0 | 0 |  | 0 |  |  | 2 | 7 | 1002 | 5 | 2 | 0 | 0 | 0 | 0 | 0 | 7 | 1002
| Celkem za | 764 Konstrukce klempířské |  |  |  | 0 |  | 1.8158 |  | -0.83075 |  |  | 4 |  |  |  |  | 0 | 0 | 0 | 0 | 0
Díl: | 766 | Konstrukce truhlářské | [10 empty] | 1
124 | 766601113R00 | Montáž těsnění připoj. spáry, ostění, páska | m | 768 |  | 0 | 0 | 0 | 0 | 0 |  |  | 2 | 1 | 7 | 7 | 2 | 0 | 0 | 0 | 0 | 0 | 1 | 7
|  | kolem výplní otvorů:2,4*4*80 |  | 768 | [7 empty] | kolem výplní otvorů:2,4*4*80
125 | 2835527903 | Fólie okenní těsnící paropropustná š=100mm | m | 844.8 |  | 0 | 0 | 0 |  | 0 |  |  | 2 | 3 | 7 | 2835527903 | 2 | 0 | 0 | 0 | 0 | 0 | 3 | 7
|  | Třívrstvá fólie určená k zakončování spár kolem oken z vnější strany objektu. Vytváří paropropustnou přepážku umožňující prostup vodní páry z připojovací spáry mezi okenním rámem a zdivem do exteriéru. Odvodem vlhkosti zajišťuje dlouhodobě kvalitu tepelně izolačních vlastností PU pěny a tím případné tvorbě plísní. Vnější povrch je možno omítat všemi běžnými typy omítek nebo přetírat. | [8 empty] | Třívrstvá fólie určená k zakončování spár kolem oken z vnější strany objektu. Vytváří paropropustnou přepážku umožňující prostup vodní páry z připojovací spáry mezi okenním rámem a zdivem do exteriéru. Odvodem vlhkosti zajišťuje dlouhodobě kvalitu tepelně izolačních vlastností PU pěny a tím případné tvorbě plísní. Vnější povrch je možno omítat všemi běžnými typy omítek nebo přetírat. |  | 3
|  | 768*1,1 |  | 844.8 | [7 empty] | 768*1,1
126 | 998766202R00 | Přesun hmot pro truhlářské konstr., výšky do 12 m | % | 727.0963 |  | 0 | 0 | 0 |  | 0 |  |  | 2 | 7 | 1002 | 5 | 2 | 0 | 0 | 0 | 0 | 0 | 7 | 1002
| Celkem za | 766 Konstrukce truhlářské |  |  |  | 0 |  | 0 |  | 0 |  |  | 4 |  |  |  |  | 0 | 0 | 0 | 0 | 0
Díl: | 769 | Otvorové prvky z plastu | [10 empty] | 1
127 | 76904Rpol | PL2 Okno pro ploché střechy 110/110cm,polykarbonát +izol.dvojsklo, zateplený rám , dod.a mont. | kus | 1 |  | 0 | 0 | 0 |  | 0 |  |  | 2 | 12 | 0 | 190 | 2 | 0 | 0 | 0 | 0 | 0 | 12 | 0
|  | viz detailní popis v tabulce plastových prvků PD !!!:1 |  | 1 | [7 empty] | viz detailní popis v tabulce plastových prvků PD !!!:1
| Celkem za | 769 Otvorové prvky z plastu |  |  |  | 0 |  | 0 |  | 0 |  |  | 4 |  |  |  |  | 0 | 0 | 0 | 0 | 0
Díl: | 784 | Malby | [10 empty] | 1
128 | 784191101R00 | Penetrace podkladu univerzální 1x | m2 | 1.8 |  | 0 | 7e-05 | 0.000126 | 0 | 0 |  |  | 2 | 1 | 7 | 7 | 2 | 0 | 0 | 0 | 0 | 0 | 1 | 7
|  | u střešního výlezu:1,8 |  | 1.8 | [7 empty] | u střešního výlezu:1,8
129 | 784195212R00 | Malba tekutá bílá, 2 x | m2 | 1.8 |  | 0 | 0.00015 | 0.00027 | 0 | 0 |  |  | 2 | 1 | 7 | 7 | 2 | 0 | 0 | 0 | 0 | 0 | 1 | 7
|  | u střešního výlezu:1,8 |  | 1.8 | [7 empty] | u střešního výlezu:1,8
| Celkem za | 784 Malby |  |  |  | 0 |  | 0.000396 |  | 0 |  |  | 4 |  |  |  |  | 0 | 0 | 0 | 0 | 0
Díl: | 799 | Záchytný systém | [10 empty] | 1
130 | 79901Rpol | Kotvící prvek Crystal 500/600A | kus | 12 |  | 0 | 0 | 0 |  | 0 |  |  | 2 | 12 | 0 | 151 | 2 | 0 | 0 | 0 | 0 | 0 | 12 | 0
|  | 12 |  | 12 | [7 empty] | 12
131 | 79902Rpol | Kotvící prvek Crystal 500/600A, koncový, rohový | kus | 4 |  | 0 | 0 | 0 |  | 0 |  |  | 2 | 12 | 0 | 152 | 2 | 0 | 0 | 0 | 0 | 0 | 12 | 0
|  | 4 |  | 4 | [7 empty] | 4
132 | 79903Rpol | Nerezové lano pr.6mm | m | 138 |  | 0 | 0 | 0 |  | 0 |  |  | 2 | 12 | 0 | 153 | 2 | 0 | 0 | 0 | 0 | 0 | 12 | 0
|  | 138 |  | 138 | [7 empty] | 138
133 | 79904Rpol | Montáž prvků záchytného systému | soubor | 1 |  | 0 | 0 | 0 |  | 0 |  |  | 2 | 12 | 0 | 154 | 2 | 0 | 0 | 0 | 0 | 0 | 12 | 0
|  | 1 |  | 1 | [7 empty] | 1
134 | 79905Rpol | Technický dozor při provádění ZS, závěrečná revize | soubor | 1 |  | 0 | 0 | 0 |  | 0 |  |  | 2 | 12 | 0 | 155 | 2 | 0 | 0 | 0 | 0 | 0 | 12 | 0
|  | 1 |  | 1 | [7 empty] | 1
| Celkem za | 799 Záchytný systém |  |  |  | 0 |  | 0 |  | 0 |  |  | 4 |  |  |  |  | 0 | 0 | 0 | 0 | 0
Díl: | M21 | Hromosvod | [10 empty] | 1
135 | M2101Rpol | Dodávka a montáž vodiče FeZn pr.10mm, vč.podpěr | m | 45 |  | 0 | 0 | 0 |  | 0 |  |  | 2 | 12 | 0 | 166 | 4 | 0 | 0 | 0 | 0 | 0 | 12 | 0
136 | M2101Rpol | Dodávka a montáž vodiče HVI | m | 160 |  | 0 | 0 | 0 |  | 0 |  |  | 2 | 12 | 0 | 194 | 4 | 0 | 0 | 0 | 0 | 0 | 12 | 0
137 | M2102Rpol | Dodávka a montáž vodiče FeZn 8 vč.podpěr | m | 80 |  | 0 | 0 | 0 |  | 0 |  |  | 2 | 12 | 0 | 167 | 4 | 0 | 0 | 0 | 0 | 0 | 12 | 0
138 | M2103Rpol | Dodávka a montáž vodiče FeZn 8 svorkovaného na oplechování atiky, vč.svorek | m | 170 |  | 0 | 0 | 0 |  | 0 |  |  | 2 | 12 | 0 | 168 | 4 | 0 | 0 | 0 | 0 | 0 | 12 | 0
139 | M2104Rpol | Dodávka a montáž tyčového jímače 1,5m, vč.svorek | kus | 2 |  | 0 | 0 | 0 |  | 0 |  |  | 2 | 12 | 0 | 169 | 4 | 0 | 0 | 0 | 0 | 0 | 12 | 0
140 | M2105Rpol | Dodávka a montáž drátového jímače, vč.svorek vč.příslušenství | kus | 25 |  | 0 | 0 | 0 |  | 0 |  |  | 2 | 12 | 0 | 170 | 4 | 0 | 0 | 0 | 0 | 0 | 12 | 0
141 | M2107Rpol | Dodávka a montáž krabice KO 100/100 | kus | 16 |  | 0 | 0 | 0 |  | 0 |  |  | 2 | 12 | 0 | 171 | 4 | 0 | 0 | 0 | 0 | 0 | 12 | 0
142 | M2108Rpol | Dodávka a montáž netříštivé trubky pr.32mm, pevně | m | 160 |  | 0 | 0 | 0 |  | 0 |  |  | 2 | 12 | 0 | 172 | 4 | 0 | 0 | 0 | 0 | 0 | 12 | 0
143 | M2109Rpol | Dodávka a montáž svorky SS | kus | 87 |  | 0 | 0 | 0 |  | 0 |  |  | 2 | 12 | 0 | 173 | 4 | 0 | 0 | 0 | 0 | 0 | 12 | 0
144 | M2110Rpol | Dodávka a montáž svorky SP1 | kus | 5 |  | 0 | 0 | 0 |  | 0 |  |  | 2 | 12 | 0 | 174 | 4 | 0 | 0 | 0 | 0 | 0 | 12 | 0
145 | M2111Rpol | Dodávka a montáž svorky SK | kus | 4 |  | 0 | 0 | 0 |  | 0 |  |  | 2 | 12 | 0 | 175 | 4 | 0 | 0 | 0 | 0 | 0 | 12 | 0
146 | M21121Rpol | Dodávka a montáž svorky SR02 | kus | 5 |  | 0 | 0 | 0 |  | 0 |  |  | 2 | 12 | 0 | 195 | 4 | 0 | 0 | 0 | 0 | 0 | 12 | 0
147 | M21122Rpol | Dodávka a montáž svorky SR03 | kus | 16 |  | 0 | 0 | 0 |  | 0 |  |  | 2 | 12 | 0 | 196 | 4 | 0 | 0 | 0 | 0 | 0 | 12 | 0
148 | M2112Rpol | Dodávka a montáž svorky SZ | kus | 16 |  | 0 | 0 | 0 |  | 0 |  |  | 2 | 12 | 0 | 176 | 4 | 0 | 0 | 0 | 0 | 0 | 12 | 0
149 | M2113Rpol | Dodávka a montáž podružného materiálu | soubor | 1 |  | 0 | 0 | 0 |  | 0 |  |  | 2 | 12 | 0 | 177 | 4 | 0 | 0 | 0 | 0 | 0 | 12 | 0
150 | M2114Rpol | Stavební přípomoce pro hromosvod | hod | 10 |  | 0 | 0 | 0 |  | 0 |  |  | 2 | 12 | 0 | 178 | 4 | 0 | 0 | 0 | 0 | 0 | 12 | 0
151 | M2115Rpol | Demontáž stáv.rozvodů hromosvodu vč.likvidace | hod | 45 |  | 0 | 0 | 0 |  | 0 |  |  | 2 | 12 | 0 | 179 | 4 | 0 | 0 | 0 | 0 | 0 | 12 | 0
152 | M2116Rpol | Projekt skutečného provedení | hod | 10 |  | 0 | 0 | 0 |  | 0 |  |  | 2 | 12 | 0 | 180 | 4 | 0 | 0 | 0 | 0 | 0 | 12 | 0
153 | M2117Rpol | Úprava stávajícího osvětlení přesun stáv.osvětlení na SO 05 | hod | 2 |  | 0 | 0 | 0 |  | 0 |  |  | 2 | 12 | 0 | 182 | 4 | 0 | 0 | 0 | 0 | 0 | 12 | 0
154 | M2118Rpol | Revize hromosvodu | hod | 20 |  | 0 | 0 | 0 |  | 0 |  |  | 2 | 12 | 0 | 181 | 4 | 0 | 0 | 0 | 0 | 0 | 12 | 0
155 | M2119Rpol | Koordinace s uzemněním včetně měření stáv./nové | hod | 10 |  | 0 | 0 | 0 |  | 0 |  |  | 2 | 12 | 0 | 192 | 4 | 0 | 0 | 0 | 0 | 0 | 12 | 0
156 | M2120Rpol | Lepení podpěr | hod | 30 |  | 0 | 0 | 0 |  | 0 |  |  | 2 | 12 | 0 | 193 | 4 | 0 | 0 | 0 | 0 | 0 | 12 | 0
| Celkem za | M21 Hromosvod |  |  |  | 0 |  | 0 |  | 0 |  |  | 4 |  |  |  |  | 0 | 0 | 0 | 0 | 0