## Výkaz výměr
Příloha č. 1.2 výzvy k podání nabídky - Výkaz výměr + specifikace (1. část)
Název akce: Rekonstrukce pracoviště dopravně správních agend v budově Městského úřadu Český Krumlov - Elektroinstalace a další rekonstrukce (1. část)
Celkové náklady - Rekonstrukce pracoviště (1. část) |  | Cena v Kč bez DPH
1. | A: Vyklizení prostoru haly | 0
2. | B: Elektroinstalace | 0
3. | C: Zúžení kazetového podhledu v oblasti oken | 0
4. | D: Oprava podlahy, pokládka | 0
5. | E: Vystavění SDK příček, osazení dveří | 0
6. | F: Výměna požárních dveří vč. zárubní | 0
7. | G: Výmalba prostoru haly | 0
Celkové náklady bez DPH |  | 0
A: Vyklizení prostoru haly: |  | Jednotky | Množství | Cenav Kč bez DPH
1. | Vyklizení prostoru haly | kpl | 1 | 0
2. | Náklady na likvidaci odpadu | kpl | 1 | 0
3. | Dopravní náklady | kpl | 1 | 0
4. | Další vedlejší náklady | kpl | 1 | 0
Celkové náklady bez DPH |  |  |  | 0
Specifikace prací A: Vyklizení prostoru haly.
B: Elektroinstalace: |  | Dodávka | Montáž | Cena v Kč bez DPH
1. | Specifikace dodávek celkem (viz pomocný list "EL-Zařízení") | 0 | 0 | 0
2. | SPCM výroba elektrotechnická (viz pomocný list "EL-SPCM") | 0 | 0 | 0
3. | 21-M elektromontáže celkem (viz pomocný list "EL-21M) | 0 | 0 | 0
4. | Pravidla M PPV 6% | 0 | 0 | 0
5. | ZRN |  |  | 0
6. | VRN GZS 4,2% ze ZRN |  |  | 0
7. | VC 20/102 Kompletační činnost |  |  | 0
8. | HZS - výchozí revize |  |  | 0
Celkové náklady bez DPH |  |  |  | 0
Specifikace prací B: Elektroinstalace
C: Zúžení kazetového podhledu v oblasti oken |  | Jednotky | Množství | Cena / jednotka | Cena / celkem v Kč bez DPH
1. | Zúžení kazetového podhledu v oblasti oken | m | 22 | 0 | 0
2. | Začištění vzniklého prostoru, případné vyspravení | m2 | 15 | 0 | 0
3. | Likvidace odpadu | kpl | 1 | 0 | 0
4. | Další vedlejší náklady | kpl | 1 | 0 | 0
Celkové náklady bez DPH |  |  |  |  | 0
Specifikace prací C: Zúžení podhledu
D: Oprava podlahy, pokládka |  | Jednotka | Množství | Cena / jednotka | Cena / celkem v Kč bez DPH
1. | Krytina - vinylová podlaha, desky lepené, nášlap min. 0,55 mm | m2 | 240 | 0 | 0
2. | Příprava podkladu | m2 | 240 | 0 | 0
3. | Penetrace | m2 | 240 | 0 | 0
4. | Nivelace | m2 | 240 | 0 | 0
5. | Stěrkování | m2 | 240 | 0 | 0
6. | Celoplošné lepení | m2 | 240 | 0 | 0
7. | Materiál použitý při pokladáce | kpl | 1 | 0 | 0
8. | Materiál - soklová lišta obvodová | m | 70 | 0 | 0
9. | Lištování | m | 70 | 0 | 0
10. | Doprava | kpl | 1 | 0 | 0
11. | Vedlejší náklady | kpl | 1 | 0 | 0
Celkové náklady bez DPH |  |  |  |  | 0
Specifikace prací D: Oprava podlahy, pokládka
E: Vystavění SDK příček, osazení dveří |  | Jednotky | Množství | Cena / jednotka | Cena / celkem v Kč bez DPH
1. | Materiál SDK příčky - (SDK desky, profily, spojovací prvky a další) | kpl | 1 | 0 | 0
2. | Montážní práce - SDK příčky | m2 | 40 | 0 | 0
3. | Dveře (š. 80 cm, v. 200 cm) | kus | 3 | 0 | 0
4. | Obložková zárubeň (š. 80 cm, v. 200 cm) | kus | 3 | 0 | 0
5. | Dveře (š. 70 cm, v. 200 cm) | kus | 1 | 0 | 0
6. | Obložková zárubeň (š. 70 cm, v. 200 cm) | kus | 1 | 0 | 0
7. | Dveřní kování (zámek štítový) | kus | 4 | 0 | 0
8. | Další vedlejší náklady | kpl | 1 | 0 | 0
Celkové náklady bez DPH |  |  |  |  | 0
Specifikace prací E: Vystavění SDK příček, osazení dveří
F: Výměna požárních dveří vč. zárubní |  | Jednotky | Množství | Cena / jednotka | Cena / celkem v Kč bez DPH
1. | Bourací práce - vybourání stávající kovové obložky | kpl | 1 | 0 | 0
2. | Stavební začištění - příprava na instalaci nové obložkové zárubně | kpl | 1 | 0 | 0
3. | Dveře (š. 130 cm, v. 200 cm) - POŽÁRNÍ (EI 30 S C DP3) | kus | 1 | 0 | 0
4. | Obložková zárubeň (š. 130 cm, v. 200 cm) | kus | 1 | 0 | 0
5. | Dveřní kování (zámek štítový) | kus | 1 | 0 | 0
6. | Likvidace stávajících dveří vč. ocelové obložky | kpl | 1 | 0 | 0
7. | Další vedlejší náklady | kpl | 1 | 0 | 0
Celkové náklady bez DPH |  |  |  |  | 0
Specifikace F: Výměna požárních dveří vč. zárubní
G: Výmalba prostoru haly |  | Jednotky | Množství | Cena / jednotka | Cena / celkem v Kč bez DPH
1. | Výmalba - nové SDK příčky (2 nátěry) | m2 | 40 | 0 | 0
2. | Výmalba - stávající stěny (1 nátěr) | m2 | 60 | 0 | 0
3. | Vyspravení omítek (20%) | m2 | 12 | 0 | 0
4. | Další vedlejší náklady | kpl | 1 | 0 | 0
Celkové náklady bez DPH |  |  |  |  | 0
Specifikace G: Výmalba prostoru haly
Note on K52: Vendula Roučová: Rozměr haly

## Specifikace
A: Vyklizení prostoru haly - SPECIFIKACE Prostor haly bude kompletně vyklizen. Stávající vybavení (přepážková pracoviště a kancelářský nábytek) bude demontováno, vyneseno ven z budovy úřadu, naloženo na dopravní prostředek, odvezeno a předáno u subjektu, který zajistí jeho ekologickou likvidaci. Pod dvěma stávajícími přepážkovými pracovišti se nachází vyvýšená podlaha (jakýsi dřevěný podstavec), který bude také zdemontován a zlikvidován tak, aby podlaha zůstala v jedné rovině. V části haly se na podlaze nachází staré zelené PVC. Tato krytina bude stržena, odvezena a ekologicky zlikvidována. V prostoru haly se nenachází žádný nebezpečný odpad. Prostor haly je situován v přízemí budovy městského úřadu. Bezbariérový přístup do prostoru haly: ANO (zadní vchod do budovy úřadu). Dodavatel na vyžádání zadavatele předloží protokol o ekologické likvidaci odpadů.
B: Elektroinstalace - SPECIFIKACE V prostoru haly bude kompletně vyměněna elektroinstalace dle projektové dokumentace: "ODSH Interiér haly - přepážková pracoviště", zpracoval: Vondrášek - Projektování elektrických zařízení. Projektová dokumentace tvoří přílohu č. 1.1 výzvy k podání nabídky. Pomocné tabulky pro vyplnění základního výkazu výměr naleznete na dalších listech tohoto excelovského souboru: "EL-Zařízení" - Dodávka zařízení "EL-SPCM" - Materiál "EL-21M" - Elektromontáže Elektroinstalace je a bude vedena ve stávajícím kazetovém podhledu haly ve výšce 276 cm. Původní elektro rozvody budou odstraněny a ekologicky zlikvidovány. Dodavatel předloží protokol o ekologické likvidaci odpadů na vyžádní zadavatele.
C: Zúžení kazetového podhledu v oblasti oken - SPECIFIKACE V levé i pravé části haly se nachází okna, na každé straně v délce 12 m. Tato okna nelze plně otevřít, naráží do podhledu haly ve výšce 276 cm. Podhled v blízkosti oken (v celkové délce 24 m) bude zúžen o jednu desku podhledu (60 x 60 cm) tak, aby šla okna v hale plně otevírat. Vzniklý odpad bude ekologicky zlikvidován. Odhalený strop bude v případě potřeby vyspraven a vybílen (viz práce G: Výmalba prostoru haly). Dodavatel na vyžádání zadavatele předloží protokol o ekologické likvidaci odpadů.
D: Oprava podlahy, pokládka - SPECIFIKACE V prostoru haly bude opravena a do jedné roviny sjednocena podlaha (240 m2). V části haly se nachází kamenná dlažba (cca 130 m2), v druhé části se nachází staré lepené PVC (cca 110 m2). Podlaha bude přestěrkována a na stěrku bude položena vinylová podlahová krytina. Vinylová podlaha Vinylová podlaha celoplošně lepená. Třída zátěže - komerční prostory (dle EN 685 - 23, 33, 42). Tloušťka nášlapové vrstvy minimálně 0,55 mm. Protiskluzový materiál. Barva - šedá (celobarevná nebo design kamenné podlahy). Zdravotně nezávadná certifokovaná podlaha (bez ftalátů, formaldehydů, těžkových kovů, pentalchlorfenolu a jiných karcinogeních látek), standardní certifikace EN ISO pro vynilové podlahy. Dodavatel předloží technický list a certifikáty o zdravotní nezávadnosti podlahy. Lišty Prostor haly bude po svém obvodu kompletně zalištován. Lišty soklové z vinylu (stejný design), výška lišty min. 5 cm. Zalištovány budou také nově vystavěné SDK příčky.
E: Vystavění SDK příček, osazení dveří - SPECIFIKACE SDK příčky V prostoru haly budou nově vystavěny sádrokartonové příčky (SDK). SDK příčky budou plynule navazovat na čelní stěnu přepážkových pracovišť na pravé i levé straně haly a propojí ji se svislými obvodovými stěnami haly, či sloupy. Takto bude uzavřen a oddělen prostor přepážkových pracovišť od prostoru pro veřejnost. Náhled a kóty sádrokartonových příček jsou uvedeny v příloze č. 1.1 výzvy k podání nabídky. Příčky SDK budou minimálně v koncích a rozích zakotveny do sloupků z tenkostěnnných ocelových profilů, které budou kotveny do podlahy a stropu. Tyto profily projdou skrz kazety podhledu, který je instalován v prostoru haly ve výšce 276 cm. Jednotlivé kazety podhledu budou na sloupku navlečeny, nebo jinak spojeny. Nově vystavěné SDK příčky budou osazeny na čtyřech místech dveřmi se zárubní dle nákresu uvedeného v příloze č. 1.1 této výzvy k podání nabídky. Dveře Do nově vzniklých SDK příček budou instalovány dveře s dřevěnými obložkovými zárubněmi. Dveře jednokřídlé o š. 70 cm (1 kus) a 80 cm (3 kusy); polodrážkové; výplň plná (bez skla); odlehčená dřevotřísková deska; povrch: CPL lamino; barva: šedá (stejná barva zárubně); štítkový zámek pro cylindrickou vložku o rozměrech 30+35 mm; z vnitřní strany zámku: klika, z vnější strany zámku: pevná zámková koule.
F: Výměna požárních dveří vč. zárubní V prostoru haly budou vyměněny požární dveře se zárubní o rozměrech š. 130 cm, v. 200 cm. Stávající kovová obložka bude vybourána a osazena novou dřevěnou obložkovou zárubní. Požadovaná požární odolnost nových dveří EI 30 S C DP3 - požární dveře samozavírací. Dveře dvoukřídlé; průchozí prostor v jedné části dveří alespoň 90 cm; dveře plné: plná nebo odlehčená dřevotřísková deska; povrch: CPL lamino; barva: šedá (stejná barva zárubně). Štítkový zámek pro cylindrickou vložku o rozměrech 30+35 mm; z vnitřní i vnější strany zámku: klika. Spolu s dodávkou bude zadavateli předán technický list dveří spolu s certifikací požární bezpečnosti.
G: Výmalba prostoru haly Prostor haly: svislé stěny; nové SDK příčky; strop v části zúženého podhledu bude kompletně vymalován. Narušené omítky budou v případě potřeby vyspraveny. Barva nátěru - bílá.

## EL-Zařízení
Dodávka zařízení | B1
Název | Typ | Množství | Kč / kus | Celkem Kč bez DPH
Rozvaděč datový
Datový rozvaděč 800x800x42U, 19“, perforované dveře | RZA-42-A88–CAX–A1 | 1 | 0 | 0
Dveře perforované, 42U, 800mm | RAC-DB-A84-X1 | 1 | 0 | 0
Ventilátorová jednotka, do čepice rozvaděče | RAB-CH-X04-X3 | 1 | 0 | 0
Podstavec rozvaděče 800x800mm | RAB-PO-X88-XN | 1 | 0 | 0
Sada nivelačních nožiček | RAX-MS-X64-X1 | 1 | 0 | 0
Police do rozvaděče 45cm | RAB-UP-450-A1 | 1 | 0 | 0
Police do rozvaděče 35cm | RAB-UP-350-A1 | 1 | 0 | 0
Vyvazovací panel, 19" rackmount | RAB-VP-X23-A1 | 3 | 0 | 0
Vyvazovací háček 4x4cm | RAX-D2-X44-X3 | 4 | 0 | 0
Vyvazovací háček 4x8cm | RAX-D2-X48-X3 | 4 | 0 | 0
Vyvazovací háček 8x8cm | RAX-D2-X88-X3 | 4 | 0 | 0
Patch panel 24 x RJ45 CAT6 UTP 1U, 19" rackmount | SX24L-6-UTP-BK | 6 | 0 | 0
Nap. panel 8x230V, 3m, bleskojist., 1U, červená barva |  | 1 | 0 | 0
Nap. panel 8x230V, 3m., 1U |  | 1 | 0 | 0
UPS, 1000VA, on-line, rackmount, management |  | 1 | 0 | 0
Patch kabel cat. 6a SF/UTP 1 – 1,5 - 2,0 m |  | 160 | 0 | 0
Celkem v Kč bez DPH |  |  |  | 0

## EL-SPCM
SPCM - Materiál nosný - výroba elektrotechnická | B2
1.Elektroinstalace
Název | Typ | Množství | Kč / 1m | Celkem Kč
Silový kabel CYKY | CYKY-J 3x1,5 | 47 | 0 | 0
Silový kabel CYKY | CYKY-J 5x1,5 | 320 | 0 | 0
Silový kabel CYKY | CYKY-J 3x2,5 | 1415 | 0 | 0
Silový kabel CYKY | CYKY-J 5x2,5 | 48 | 0 | 0
Silový vodič H07V-U | H07V-K 6 ZŽ | 180 | 0 | 0
Silový vodič H07V-K | H07V-K 10 ZŽ | 40 | 0 | 0
Sdělovací kabel F/FTP – pro struktur kabeláž | F/FTP cat. 6A | 8700 | 0 | 0
Sdělovací kabel JYTY – pro sběrnici DALI | JYTY 4x1 | 160 | 0 | 0
Název | Typ | Množství | Kč / kus | Celkem Kč
Dutinka izolovaná žlutá | 10mm2 | 50 | 0 | 0
Držák svazkový kabelový do podhledu (2 ks na 1m) | KSH 30 1310708 | 400 | 0 | 0
Svorkovnice bezšroubová | 2 násobná do 2,5 mm2 | 300 | 0 | 0
Svorkovnice bezšroubová | 3 násobná do 2,5 mm2 | 300 | 0 | 0
Svorkovnice bezšroubová | 4 násobná do 2,5 mm2 | 100 | 0 | 0
Svorkovnice bezšroubová | 8 násobná do 1,5 mm2 | 20 | 0 | 0
Krabice rozvodná s víčkem IP54 | 8130 | 20 | 0 | 0
Krabice přístrojová 1 sádr. | KP64/LA | 4 | 0 | 0
Krabice přístrojová do kanálu | KP 80 PK_HB | 18 | 0 | 0
Kanál elektroinstalační 2m | EKD 100X40_HD | 8 | 0 | 0
Kanál parapetní dutý 2m | PK 110x65 D | 6 | 0 | 0
Kanál parapetní dutý 2m | PK 160X65 D_HD | 10 | 0 | 0
Stínící kanál 2m | SK 40X20_S | 16 | 0 | 0
Propojovací lanko uzemňovací pro stínící kanál | PLSK | 10 | 0 | 0
Kryt koncový 110x65 | PK 110x65 D 8211_HB | 18 | 0 | 0
Žlab kabelový 2m | NKZI 50x125x0,70 | 9 | 0 | 0
Žlab kabelový 2m | NKZI 50x250x1,25 | 19 | 0 | 0
Oblouk žlabu 90° | NO 90x50x125 | 3 | 0 | 0
Oblouk žlabu 90° | NO 90x50x250 | 4 | 0 | 0
Díl redukční | NRD 50 | 6 | 0 | 0
Přepážka do žlabu 2m | NPZ 50 | 8 | 0 | 0
Závěs kabelového žlabu vnější | ZVNE 125 | 12 | 0 | 0
Závěs kabelového žlabu vnější | ZVNE 250 | 29 | 0 | 0
Závitová tyč 10 mm | INOXZT 10_IX | 20 | 0 | 0
Šroub do betonu s vnitřním závitem M10 | KBS 6X35 M10_PO | 80 | 0 | 0
Kovová rozpěrná hmoždinka M10 | KHP 10X60_PO | 80 | 0 | 0
Spínač tlačítko, přístroj | bílá | 2 | 0 | 0
Zásuvka 230V/16A dvojitá | černá | 12 | 0 | 0
Zásuvka datová pro 2 porty 2xRJ45 | SX9-2-0-WH | 20 | 0 | 0
Box na omítku pro zásuvku | SX9-0-WH | 14 | 0 | 0
Keystone CAT6A STP RJ45 |  | 40 | 0 | 0
Zásuvka datová RJ45, cat. 6a | 45x22,5 mm | 48 | 0 | 0
Tištěné popisy datových zakončení, soubor štítků |  | 1 | 0 | 0
Zásuvka 230V/16A | 45x45 mm, červená | 80 | 0 | 0
Zásuvka 230V/16A. Přisazená, IP44 |  | 5 | 0 | 0
Zásuvka 230V/16A + USB |  | 6 | 0 | 0
Přepěťový modul Typ3 do krabice | CZ-275 A | 15 | 0 | 0
Rámeček 1 | bílá | 2 | 0 | 0
Kryt spínače celý | bílá | 2 | 0 | 0
Spínač nástěnný řaz. 1, IP44 |  | 1 | 0 | 0
Mini vstupní jednotka pod spínač do krabice | DALI | 2 | 0 | 0
Ovládací panel 7 tlačítek | DALI | 1 | 0 | 0
Světelný senzor DALI |  | 2 | 0 | 0
LED svítidlo s optikou, bílý reflektor, širokozářič 80°, 4 optiky, čtverec 595x595x25mm, 27W, 4000K, 3900lm, Ra80 | ovládání stmívatelné DIM DALI | 50 | 0 | 0
Stolní svítidlo LED |  | 8 | 0 | 0
Součet kusového materiálu |  |  |  | 0
Součet řezaného materiálu vč.prořezu 8% |  |  |  | 0
doplňkový a elektroinstalační materiál |  |  |  | 0
Materiál nosný celkem |  |  |  | 0
Materiál podružný 3% z materiálu nosného |  |  |  | 0
Celkem v Kč bez DPH |  |  |  | 0

## EL-21M
21-M – Elektromontáže | B3
1.Elektroinstalace
Název | Typ | Množství | Kč / 1m mont | Celkem Kč
Silový kabel CYKY do 2,5 mm2 – uložení volně |  | 1830 | 0 | 0
Silový kabel CYKY do 6 mm2 – uložení volně |  | 180 | 0 | 0
Silový kabel CYKY do 25 mm2 – uložení volně |  | 40 | 0 | 0
Vodič SLP – uložení volně |  | 8860 | 0 | 0
Název | Typ | Množství | Kč / kus mont | Celkem Kč
Montáž krabice se zapojením |  | 42 | 0 | 0
Montáž kanál elektroinstalační |  | 8 | 0 | 0
Montáž kanál parapetní dutý |  | 16 | 0 | 0
Montáž žlab kabelový |  | 28 | 0 | 0
Montáž závěsu žlab kabelový |  | 41 | 0 | 0
Montáž kabelového držáku |  | 400 | 0 | 0
Montáž spínače nástěnného, řaz. 1, tl., senzor |  | 6 | 0 | 0
Montáž zásuvky přisazené 2P+PE |  | 11 | 0 | 0
Montáž zásuvky zapuštěné 2P+PE |  | 80 | 0 | 0
Montáž zásuvky zapuštěné 2x(2P+PE) |  | 12 | 0 | 0
Montáž svodiče přepětí typ 3 do krabice |  | 15 | 0 | 0
Montáž zásuvky datové 2xRJ45 |  | 68 | 0 | 0
Montáž LED svítidla stropního / nástěnného přisazeného |  | 50 | 0 | 0
2.Montáž rozvaděčů – úpravy
Název | Typ | Množství | Kč / kus mont | Celkem Kč
R1B – úprava |  | 1 | 0 | 0
Datový rozvaděč |  | 1 | 0 | 0
3.Připojení vodičů v rozvaděčích a zařízeních
Název | Typ | Množství | Kč / kus mont | Celkem Kč
Do 2,5 mm2 |  | 182 | 0 | 0
Do 6 mm2 |  | 8 | 0 | 0
Do 25 mm2 |  | 6 | 0 | 0
4.Zednické přípomoce
Název | Typ | Množství | Kč / jednotku | Celkem Kč
Částečná demontáž a montáž kazetového podhledu |  | 1 | 0 | 0
Demontáž stávající elektroinstalace |  | 1 | 0 | 0
Demontáž stávající elektroinstalace celkem |  |  |  | 0
Elektromontáže celkem Kč |  |  |  | 0