## Rekapitulace stavby
Export Komplet | [24 empty] | VZ | 2.0 | ZAMOK |  |  |  |  | False | False | {1cdbc72f-7fce-4594-9dd5-4ab7f637699f}
[31 empty] | 0,01 | 21
[31 empty] | 0,01 | 15
|  | REKAPITULACE STAVBY | [15 empty] | v --- níže se nacházejí doplnkové a pomocné údaje k sestavám --- v | [11 empty] | Návod na vyplnění | 0,001
|  | Kód: |  |  |  |  | R_23-005 | [22 empty] | Měnit lze pouze buňky se žlutým podbarvením! 1) v Rekapitulaci stavby vyplňte údaje o Uchazeči (přenesou se do ostatních sestav i v jiných listech) 2) na vybraných listech vyplňte v sestavě Soupis prací ceny u položek | 0,01
|  | Stavba: |  |  |  |  | Parkoviště sídliště Mír, Šeříková ulice, Český Krumlov | [23 empty] | 0,01
|  | KSO: |  |  |  |  | 822 55 | [6 empty] | CC-CZ: |  | 211 | [14 empty] | 0,01
|  | Místo: |  |  |  |  | k.ú. Přísečná - Domoradice | [6 empty] | Datum: |  | 17. 8. 2023 | [14 empty] | 0,01
|  | CZ-CPV: |  |  |  |  | 45000000-7 | [6 empty] | CZ-CPA: |  | 42.11.20 | [14 empty] | 0,01
|  | Zadavatel: | [11 empty] | IČ: | [16 empty] | 0,01
|  |  | Město Český Krumlov | [10 empty] | DIČ: | [16 empty] | 0,01
0,01
|  | Uchazeč: | [11 empty] | IČ: |  | Vyplň údaj | [14 empty] | 0,01
|  |  | Vyplň údaj | [10 empty] | DIČ: |  | Vyplň údaj | [14 empty] | 0,01
False
|  | Projektant: | [11 empty] | IČ: | [16 empty] | False
|  |  | Ragemia, s.r.o. | [10 empty] | DIČ: | [16 empty] | True
0,01
|  | Zpracovatel: | [11 empty] | IČ: | [16 empty] | 0,01
|  |  | Ing. Eva Horčičková | [10 empty] | DIČ: | [16 empty] | True
Poznámka:
Soupis prací je sestaven s využitím Cenové soustavy ÚRS. Položky, které pochází z této cenové soustavy, jsou ve sloupci 'Cenová soustava' označeny popisem 'CS ÚRS' a úrovní příslušného kalendářního pololetí. Veškeré další informace vymezující popis a podmínky použití těchto položek z Cenové soustavy, které nejsou uvedeny přímo v soupisu prací, jsou neomezeně dálkově k dispozici na webu podminky.urs.cz.
|  | Cena bez DPH | [11 empty] | 0
[8 empty] | Sazba daně |  | Základ daně |  |  |  | Výše daně
|  | DPH |  | základní |  |  |  | 21% |  | 0 |  |  |  | 0
|  |  |  | snížená |  |  |  | 15% |  | 0 |  |  |  | 0
|  |  |  | zákl. přenesená |  |  |  | 21% |  | 0 |  |  |  | 0
|  |  |  | sníž. přenesená |  |  |  | 15% |  | 0 |  |  |  | 0
|  |  |  | nulová |  |  |  | 0% |  | 0 |  |  |  | 0
|  | Cena s DPH | [6 empty] | v |  | CZK |  |  | 0
REKAPITULACE OBJEKTŮ STAVBY A SOUPISŮ PRACÍ
| Kód: | [6 empty] | R_23-005
| Stavba: | [6 empty] | Parkoviště sídliště Mír, Šeříková ulice, Český Krumlov
| Místo: | [6 empty] | k.ú. Přísečná - Domoradice |  |  |  |  | Datum: |  | 17. 8. 2023
| Zadavatel: | [6 empty] | Město Český Krumlov |  |  |  |  | Projektant: |  | Ragemia, s.r.o. |  |  | Informatívní údaje z listů zakázek
| Uchazeč: | [11 empty] | Zpracovatel: |  | Ing. Eva Horčičková
| Kód |  |  |  | Popis | [6 empty] | Cena bez DPH [CZK] |  |  |  | Cena s DPH [CZK] | Typ | z toho Ostat. náklady [CZK] | DPH [CZK] | Normohodiny [h] | DPH základní [CZK] | DPH snížená [CZK] | DPH základní přenesená [CZK] | DPH snížená přenesená [CZK] | Základna DPH základní | Základna DPH snížená | Základna DPH zákl. přenesená | Základna DPH sníž. přenesená | Základna DPH nulová
| Náklady stavby celkem | [10 empty] | 0 |  |  |  | 0 |  | 0 | 0 | 0 | 0 | 0 | 0 | 0 | 0 | 0 | 0 | 0 | 0 |  | D | 0 | ###NOIMPORT### | IMPORT | {1cdbc72f-7fce-4594-9dd5-4ab7f637699f} | {00000000-0000-0000-0000-000000000000} | 822 55
/ |  | SO 101 |  |  |  | Komunikace | [5 empty] | 0 |  |  |  | 0 | STA | 0 | 0 | 0 | 0 | 0 | 0 | 0 | 0 | 0 | 0 | 0 | 0 |  |  | 1 |  | IMPORT | {7544116a-6461-4cf5-b04e-c303ef397e70} | {1cdbc72f-7fce-4594-9dd5-4ab7f637699f} | 822 55 | 2
/ |  | SO 301 |  |  |  | Kanalizace | [5 empty] | 0 |  |  |  | 0 | STA | 0 | 0 | 0 | 0 | 0 | 0 | 0 | 0 | 0 | 0 | 0 | 0 |  |  | 1 |  | IMPORT | {6b85113b-e386-4433-9a8e-771e48e745d2} | {1cdbc72f-7fce-4594-9dd5-4ab7f637699f} | 822 55 | 2
/ |  | SO 401 |  |  |  | Veřejné osvětlení | [5 empty] | 0 |  |  |  | 0 | STA | 0 | 0 | 0 | 0 | 0 | 0 | 0 | 0 | 0 | 0 | 0 | 0 |  |  | 1 |  | IMPORT | {bcd29372-9ccb-40a4-b88d-d38b263843e8} | {1cdbc72f-7fce-4594-9dd5-4ab7f637699f} | 822 55 | 2
/ |  | SO 402 |  |  |  | Přeložka sdělovacích kabelů | [5 empty] | 0 |  |  |  | 0 | STA | 0 | 0 | 0 | 0 | 0 | 0 | 0 | 0 | 0 | 0 | 0 | 0 |  |  | 1 |  | IMPORT | {4a777b25-dafa-4f36-9b68-98244f766197} | {1cdbc72f-7fce-4594-9dd5-4ab7f637699f} | 822 55 | 2
/ |  | SO 801 |  |  |  | Vegetační úpravy | [5 empty] | 0 |  |  |  | 0 | STA | 0 | 0 | 0 | 0 | 0 | 0 | 0 | 0 | 0 | 0 | 0 | 0 |  |  | 1 |  | IMPORT | {e9441ed0-846c-4e97-8295-8965a76fbb9e} | {1cdbc72f-7fce-4594-9dd5-4ab7f637699f} | 822 55 | 2
/ |  | VRN |  |  |  | Vedlejší rozpočtové náklady | [5 empty] | 0 |  |  |  | 0 | STA | 0 | 0 | 0 | 0 | 0 | 0 | 0 | 0 | 0 | 0 | 0 | 0 |  |  | 1 |  | IMPORT | {5cb29520-3891-4dcf-8bc5-484c24c8cc60} | {1cdbc72f-7fce-4594-9dd5-4ab7f637699f} | 822 55 | 2

## SO 101 - Komunikace
[18 empty] | {7544116a-6461-4cf5-b04e-c303ef397e70} | [5 empty] | ZD60_p | Plocha chodníku - předláždění | m2 | 176 | 2
[18 empty] | 2 | [5 empty] | ZD80_p | Plocha vjezdů - předláždění | m2 | 33 | 2
| KRYCÍ LIST SOUPISU PRACÍ | [7 empty] | v --- níže se nacházejí doplnkové a pomocné údaje k sestavám --- v | [8 empty] | False | [5 empty] | ZD60_n | Plocha choníku - celá skladba konstrukce | m2 | 364 | 3
[24 empty] | ZD80_n | Plocha vjezdů - celá skladba konstrukce | m2 | 36 | 3
| Stavba: | [22 empty] | park_v | plocha parkovacích stání (plná konstrukce)_vsakovací dlažba | m2 | 1348 | 3
|  | Parkoviště sídliště Mír, Šeříková ulice, Český Krumlov | [21 empty] | park_ZTP | plocha parkovacích stání (plná konstrukce)_ZD (ZTP) | m2 | 85 | 3
| Objekt: | [22 empty] | asf | plocha živ.komunikace (celá skladba konstrukce) | m2 | 1245 | 3
SO 101 - Komunikace
| KSO: |  | 822 55 |  |  | CC-CZ:
| Místo: |  | k.ú. Přísečná - Domoradice |  |  | Datum: | 17. 8. 2023
| Zadavatel: |  |  |  |  | IČ:
|  | Město Český Krumlov |  |  |  | DIČ:
| Uchazeč: |  |  |  |  | IČ: | Vyplň údaj
|  | Vyplň údaj |  |  |  | DIČ: | Vyplň údaj
| Projektant: |  |  |  |  | IČ:
|  | Ragemia, s.r.o. |  |  |  | DIČ:
| Zpracovatel: |  |  |  |  | IČ:
|  | Ing. Eva Horčičková |  |  |  | DIČ:
Poznámka:
| Cena bez DPH | [5 empty] | 0
|  |  | Základ daně |  |  | Sazba daně | Výše daně
| DPH | základní | 0 |  |  | 21% | 0
|  | snížená | 0 |  |  | 15% | 0
|  | zákl. přenesená | 0 |  |  | 21% | 0
|  | sníž. přenesená | 0 |  |  | 15% | 0
|  | nulová | 0 |  |  | 0% | 0
| Cena s DPH |  |  | v | CZK |  | 0
REKAPITULACE ČLENĚNÍ SOUPISU PRACÍ
Stavba:
Parkoviště sídliště Mír, Šeříková ulice, Český Krumlov
Objekt:
SO 101 - Komunikace
Místo: |  |  | k.ú. Přísečná - Domoradice |  |  | Datum: | 17. 8. 2023
Zadavatel: |  |  | Město Český Krumlov |  |  | Projektant: | Ragemia, s.r.o.
Uchazeč: |  |  | Vyplň údaj |  |  | Zpracovatel: | Ing. Eva Horčičková
Kód dílu - Popis | [6 empty] | Cena celkem [CZK]
Náklady stavby celkem | [6 empty] | 0 | [11 empty] | -1
| HSV - Práce a dodávky HSV | [5 empty] | 0
| 1 - Zemní práce | [5 empty] | 0
| 2 - Zakládání | [5 empty] | 0
| 4 - Vodorovné konstrukce | [5 empty] | 0
| 43 - Schodišťové konstrukce a rampy | [5 empty] | 0
| 5 - Komunikace pozemní | [5 empty] | 0
| 8 - Trubní vedení | [5 empty] | 0
| 9 - Ostatní konstrukce a práce, bourání | [5 empty] | 0
| 997 - Přesun sutě | [5 empty] | 0
| 998 - Přesun hmot | [5 empty] | 0
| PSV - Práce a dodávky PSV | [5 empty] | 0
| 767 - Konstrukce zámečnické | [5 empty] | 0
SOUPIS PRACÍ
Stavba:
Parkoviště sídliště Mír, Šeříková ulice, Český Krumlov
Objekt:
SO 101 - Komunikace
Místo: |  |  | k.ú. Přísečná - Domoradice |  |  | Datum: | 17. 8. 2023
Zadavatel: |  |  | Město Český Krumlov |  |  | Projektant: | Ragemia, s.r.o.
Uchazeč: |  |  | Vyplň údaj |  |  | Zpracovatel: | Ing. Eva Horčičková
PČ | Typ | Kód | Popis | MJ | Množství | J.cena [CZK] | Cena celkem [CZK] | Cenová soustava |  | DPH | J. Nh [h] | Nh celkem [h] | J. hmotnost [t] | Hmotnost celkem [t] | J. suť [t] | Suť Celkem [t]
Náklady soupisu celkem | [6 empty] | 0 |  |  |  |  | 0 |  | 823.1295 |  | 589.384 |  | D | -1 | [15 empty] | 0
| D | HSV | Práce a dodávky HSV |  |  |  | 0 |  |  |  |  | 0 |  | 823.0767 |  | 589.384 | 1 | D | 0 |  |  |  | ROZPOCET | [11 empty] | 0
| D | 1 | Zemní práce |  |  |  | 0 |  |  |  |  | 0 |  | 0.05265 |  | 586.774 | 1 | D | 1 |  |  |  | ROZPOCET | [11 empty] | 0
1 | K | 113106132 | Rozebrání dlažeb z betonových nebo kamenných dlaždic komunikací pro pěší strojně pl do 50 m2 | m2 | 31.8 |  | 0 | CS ÚRS 2023 02 |  | základní |  | 0 | 0 | 0 | 0.255 | 8.109 | 4 | K | 2 |  |  |  | ROZPOCET | [5 empty] | 0 | 0 | 0 | 0 | 0 | 1 | 0 | 4 | 1308417723
| PP |  | Rozebrání dlažeb komunikací pro pěší s přemístěním hmot na skládku na vzdálenost do 3 m nebo s naložením na dopravní prostředek s ložem z kameniva nebo živice a s jakoukoliv výplní spár strojně plochy jednotlivě do 50 m2 z betonových, kameninových nebo dlaždic, desek nebo tvarovek | [14 empty] | PP | 2
| Online PSC |  | https://podminky.urs.cz/item/CS_URS_2023_02/113106132 | [14 empty] | Online PSC | 2
| VV |  | stávající přídlažba podél obrubníku | [14 empty] | VV | 2 | 1 | True | 0 | ROZPOCET
| VV |  | 0,2*159,0 |  | 31.8 | [12 empty] | VV | 2 | 2 | True | 0 | ROZPOCET
| VV |  | Součet |  | 31.8 | [12 empty] | VV | 2 | 4 | True | 1 | ROZPOCET
2 | K | 113106144 | Rozebrání dlažeb ze zámkových dlaždic komunikací pro pěší strojně pl přes 50 m2 | m2 | 209 |  | 0 | CS ÚRS 2023 02 |  | základní |  | 0 | 0 | 0 | 0.26 | 54.34 | 4 | K | 2 |  |  |  | ROZPOCET | [5 empty] | 0 | 0 | 0 | 0 | 0 | 1 | 0 | 4 | -518642284
| PP |  | Rozebrání dlažeb komunikací pro pěší s přemístěním hmot na skládku na vzdálenost do 3 m nebo s naložením na dopravní prostředek s ložem z kameniva nebo živice a s jakoukoliv výplní spár strojně plochy jednotlivě přes 50 m2 ze zámkové dlažby | [14 empty] | PP | 2
| Online PSC |  | https://podminky.urs.cz/item/CS_URS_2023_02/113106144 | [14 empty] | Online PSC | 2
| VV |  | "stáv.plocha chodníku, ZD; odměřeno" 209,0 |  | 209 | [12 empty] | VV | 2 | 2 | True | 1 | ROZPOCET
3 | K | 113106240 | Rozebrání vozovek ze silničních dílců se spárami vyplněnými kamenivem strojně pl přes 200 m2 | m2 | 121 |  | 0 | CS ÚRS 2023 02 |  | základní |  | 0 | 0 | 0 | 0.4 | 48.4 | 4 | K | 2 |  |  |  | ROZPOCET | [5 empty] | 0 | 0 | 0 | 0 | 0 | 1 | 0 | 4 | 478078910
| PP |  | Rozebrání dílců vozovek a ploch s přemístěním hmot na skládku na vzdálenost do 3 m nebo s naložením na dopravní prostředek, ze silničních dílců jakýchkoliv rozměrů, s ložem z kameniva nebo živice strojně plochy jednotlivě přes 200 m2 se spárami vyplněnými kamenivem | [14 empty] | PP | 2
| Online PSC |  | https://podminky.urs.cz/item/CS_URS_2023_02/113106240 | [14 empty] | Online PSC | 2
| VV |  | "stáv.panelová plocha, odměřeno" 121,0 |  | 121 | [12 empty] | VV | 2 | 2 | True | 1 | ROZPOCET
4 | K | 113107152 | Odstranění podkladu z kameniva těženého tl přes 100 do 200 mm strojně pl přes 50 do 200 m2 | m2 | 520 |  | 0 | CS ÚRS 2023 02 |  | základní |  | 0 | 0 | 0 | 0.3 | 156 | 4 | K | 2 |  |  |  | ROZPOCET | [5 empty] | 0 | 0 | 0 | 0 | 0 | 1 | 0 | 4 | 1226267149
| PP |  | Odstranění podkladů nebo krytů strojně plochy jednotlivě přes 50 m2 do 200 m2 s přemístěním hmot na skládku na vzdálenost do 20 m nebo s naložením na dopravní prostředek z kameniva těženého, o tl. vrstvy přes 100 do 200 mm | [14 empty] | PP | 2
| Online PSC |  | https://podminky.urs.cz/item/CS_URS_2023_02/113107152 | [14 empty] | Online PSC | 2
| VV |  | odstranění stávající živ.komunikace | [14 empty] | VV | 2 | 1 | True | 0 | ROZPOCET
| VV |  | "poklad ze ŠD" 520,0 |  | 520 | [12 empty] | VV | 2 | 2 | True | 0 | ROZPOCET
| VV |  | Součet |  | 520 | [12 empty] | VV | 2 | 4 | True | 1 | ROZPOCET
5 | K | 113107230 | Odstranění podkladu z betonu prostého tl do 100 mm strojně pl přes 200 m2 | m2 | 585 |  | 0 | CS ÚRS 2023 02 |  | základní |  | 0 | 0 | 0 | 0.24 | 140.4 | 4 | K | 2 |  |  |  | ROZPOCET | [5 empty] | 0 | 0 | 0 | 0 | 0 | 1 | 0 | 4 | 827205265
| PP |  | Odstranění podkladů nebo krytů strojně plochy jednotlivě přes 200 m2 s přemístěním hmot na skládku na vzdálenost do 20 m nebo s naložením na dopravní prostředek z betonu prostého, o tl. vrstvy do 100 mm | [14 empty] | PP | 2
| Online PSC |  | https://podminky.urs.cz/item/CS_URS_2023_02/113107230 | [14 empty] | Online PSC | 2
| VV |  | odstranění stávající živ.komunikace | [14 empty] | VV | 2 | 1 | True | 0 | ROZPOCET
| VV |  | "bet.poklad" 65,0+520,0 |  | 585 | [12 empty] | VV | 2 | 2 | True | 0 | ROZPOCET
| VV |  | Součet |  | 585 | [12 empty] | VV | 2 | 4 | True | 1 | ROZPOCET
6 | K | 113107330 | Odstranění podkladu z betonu prostého tl do 100 mm strojně pl do 50 m2 | m2 | 25 |  | 0 | CS ÚRS 2023 02 |  | základní |  | 0 | 0 | 0 | 0.24 | 6 | 4 | K | 2 |  |  |  | ROZPOCET | [5 empty] | 0 | 0 | 0 | 0 | 0 | 1 | 0 | 4 | 1995341398
| PP |  | Odstranění podkladů nebo krytů strojně plochy jednotlivě do 50 m2 s přemístěním hmot na skládku na vzdálenost do 3 m nebo s naložením na dopravní prostředek z betonu prostého, o tl. vrstvy do 100 mm | [14 empty] | PP | 2
| Online PSC |  | https://podminky.urs.cz/item/CS_URS_2023_02/113107330 | [14 empty] | Online PSC | 2
| VV |  | odstranění plochy u kontejnerů | [14 empty] | VV | 2 | 1 | True | 0 | ROZPOCET
| VV |  | "kombinace živ. a betonového povrchu" 50,0*0,5 |  | 25 | [12 empty] | VV | 2 | 2 | True | 0 | ROZPOCET
| VV |  | Součet |  | 25 | [12 empty] | VV | 2 | 4 | True | 1 | ROZPOCET
7 | K | 113107342 | Odstranění podkladu živičného tl přes 50 do 100 mm strojně pl do 50 m2 | m2 | 25 |  | 0 | CS ÚRS 2023 02 |  | základní |  | 0 | 0 | 0 | 0.22 | 5.5 | 4 | K | 2 |  |  |  | ROZPOCET | [5 empty] | 0 | 0 | 0 | 0 | 0 | 1 | 0 | 4 | 1705205735
| PP |  | Odstranění podkladů nebo krytů strojně plochy jednotlivě do 50 m2 s přemístěním hmot na skládku na vzdálenost do 3 m nebo s naložením na dopravní prostředek živičných, o tl. vrstvy přes 50 do 100 mm | [14 empty] | PP | 2
| Online PSC |  | https://podminky.urs.cz/item/CS_URS_2023_02/113107342 | [14 empty] | Online PSC | 2
| VV |  | odstranění plochy u kontejnerů | [14 empty] | VV | 2 | 1 | True | 0 | ROZPOCET
| VV |  | "kombinace živ. a betonového povrchu" 50,0*0,5 |  | 25 | [12 empty] | VV | 2 | 2 | True | 0 | ROZPOCET
| VV |  | Součet |  | 25 | [12 empty] | VV | 2 | 4 | True | 1 | ROZPOCET
8 | K | 113154124 | Frézování živičného krytu tl 100 mm pruh š přes 0,5 do 1 m pl do 500 m2 bez překážek v trase | m2 | 585 |  | 0 | CS ÚRS 2023 02 |  | základní |  | 0 | 9e-05 | 0.05265 | 0.23 | 134.55 | 4 | K | 2 |  |  |  | ROZPOCET | [5 empty] | 0 | 0 | 0 | 0 | 0 | 1 | 0 | 4 | 1700785839
| PP |  | Frézování živičného podkladu nebo krytu s naložením na dopravní prostředek plochy do 500 m2 bez překážek v trase pruhu šířky přes 0,5 m do 1 m, tloušťky vrstvy 100 mm | [14 empty] | PP | 2
| Online PSC |  | https://podminky.urs.cz/item/CS_URS_2023_02/113154124 | [14 empty] | Online PSC | 2
| VV |  | odstranění stávající živ.komunikace | [14 empty] | VV | 2 | 1 | True | 0 | ROZPOCET
| VV |  | "asf.vrstvy" 65,0+520,0 |  | 585 | [12 empty] | VV | 2 | 2 | True | 0 | ROZPOCET
| VV |  | Součet |  | 585 | [12 empty] | VV | 2 | 4 | True | 1 | ROZPOCET
9 | K | 113202111 | Vytrhání obrub krajníků obrubníků stojatých | m | 159 |  | 0 | CS ÚRS 2023 02 |  | základní |  | 0 | 0 | 0 | 0.205 | 32.595 | 4 | K | 2 |  |  |  | ROZPOCET | [5 empty] | 0 | 0 | 0 | 0 | 0 | 1 | 0 | 4 | 2042106295
| PP |  | Vytrhání obrub s vybouráním lože, s přemístěním hmot na skládku na vzdálenost do 3 m nebo s naložením na dopravní prostředek z krajníků nebo obrubníků stojatých | [14 empty] | PP | 2
| Online PSC |  | https://podminky.urs.cz/item/CS_URS_2023_02/113202111 | [14 empty] | Online PSC | 2
10 | K | 113204111 | Vytrhání obrub záhonových | m | 22 |  | 0 | CS ÚRS 2023 02 |  | základní |  | 0 | 0 | 0 | 0.04 | 0.88 | 4 | K | 2 |  |  |  | ROZPOCET | [5 empty] | 0 | 0 | 0 | 0 | 0 | 1 | 0 | 4 | 815979825
| PP |  | Vytrhání obrub s vybouráním lože, s přemístěním hmot na skládku na vzdálenost do 3 m nebo s naložením na dopravní prostředek záhonových | [14 empty] | PP | 2
| Online PSC |  | https://podminky.urs.cz/item/CS_URS_2023_02/113204111 | [14 empty] | Online PSC | 2
| VV |  | "chodník/zeleň" 22,0 |  | 22 | [12 empty] | VV | 2 | 2 | True | 1 | ROZPOCET
11 | K | 121151113 | Sejmutí ornice plochy do 500 m2 tl vrstvy do 200 mm strojně | m2 | 1143 |  | 0 | CS ÚRS 2023 02 |  | základní |  | 0 | 0 | 0 | 0 | 0 | 4 | K | 2 |  |  |  | ROZPOCET | [5 empty] | 0 | 0 | 0 | 0 | 0 | 1 | 0 | 4 | 408205282
| PP |  | Sejmutí ornice strojně při souvislé ploše přes 100 do 500 m2, tl. vrstvy do 200 mm | [14 empty] | PP | 2
| Online PSC |  | https://podminky.urs.cz/item/CS_URS_2023_02/121151113 | [14 empty] | Online PSC | 2
12 | K | 122351101 | Odkopávky a prokopávky nezapažené v hornině třídy těžitelnosti II skupiny 4 objem do 20 m3 strojně | m3 | 2 |  | 0 | CS ÚRS 2023 02 |  | základní |  | 0 | 0 | 0 | 0 | 0 | 4 | K | 2 |  |  |  | ROZPOCET | [5 empty] | 0 | 0 | 0 | 0 | 0 | 1 | 0 | 4 | 1582625867
| PP |  | Odkopávky a prokopávky nezapažené strojně v hornině třídy těžitelnosti II skupiny 4 do 20 m3 | [14 empty] | PP | 2
| Online PSC |  | https://podminky.urs.cz/item/CS_URS_2023_02/122351101 | [14 empty] | Online PSC | 2
| VV |  | odkop v místě nového schodiště | [14 empty] | VV | 2 | 1 | True | 0 | ROZPOCET
| VV |  | 2,0 |  | 2 | [12 empty] | VV | 2 | 2 | True | 1 | ROZPOCET
13 | K | 122351106 | Odkopávky a prokopávky nezapažené v hornině třídy těžitelnosti II skupiny 4 objem do 5000 m3 strojně | m3 | 1060 |  | 0 | CS ÚRS 2023 02 |  | základní |  | 0 | 0 | 0 | 0 | 0 | 4 | K | 2 |  |  |  | ROZPOCET | [5 empty] | 0 | 0 | 0 | 0 | 0 | 1 | 0 | 4 | -9194331
| PP |  | Odkopávky a prokopávky nezapažené strojně v hornině třídy těžitelnosti II skupiny 4 přes 1 000 do 5 000 m3 | [14 empty] | PP | 2
| Online PSC |  | https://podminky.urs.cz/item/CS_URS_2023_02/122351106 | [14 empty] | Online PSC | 2
| VV |  | odkopávky na úroveň pláně nových konstrukcí | [14 empty] | VV | 2 | 1 | True | 0 | ROZPOCET
| VV |  | 1060,0 |  | 1060 | [12 empty] | VV | 2 | 2 | True | 1 | ROZPOCET
14 | K | 162351103 | Vodorovné přemístění přes 50 do 500 m výkopku/sypaniny z horniny třídy těžitelnosti I skupiny 1 až 3 | m3 | 171.45 |  | 0 | CS ÚRS 2023 02 |  | základní |  | 0 | 0 | 0 | 0 | 0 | 4 | K | 2 |  |  |  | ROZPOCET | [5 empty] | 0 | 0 | 0 | 0 | 0 | 1 | 0 | 4 | -2050678568
| PP |  | Vodorovné přemístění výkopku nebo sypaniny po suchu na obvyklém dopravním prostředku, bez naložení výkopku, avšak se složením bez rozhrnutí z horniny třídy těžitelnosti I skupiny 1 až 3 na vzdálenost přes 50 do 500 m | [14 empty] | PP | 2
| Online PSC |  | https://podminky.urs.cz/item/CS_URS_2023_02/162351103 | [14 empty] | Online PSC | 2
| VV |  | ornice v rámci staveniště | [14 empty] | VV | 2 | 1 | True | 0 | ROZPOCET
| VV |  | "na st.skládku" 1143,0*0,15 |  | 171.45 | [12 empty] | VV | 2 | 2 | True | 0 | ROZPOCET
| VV |  | Součet |  | 171.45 | [12 empty] | VV | 2 | 4 | True | 1 | ROZPOCET
15 | K | 162351123 | Vodorovné přemístění přes 50 do 500 m výkopku/sypaniny z hornin třídy těžitelnosti II skupiny 4 a 5 | m3 | 60 |  | 0 | CS ÚRS 2023 02 |  | základní |  | 0 | 0 | 0 | 0 | 0 | 4 | K | 2 |  |  |  | ROZPOCET | [5 empty] | 0 | 0 | 0 | 0 | 0 | 1 | 0 | 4 | -1838498859
| PP |  | Vodorovné přemístění výkopku nebo sypaniny po suchu na obvyklém dopravním prostředku, bez naložení výkopku, avšak se složením bez rozhrnutí z horniny třídy těžitelnosti II skupiny 4 a 5 na vzdálenost přes 50 do 500 m | [14 empty] | PP | 2
| Online PSC |  | https://podminky.urs.cz/item/CS_URS_2023_02/162351123 | [14 empty] | Online PSC | 2
| VV |  | výkopová zemina k dalšímu použití v rámci staveniště | [14 empty] | VV | 2 | 1 | True | 0 | ROZPOCET
| VV |  | "objem násypů, tam a zpět" 2*30,0 |  | 60 | [12 empty] | VV | 2 | 2 | True | 0 | ROZPOCET
| VV |  | Součet |  | 60 | [12 empty] | VV | 2 | 4 | True | 1 | ROZPOCET
16 | K | 162751117 | Vodorovné přemístění přes 9 000 do 10000 m výkopku/sypaniny z horniny třídy těžitelnosti I skupiny 1 až 3 | m3 | 107.25 |  | 0 | CS ÚRS 2023 02 |  | základní |  | 0 | 0 | 0 | 0 | 0 | 4 | K | 2 |  |  |  | ROZPOCET | [5 empty] | 0 | 0 | 0 | 0 | 0 | 1 | 0 | 4 | 2065345312
| PP |  | Vodorovné přemístění výkopku nebo sypaniny po suchu na obvyklém dopravním prostředku, bez naložení výkopku, avšak se složením bez rozhrnutí z horniny třídy těžitelnosti I skupiny 1 až 3 na vzdálenost přes 9 000 do 10 000 m | [14 empty] | PP | 2
| Online PSC |  | https://podminky.urs.cz/item/CS_URS_2023_02/162751117 | [14 empty] | Online PSC | 2
| VV |  | "ornice ze staveniště" 107,25 |  | 107.25 | [12 empty] | VV | 2 | 2 | True | 1 | ROZPOCET
17 | K | 162751119 | Příplatek k vodorovnému přemístění výkopku/sypaniny z horniny třídy těžitelnosti I skupiny 1 až 3 ZKD 1000 m přes 10000 m | m3 | 1608.75 |  | 0 | CS ÚRS 2023 02 |  | základní |  | 0 | 0 | 0 | 0 | 0 | 4 | K | 2 |  |  |  | ROZPOCET | [5 empty] | 0 | 0 | 0 | 0 | 0 | 1 | 0 | 4 | -121125393
| PP |  | Vodorovné přemístění výkopku nebo sypaniny po suchu na obvyklém dopravním prostředku, bez naložení výkopku, avšak se složením bez rozhrnutí z horniny třídy těžitelnosti I skupiny 1 až 3 na vzdálenost Příplatek k ceně za každých dalších i započatých 1 000 m | [14 empty] | PP | 2
| Online PSC |  | https://podminky.urs.cz/item/CS_URS_2023_02/162751119 | [14 empty] | Online PSC | 2
| VV |  | 107,25*15 'Přepočtené koeficientem množství |  | 1608.75 | [12 empty] | VV | 2 | 2 | False | 1 | ROZPOCET
18 | K | 162751137 | Vodorovné přemístění přes 9 000 do 10000 m výkopku/sypaniny z horniny třídy těžitelnosti II skupiny 4 a 5 | m3 | 1032 |  | 0 | CS ÚRS 2023 02 |  | základní |  | 0 | 0 | 0 | 0 | 0 | 4 | K | 2 |  |  |  | ROZPOCET | [5 empty] | 0 | 0 | 0 | 0 | 0 | 1 | 0 | 4 | 642321546
| PP |  | Vodorovné přemístění výkopku nebo sypaniny po suchu na obvyklém dopravním prostředku, bez naložení výkopku, avšak se složením bez rozhrnutí z horniny třídy těžitelnosti II skupiny 4 a 5 na vzdálenost přes 9 000 do 10 000 m | [14 empty] | PP | 2
| Online PSC |  | https://podminky.urs.cz/item/CS_URS_2023_02/162751137 | [14 empty] | Online PSC | 2
| VV |  | přebytečná zemina na skládku | [14 empty] | VV | 2 | 1 | True | 0 | ROZPOCET
| VV |  | 2,0+1060,0-30,0 |  | 1032 | [12 empty] | VV | 2 | 2 | True | 0 | ROZPOCET
| VV |  | Součet |  | 1032 | [12 empty] | VV | 2 | 4 | True | 1 | ROZPOCET
19 | K | 162751139 | Příplatek k vodorovnému přemístění výkopku/sypaniny z horniny třídy těžitelnosti II skupiny 4 a 5 ZKD 1000 m přes 10000 m | m3 | 15480 |  | 0 | CS ÚRS 2023 02 |  | základní |  | 0 | 0 | 0 | 0 | 0 | 4 | K | 2 |  |  |  | ROZPOCET | [5 empty] | 0 | 0 | 0 | 0 | 0 | 1 | 0 | 4 | 445489761
| PP |  | Vodorovné přemístění výkopku nebo sypaniny po suchu na obvyklém dopravním prostředku, bez naložení výkopku, avšak se složením bez rozhrnutí z horniny třídy těžitelnosti II skupiny 4 a 5 na vzdálenost Příplatek k ceně za každých dalších i započatých 1 000 m | [14 empty] | PP | 2
| Online PSC |  | https://podminky.urs.cz/item/CS_URS_2023_02/162751139 | [14 empty] | Online PSC | 2
| VV |  | 1032*15 'Přepočtené koeficientem množství |  | 15480 | [12 empty] | VV | 2 | 2 | False | 1 | ROZPOCET
20 | K | 167151101 | Nakládání výkopku z hornin třídy těžitelnosti I skupiny 1 až 3 do 100 m3 | m3 | 107.25 |  | 0 | CS ÚRS 2023 02 |  | základní |  | 0 | 0 | 0 | 0 | 0 | 4 | K | 2 |  |  |  | ROZPOCET | [5 empty] | 0 | 0 | 0 | 0 | 0 | 1 | 0 | 4 | -838142917
| PP |  | Nakládání, skládání a překládání neulehlého výkopku nebo sypaniny strojně nakládání, množství do 100 m3, z horniny třídy těžitelnosti I, skupiny 1 až 3 | [14 empty] | PP | 2
| Online PSC |  | https://podminky.urs.cz/item/CS_URS_2023_02/167151101 | [14 empty] | Online PSC | 2
| VV |  | přebytek ornice k odvozu ze staveniště | [14 empty] | VV | 2 | 1 | True | 0 | ROZPOCET
| VV |  | (1143,0-428,0)*0,15 |  | 107.25 | [12 empty] | VV | 2 | 2 | True | 0 | ROZPOCET
| VV |  | Součet |  | 107.25 | [12 empty] | VV | 2 | 4 | True | 1 | ROZPOCET
21 | K | 167151102 | Nakládání výkopku z hornin třídy těžitelnosti II skupiny 4 a 5 do 100 m3 | m3 | 30 |  | 0 | CS ÚRS 2023 02 |  | základní |  | 0 | 0 | 0 | 0 | 0 | 4 | K | 2 |  |  |  | ROZPOCET | [5 empty] | 0 | 0 | 0 | 0 | 0 | 1 | 0 | 4 | -192063211
| PP |  | Nakládání, skládání a překládání neulehlého výkopku nebo sypaniny strojně nakládání, množství do 100 m3, z horniny třídy těžitelnosti II, skupiny 4 a 5 | [14 empty] | PP | 2
| Online PSC |  | https://podminky.urs.cz/item/CS_URS_2023_02/167151102 | [14 empty] | Online PSC | 2
22 | K | 171151111 | Uložení sypaniny z hornin nesoudržných sypkých do násypů zhutněných strojně | m3 | 30 |  | 0 | CS ÚRS 2023 02 |  | základní |  | 0 | 0 | 0 | 0 | 0 | 4 | K | 2 |  |  |  | ROZPOCET | [5 empty] | 0 | 0 | 0 | 0 | 0 | 1 | 0 | 4 | 2104019822
| PP |  | Uložení sypanin do násypů strojně s rozprostřením sypaniny ve vrstvách a s hrubým urovnáním zhutněných z hornin nesoudržných sypkých | [14 empty] | PP | 2
| Online PSC |  | https://podminky.urs.cz/item/CS_URS_2023_02/171151111 | [14 empty] | Online PSC | 2
| VV |  | násyp na úroveň pláně nových konstrukcí | [14 empty] | VV | 2 | 1 | True | 0 | ROZPOCET
| VV |  | 30,0 |  | 30 | [12 empty] | VV | 2 | 2 | True | 1 | ROZPOCET
23 | K | 171201231 | Poplatek za uložení zeminy a kamení na recyklační skládce (skládkovné) kód odpadu 17 05 04 | t | 1857.6 |  | 0 | CS ÚRS 2023 02 |  | základní |  | 0 | 0 | 0 | 0 | 0 | 4 | K | 2 |  |  |  | ROZPOCET | [5 empty] | 0 | 0 | 0 | 0 | 0 | 1 | 0 | 4 | -1232794245
| PP |  | Poplatek za uložení stavebního odpadu na recyklační skládce (skládkovné) zeminy a kamení zatříděného do Katalogu odpadů pod kódem 17 05 04 | [14 empty] | PP | 2
| Online PSC |  | https://podminky.urs.cz/item/CS_URS_2023_02/171201231 | [14 empty] | Online PSC | 2
| VV |  | 1032 |  | 1032 | [12 empty] | VV | 2 | 2 | True | 1 | ROZPOCET
| VV |  | 1032*1,8 'Přepočtené koeficientem množství |  | 1857.6 | [12 empty] | VV | 2 | 2 | False | 1 | ROZPOCET
24 | K | 171251201 | Uložení sypaniny na skládky nebo meziskládky | m3 | 201.45 |  | 0 | CS ÚRS 2023 02 |  | základní |  | 0 | 0 | 0 | 0 | 0 | 4 | K | 2 |  |  |  | ROZPOCET | [5 empty] | 0 | 0 | 0 | 0 | 0 | 1 | 0 | 4 | 58921935
| PP |  | Uložení sypaniny na skládky nebo meziskládky bez hutnění s upravením uložené sypaniny do předepsaného tvaru | [14 empty] | PP | 2
| Online PSC |  | https://podminky.urs.cz/item/CS_URS_2023_02/171251201 | [14 empty] | Online PSC | 2
| VV |  | "ornice na staveništi" 171,45 |  | 171.45 | [12 empty] | VV | 2 | 2 | True | 0 | ROZPOCET
| VV |  | "výkopová zemina k dalšímu použití" 30,0 |  | 30 | [12 empty] | VV | 2 | 2 | True | 0 | ROZPOCET
| VV |  | Součet |  | 201.45 | [12 empty] | VV | 2 | 4 | True | 1 | ROZPOCET
25 | K | 181951112 | Úprava pláně v hornině třídy těžitelnosti I skupiny 1 až 3 se zhutněním strojně | m2 | 3287 |  | 0 | CS ÚRS 2023 02 |  | základní |  | 0 | 0 | 0 | 0 | 0 | 4 | K | 2 |  |  |  | ROZPOCET | [5 empty] | 0 | 0 | 0 | 0 | 0 | 1 | 0 | 4 | 495458887
| PP |  | Úprava pláně vyrovnáním výškových rozdílů strojně v hornině třídy těžitelnosti I, skupiny 1 až 3 se zhutněním | [14 empty] | PP | 2
| Online PSC |  | https://podminky.urs.cz/item/CS_URS_2023_02/181951112 | [14 empty] | Online PSC | 2
| VV |  | asf+park_v+park_ZTP+ZD60_n+ZD60_p+ZD80_n+ZD80_p |  | 3287 | [12 empty] | VV | 2 | 2 | True | 1 | ROZPOCET
| D | 2 | Zakládání |  |  |  | 0 |  |  |  |  | 0 |  | 47.7346 |  | 0 | 1 | D | 1 |  |  |  | ROZPOCET | [11 empty] | 0
26 | K | 212752101 | Trativod z drenážních trubek korugovaných PE-HD SN 4 perforace 360° včetně lože otevřený výkop DN 100 pro liniové stavby | m | 233 |  | 0 | CS ÚRS 2023 02 |  | základní |  | 0 | 0.20469 | 47.6928 | 0 | 0 | 4 | K | 2 |  |  |  | ROZPOCET | [5 empty] | 0 | 0 | 0 | 0 | 0 | 1 | 0 | 4 | 815022388
| PP |  | Trativody z drenážních trubek pro liniové stavby a komunikace se zřízením štěrkového lože pod trubky a s jejich obsypem v otevřeném výkopu trubka korugovaná sendvičová PE-HD SN 4 celoperforovaná 360° DN 100 | [14 empty] | PP | 2
| Online PSC |  | https://podminky.urs.cz/item/CS_URS_2023_02/212752101 | [14 empty] | Online PSC | 2
27 | K | 213141111 | Zřízení vrstvy z geotextilie v rovině nebo ve sklonu do 1:5 š do 3 m | m2 | 102.479 |  | 0 | CS ÚRS 2023 02 |  | základní |  | 0 | 0.0001 | 0.010248 | 0 | 0 | 4 | K | 2 |  |  |  | ROZPOCET | [5 empty] | 0 | 0 | 0 | 0 | 0 | 1 | 0 | 4 | 2007400639
| PP |  | Zřízení vrstvy z geotextilie filtrační, separační, odvodňovací, ochranné, výztužné nebo protierozní v rovině nebo ve sklonu do 1:5, šířky do 3 m | [14 empty] | PP | 2
| Online PSC |  | https://podminky.urs.cz/item/CS_URS_2023_02/213141111 | [14 empty] | Online PSC | 2
| VV |  | obalení dren.porubí | [14 empty] | VV | 2 | 1 | True | 0 | ROZPOCET
| VV |  | 233,0*2*PI*0,07 |  | 102.479 | [12 empty] | VV | 2 | 2 | True | 1 | ROZPOCET
28 | M | 69311009 | geotextilie tkaná separační, filtrační, výztužná PP pevnost v tahu 60kN/m | m2 | 112.727 |  | 0 | CS ÚRS 2023 02 |  | základní |  | 0 | 0.00028 | 0.031564 | 0 | 0 | 8 | M | 2 |  |  |  | ROZPOCET | [5 empty] | 0 | 0 | 0 | 0 | 0 | 1 | 0 | 4 | -1693484431
| PP |  | geotextilie tkaná separační, filtrační, výztužná PP pevnost v tahu 60kN/m | [14 empty] | PP | 2
| VV |  | 102,479*1,1 'Přepočtené koeficientem množství |  | 112.727 | [12 empty] | VV | 2 | 2 | False | 1 | ROZPOCET
| D | 4 | Vodorovné konstrukce |  |  |  | 0 |  |  |  |  | 0 |  | 7.3899 |  | 0 | 1 | D | 1 |  |  |  | ROZPOCET | [11 empty] | 0
29 | K | 431351121 | Zřízení bednění podest schodišť a ramp přímočarých v do 4 m | m2 | 9 |  | 0 | CS ÚRS 2023 02 |  | základní |  | 0 | 0.01296 | 0.11664 | 0 | 0 | 4 | K | 2 |  |  |  | ROZPOCET | [5 empty] | 0 | 0 | 0 | 0 | 0 | 1 | 0 | 4 | 2129512031
| PP |  | Bednění podest, podstupňových desek a ramp včetně podpěrné konstrukce výšky do 4 m půdorysně přímočarých zřízení | [14 empty] | PP | 2
| Online PSC |  | https://podminky.urs.cz/item/CS_URS_2023_02/431351121 | [14 empty] | Online PSC | 2
| D | 43 | Schodišťové konstrukce a rampy |  |  |  | 0 |  |  |  |  | 0 |  | 7.2733 |  | 0 | 1 | D | 2 |  |  |  | ROZPOCET | [11 empty] | 0
30 | K | 430321515 | Schodišťová konstrukce a rampa ze ŽB tř. C 20/25 | m3 | 2.8 |  | 0 | CS ÚRS 2023 02 |  | základní |  | 0 | 2.5019 | 7.0055 | 0 | 0 | 4 | K | 3 |  |  |  | ROZPOCET | [5 empty] | 0 | 0 | 0 | 0 | 0 | 1 | 0 | 4 | -2083096265
| PP |  | Schodišťové konstrukce a rampy z betonu železového (bez výztuže) stupně, schodnice, ramena, podesty s nosníky tř. C 20/25 | [14 empty] | PP | 3
| Online PSC |  | https://podminky.urs.cz/item/CS_URS_2023_02/430321515 | [14 empty] | Online PSC | 3
31 | K | 430362021 | Výztuž schodišťové konstrukce a rampy svařovanými sítěmi Kari | t | 0.252 |  | 0 | CS ÚRS 2023 02 |  | základní |  | 0 | 1.0628 | 0.26782 | 0 | 0 | 4 | K | 3 |  |  |  | ROZPOCET | [5 empty] | 0 | 0 | 0 | 0 | 0 | 1 | 0 | 4 | -1095533648
| PP |  | Výztuž schodišťových konstrukcí a ramp stupňů, schodnic, ramen, podest s nosníky ze svařovaných sítí z drátů typu KARI | [14 empty] | PP | 3
| Online PSC |  | https://podminky.urs.cz/item/CS_URS_2023_02/430362021 | [14 empty] | Online PSC | 3
| VV |  | orientačně 90kg/m3 | [14 empty] | VV | 3 | 1 | True | 0 | ROZPOCET
| VV |  | 2,8*90/1000 |  | 0.252 | [12 empty] | VV | 3 | 2 | True | 1 | ROZPOCET
| D | 5 | Komunikace pozemní |  |  |  | 0 |  |  |  |  | 0 |  | 511.0398 |  | 0 | 1 | D | 1 |  |  |  | ROZPOCET | [11 empty] | 0
32 | K | 564851111 | Podklad ze štěrkodrtě ŠD plochy přes 100 m2 tl 150 mm | m2 | 2854 |  | 0 | CS ÚRS 2023 02 |  | základní |  | 0 | 0 | 0 | 0 | 0 | 4 | K | 2 |  |  |  | ROZPOCET | [5 empty] | 0 | 0 | 0 | 0 | 0 | 1 | 0 | 4 | -754399664
| PP |  | Podklad ze štěrkodrti ŠD s rozprostřením a zhutněním plochy přes 100 m2, po zhutnění tl. 150 mm | [14 empty] | PP | 2
| Online PSC |  | https://podminky.urs.cz/item/CS_URS_2023_02/564851111 | [14 empty] | Online PSC | 2
| VV |  | nová živ.komunikace | [14 empty] | VV | 2 | 1 | True | 0 | ROZPOCET
| VV |  | "2x 150mm" asf*2 |  | 2490 | [12 empty] | VV | 2 | 2 | True | 0 | ROZPOCET
| VV |  | chodník | [14 empty] | VV | 2 | 1 | True | 0 | ROZPOCET
| VV |  | ZD60_n |  | 364 | [12 empty] | VV | 2 | 2 | True | 0 | ROZPOCET
| VV |  | Součet |  | 2854 | [12 empty] | VV | 2 | 4 | True | 1 | ROZPOCET
33 | K | 564861111 | Podklad ze štěrkodrtě ŠD plochy přes 100 m2 tl 200 mm | m2 | 36 |  | 0 | CS ÚRS 2023 02 |  | základní |  | 0 | 0 | 0 | 0 | 0 | 4 | K | 2 |  |  |  | ROZPOCET | [5 empty] | 0 | 0 | 0 | 0 | 0 | 1 | 0 | 4 | 1727561178
| PP |  | Podklad ze štěrkodrti ŠD s rozprostřením a zhutněním plochy přes 100 m2, po zhutnění tl. 200 mm | [14 empty] | PP | 2
| Online PSC |  | https://podminky.urs.cz/item/CS_URS_2023_02/564861111 | [14 empty] | Online PSC | 2
| VV |  | vjezdy | [14 empty] | VV | 2 | 1 | True | 0 | ROZPOCET
| VV |  | ZD80_n |  | 36 | [12 empty] | VV | 2 | 2 | True | 0 | ROZPOCET
| VV |  | Součet |  | 36 | [12 empty] | VV | 2 | 4 | True | 1 | ROZPOCET
34 | K | 564871111 | Podklad ze štěrkodrtě ŠD plochy přes 100 m2 tl 250 mm | m2 | 1433 |  | 0 | CS ÚRS 2023 02 |  | základní |  | 0 | 0 | 0 | 0 | 0 | 4 | K | 2 |  |  |  | ROZPOCET | [5 empty] | 0 | 0 | 0 | 0 | 0 | 1 | 0 | 4 | 662734782
| PP |  | Podklad ze štěrkodrti ŠD s rozprostřením a zhutněním plochy přes 100 m2, po zhutnění tl. 250 mm | [14 empty] | PP | 2
| Online PSC |  | https://podminky.urs.cz/item/CS_URS_2023_02/564871111 | [14 empty] | Online PSC | 2
| VV |  | parkovací stání | [14 empty] | VV | 2 | 1 | True | 0 | ROZPOCET
| VV |  | park_v+park_ZTP |  | 1433 | [12 empty] | VV | 2 | 2 | True | 0 | ROZPOCET
| VV |  | Součet |  | 1433 | [12 empty] | VV | 2 | 4 | True | 1 | ROZPOCET
35 | K | 565135101 | Asfaltový beton vrstva podkladní ACP 16 (obalované kamenivo OKS) tl 50 mm š do 1,5 m | m2 | 1245 |  | 0 | CS ÚRS 2023 02 |  | základní |  | 0 | 0 | 0 | 0 | 0 | 4 | K | 2 |  |  |  | ROZPOCET | [5 empty] | 0 | 0 | 0 | 0 | 0 | 1 | 0 | 4 | 235416300
| PP |  | Asfaltový beton vrstva podkladní ACP 16 (obalované kamenivo střednězrnné - OKS) s rozprostřením a zhutněním v pruhu šířky do 1,5 m, po zhutnění tl. 50 mm | [14 empty] | PP | 2
| Online PSC |  | https://podminky.urs.cz/item/CS_URS_2023_02/565135101 | [14 empty] | Online PSC | 2
| VV |  | asf |  | 1245 | [12 empty] | VV | 2 | 2 | True | 1 | ROZPOCET
36 | K | 566301111 | Úprava krytu z kameniva drceného pro nový kryt s doplněním kameniva drceného přes 0,04 do 0,06 m3/m2 | m2 | 209 |  | 0 | CS ÚRS 2023 02 |  | základní |  | 0 | 0.09848 | 20.5823 | 0 | 0 | 4 | K | 2 |  |  |  | ROZPOCET | [5 empty] | 0 | 0 | 0 | 0 | 0 | 1 | 0 | 4 | -133171139
| PP |  | Úprava dosavadního krytu z kameniva drceného jako podklad pro nový kryt s vyrovnáním profilu v příčném i podélném směru, s vlhčením a zhutněním, s doplněním kamenivem drceným, jeho rozprostřením a zhutněním, v množství přes 0,04 do 0,06 m3/m2 | [14 empty] | PP | 2
| Online PSC |  | https://podminky.urs.cz/item/CS_URS_2023_02/566301111 | [14 empty] | Online PSC | 2
| VV |  | vyspravení a urovnání podkladních vrstev konstrukce ze ZD | [14 empty] | VV | 2 | 1 | True | 0 | ROZPOCET
| VV | ZD60_p | "předlážení, chodník" 176,0 |  | 176 | [12 empty] | VV | 2 | 2 | True | 0 | ROZPOCET
| VV | ZD80_p | "předlážení, vjezdy" 33,0 |  | 33 | [12 empty] | VV | 2 | 2 | True | 0 | ROZPOCET
| VV |  | Součet |  | 209 | [12 empty] | VV | 2 | 4 | True | 1 | ROZPOCET
37 | K | 573111112 | Postřik živičný infiltrační s posypem z asfaltu množství 1 kg/m2 | m2 | 1245 |  | 0 | CS ÚRS 2023 02 |  | základní |  | 0 | 0 | 0 | 0 | 0 | 4 | K | 2 |  |  |  | ROZPOCET | [5 empty] | 0 | 0 | 0 | 0 | 0 | 1 | 0 | 4 | 1307866864
| PP |  | Postřik infiltrační PI z asfaltu silničního s posypem kamenivem, v množství 1,00 kg/m2 | [14 empty] | PP | 2
| Online PSC |  | https://podminky.urs.cz/item/CS_URS_2023_02/573111112 | [14 empty] | Online PSC | 2
| VV |  | asf |  | 1245 | [12 empty] | VV | 2 | 2 | True | 1 | ROZPOCET
38 | K | 573231107 | Postřik živičný spojovací ze silniční emulze v množství 0,40 kg/m2 | m2 | 1245 |  | 0 | CS ÚRS 2023 02 |  | základní |  | 0 | 0 | 0 | 0 | 0 | 4 | K | 2 |  |  |  | ROZPOCET | [5 empty] | 0 | 0 | 0 | 0 | 0 | 1 | 0 | 4 | 711701793
| PP |  | Postřik spojovací PS bez posypu kamenivem ze silniční emulze, v množství 0,40 kg/m2 | [14 empty] | PP | 2
| Online PSC |  | https://podminky.urs.cz/item/CS_URS_2023_02/573231107 | [14 empty] | Online PSC | 2
| VV |  | asf |  | 1245 | [12 empty] | VV | 2 | 2 | True | 1 | ROZPOCET
39 | K | 577134111 | Asfaltový beton vrstva obrusná ACO 11 (ABS) tř. I tl 40 mm š do 3 m z nemodifikovaného asfaltu | m2 | 1245 |  | 0 | CS ÚRS 2023 02 |  | základní |  | 0 | 0 | 0 | 0 | 0 | 4 | K | 2 |  |  |  | ROZPOCET | [5 empty] | 0 | 0 | 0 | 0 | 0 | 1 | 0 | 4 | -1175836544
| PP |  | Asfaltový beton vrstva obrusná ACO 11 (ABS) s rozprostřením a se zhutněním z nemodifikovaného asfaltu v pruhu šířky do 3 m tř. I, po zhutnění tl. 40 mm | [14 empty] | PP | 2
| Online PSC |  | https://podminky.urs.cz/item/CS_URS_2023_02/577134111 | [14 empty] | Online PSC | 2
| VV |  | asf |  | 1245 | [12 empty] | VV | 2 | 2 | True | 1 | ROZPOCET
40 | K | 596211113 | Kladení zámkové dlažby komunikací pro pěší ručně tl 60 mm skupiny A pl přes 300 m2 | m2 | 540 |  | 0 | CS ÚRS 2023 02 |  | základní |  | 0 | 0.08922 | 48.1788 | 0 | 0 | 4 | K | 2 |  |  |  | ROZPOCET | [5 empty] | 0 | 0 | 0 | 0 | 0 | 1 | 0 | 4 | 1385508379
| PP |  | Kladení dlažby z betonových zámkových dlaždic komunikací pro pěší ručně s ložem z kameniva těženého nebo drceného tl. do 40 mm, s vyplněním spár s dvojitým hutněním, vibrováním a se smetením přebytečného materiálu na krajnici tl. 60 mm skupiny A, pro plochy přes 300 m2 | [14 empty] | PP | 2
| Online PSC |  | https://podminky.urs.cz/item/CS_URS_2023_02/596211113 | [14 empty] | Online PSC | 2
| VV |  | chodník | [14 empty] | VV | 2 | 1 | True | 0 | ROZPOCET
| VV |  | ZD60_n+ZD60_p |  | 540 | [12 empty] | VV | 2 | 2 | True | 0 | ROZPOCET
| VV |  | Součet |  | 540 | [12 empty] | VV | 2 | 4 | True | 1 | ROZPOCET
41 | M | 59245008 | dlažba tvar obdélník betonová 200x100x60mm barevná | m2 | 352.288 |  | 0 | CS ÚRS 2023 02 |  | základní |  | 0 | 0.131 | 46.1497 | 0 | 0 | 8 | M | 2 |  |  |  | ROZPOCET | [5 empty] | 0 | 0 | 0 | 0 | 0 | 1 | 0 | 4 | 885759478
| PP |  | dlažba tvar obdélník betonová 200x100x60mm barevná | [14 empty] | PP | 2
| VV |  | "ZD, tl.60mm" 540,0 |  | 540 | [12 empty] | VV | 2 | 2 | True | 0 | ROZPOCET
| VV |  | - "varovné a signální pásy" 24,0 |  | -24 | [12 empty] | VV | 2 | 2 | True | 0 | ROZPOCET
| VV |  | - "osazení původní (vybourané) ZD" 209,0*0,8 |  | -167.2 | [12 empty] | VV | 2 | 2 | True | 0 | ROZPOCET
| VV |  | Součet |  | 348.8 | [12 empty] | VV | 2 | 4 | True | 1 | ROZPOCET
| VV |  | 348,8*1,01 'Přepočtené koeficientem množství |  | 352.288 | [12 empty] | VV | 2 | 2 | False | 1 | ROZPOCET
42 | M | 59245006 | dlažba tvar obdélník betonová pro nevidomé 200x100x60mm barevná | m2 | 24 |  | 0 | CS ÚRS 2023 02 |  | základní |  | 0 | 0.131 | 3.144 | 0 | 0 | 8 | M | 2 |  |  |  | ROZPOCET | [5 empty] | 0 | 0 | 0 | 0 | 0 | 1 | 0 | 4 | -509713205
| PP |  | dlažba tvar obdélník betonová pro nevidomé 200x100x60mm barevná | [14 empty] | PP | 2
| VV |  | "varovné a signální pásy" 24,0 |  | 24 | [12 empty] | VV | 2 | 2 | True | 1 | ROZPOCET
43 | K | 596212210 | Kladení zámkové dlažby pozemních komunikací ručně tl 80 mm skupiny A pl do 50 m2 | m2 | 154 |  | 0 | CS ÚRS 2023 02 |  | základní |  | 0 | 0.11162 | 17.1895 | 0 | 0 | 4 | K | 2 |  |  |  | ROZPOCET | [5 empty] | 0 | 0 | 0 | 0 | 0 | 1 | 0 | 4 | -2023918652
| PP |  | Kladení dlažby z betonových zámkových dlaždic pozemních komunikací ručně s ložem z kameniva těženého nebo drceného tl. do 50 mm, s vyplněním spár, s dvojitým hutněním vibrováním a se smetením přebytečného materiálu na krajnici tl. 80 mm skupiny A, pro plochy do 50 m2 | [14 empty] | PP | 2
| Online PSC |  | https://podminky.urs.cz/item/CS_URS_2023_02/596212210 | [14 empty] | Online PSC | 2
| VV |  | parkovací stání | [14 empty] | VV | 2 | 1 | True | 0 | ROZPOCET
| VV |  | park_ZTP |  | 85 | [12 empty] | VV | 2 | 2 | True | 0 | ROZPOCET
| VV |  | vjezdy | [14 empty] | VV | 2 | 1 | True | 0 | ROZPOCET
| VV |  | ZD80_n+ZD80_p |  | 69 | [12 empty] | VV | 2 | 2 | True | 0 | ROZPOCET
| VV |  | Součet |  | 154 | [12 empty] | VV | 2 | 4 | True | 1 | ROZPOCET
44 | M | 59245020 | dlažba tvar obdélník betonová 200x100x80mm přírodní | m2 | 158.62 |  | 0 | CS ÚRS 2023 02 |  | základní |  | 0 | 0.176 | 27.9171 | 0 | 0 | 8 | M | 2 |  |  |  | ROZPOCET | [5 empty] | 0 | 0 | 0 | 0 | 0 | 1 | 0 | 4 | 762960203
| PP |  | dlažba tvar obdélník betonová 200x100x80mm přírodní | [14 empty] | PP | 2
| VV |  | 154 |  | 154 | [12 empty] | VV | 2 | 2 | True | 1 | ROZPOCET
| VV |  | 154*1,03 'Přepočtené koeficientem množství |  | 158.62 | [12 empty] | VV | 2 | 2 | False | 1 | ROZPOCET
45 | K | 596212355 | Kladení zámkové dlažby pozemních komunikací strojně tl 80 mm pl přes 300 m2 | m2 | 1348 |  | 0 | CS ÚRS 2023 02 |  | základní |  | 0 | 0.11162 | 150.4638 | 0 | 0 | 4 | K | 2 |  |  |  | ROZPOCET | [5 empty] | 0 | 0 | 0 | 0 | 0 | 1 | 0 | 4 | -1460830438
| PP |  | Kladení dlažby z betonových zámkových dlaždic pozemních komunikací strojně s ložem z kameniva těženého nebo drceného tl. do 50 mm, s vyplněním spár, s dvojitým hutněním vibrováním a se smetením přebytečného materiálu na krajnici tl. 80 mm přes 300 m2 | [14 empty] | PP | 2
| Online PSC |  | https://podminky.urs.cz/item/CS_URS_2023_02/596212355 | [14 empty] | Online PSC | 2
| VV |  | parkovací stání | [14 empty] | VV | 2 | 1 | True | 0 | ROZPOCET
| VV |  | park_v |  | 1348 | [12 empty] | VV | 2 | 2 | True | 0 | ROZPOCET
| VV |  | Součet |  | 1348 | [12 empty] | VV | 2 | 4 | True | 1 | ROZPOCET
46 | M | 59245035 | dlažba plošná betonová vegetační 200x200x80mm přírodní | m2 | 1361.48 |  | 0 | CS ÚRS 2023 02 |  | základní |  | 0 | 0.145 | 197.4146 | 0 | 0 | 8 | M | 2 |  |  |  | ROZPOCET | [5 empty] | 0 | 0 | 0 | 0 | 0 | 1 | 0 | 4 | -552437441
| PP |  | dlažba plošná betonová vegetační 200x200x80mm přírodní | [14 empty] | PP | 2
| VV |  | park_v |  | 1348 | [12 empty] | VV | 2 | 2 | True | 1 | ROZPOCET
| VV |  | 1348*1,01 'Přepočtené koeficientem množství |  | 1361.48 | [12 empty] | VV | 2 | 2 | False | 1 | ROZPOCET
| D | 8 | Trubní vedení |  |  |  | 0 |  |  |  |  | 0 |  | 6.6367 |  | 2.43 | 1 | D | 1 |  |  |  | ROZPOCET | [11 empty] | 0
47 | K | 89594130R1 | Osazení vpusti uliční DN 450 z betonových dílců dno s výtokem | kus | 8 |  | 0 |  |  | základní |  | 0 | 0.5244 | 4.1952 | 0 | 0 | 4 | K | 2 |  |  |  | ROZPOCET | [5 empty] | 0 | 0 | 0 | 0 | 0 | 1 | 0 | 4 | 534231019
| PP |  | Osazení vpusti uliční z betonových dílců DN 450 včetně dodávky dílců, mříže a kalového koše | [14 empty] | PP | 2
48 | K | 899132212 | Výměna poklopu vodovodního samonivelačního nebo pevného šoupátkového | kus | 2 |  | 0 | CS ÚRS 2023 02 |  | základní |  | 0 | 0.10037 | 0.20074 | 0.1 | 0.2 | 4 | K | 2 |  |  |  | ROZPOCET | [5 empty] | 0 | 0 | 0 | 0 | 0 | 1 | 0 | 4 | 1215076259
| PP |  | Výměna poklopu vodovodního samonivelačního nebo pevného šoupátkového | [14 empty] | PP | 2
| Online PSC |  | https://podminky.urs.cz/item/CS_URS_2023_02/899132212 | [14 empty] | Online PSC | 2
| P |  | Poznámka k položce: výšková úprava stávajícího poklopu (ZPĚTNÉ OSAZENÍ STÁVAJÍCÍHO) | [14 empty] | P | 2
49 | K | 899132213 | Výměna poklopu vodovodního samonivelačního nebo pevného hydrantového | kus | 1 |  | 0 | CS ÚRS 2023 02 |  | základní |  | 0 | 0.15056 | 0.15056 | 0.15 | 0.15 | 4 | K | 2 |  |  |  | ROZPOCET | [5 empty] | 0 | 0 | 0 | 0 | 0 | 1 | 0 | 4 | -628064127
| PP |  | Výměna poklopu vodovodního samonivelačního nebo pevného hydrantového | [14 empty] | PP | 2
| Online PSC |  | https://podminky.urs.cz/item/CS_URS_2023_02/899132213 | [14 empty] | Online PSC | 2
| P |  | Poznámka k položce: výšková úprava stávajícího poklopu (ZPĚTNÉ OSAZENÍ STÁVAJÍCÍHO) | [14 empty] | P | 2
50 | K | 899133111 | Výměna pevného poklopu včetně rámu s použitím plastových vyrovnávacích prvků osazeného na betonové šachtě | kus | 4 |  | 0 | CS ÚRS 2023 02 |  | základní |  | 0 | 0.52254 | 2.0902 | 0.5 | 2 | 4 | K | 2 |  |  |  | ROZPOCET | [5 empty] | 0 | 0 | 0 | 0 | 0 | 1 | 0 | 4 | -1389590696
| PP |  | Výměna poklopu s použitím plastových vyrovnávacích prvků kanalizačního s rámem osazeného na betonové šachtě pevného | [14 empty] | PP | 2
| Online PSC |  | https://podminky.urs.cz/item/CS_URS_2023_02/899133111 | [14 empty] | Online PSC | 2
| P |  | Poznámka k položce: výšková úprava poklopu stávající šachty, ZPĚTNÉ OSAZENÍ STÁVAJÍCÍHO POKLOPU | [14 empty] | P | 2
51 | K | 89920R1.1 | Vybourání uliční vpusti | kus | 1 |  | 0 |  |  | základní |  | 0 | 0 | 0 | 0.08 | 0.08 | 4 | K | 2 |  |  |  | ROZPOCET | [5 empty] | 0 | 0 | 0 | 0 | 0 | 1 | 0 | 4 | 1003941840
| PP |  | Vybourání uliční vpusti | [14 empty] | PP | 2
| D | 9 | Ostatní konstrukce a práce, bourání |  |  |  | 0 |  |  |  |  | 0 |  | 250.2231 |  | 0.18 | 1 | D | 1 |  |  |  | ROZPOCET | [11 empty] | 0
52 | K | 914111111 | Montáž svislé dopravní značky do velikosti 1 m2 objímkami na sloupek nebo konzolu | kus | 12 |  | 0 | CS ÚRS 2023 02 |  | základní |  | 0 | 0.0007 | 0.0084 | 0 | 0 | 4 | K | 2 |  |  |  | ROZPOCET | [5 empty] | 0 | 0 | 0 | 0 | 0 | 1 | 0 | 4 | -1530270926
| PP |  | Montáž svislé dopravní značky základní velikosti do 1 m2 objímkami na sloupky nebo konzoly | [14 empty] | PP | 2
| Online PSC |  | https://podminky.urs.cz/item/CS_URS_2023_02/914111111 | [14 empty] | Online PSC | 2
| VV |  | "posun IP12" 1,0 |  | 1 | [12 empty] | VV | 2 | 2 | True | 0 | ROZPOCET
| VV |  | "nové SDZ" 11,0 |  | 11 | [12 empty] | VV | 2 | 2 | True | 0 | ROZPOCET
| VV |  | Součet |  | 12 | [12 empty] | VV | 2 | 4 | True | 1 | ROZPOCET
53 | M | 40445621 | informativní značky provozní IP1-IP3, IP4b-IP7, IP10a, b 500x500mm | kus | 3 |  | 0 | CS ÚRS 2023 02 |  | základní |  | 0 | 0.0026 | 0.0078 | 0 | 0 | 8 | M | 2 |  |  |  | ROZPOCET | [5 empty] | 0 | 0 | 0 | 0 | 0 | 1 | 0 | 4 | -472300049
| PP |  | informativní značky provozní IP1-IP3, IP4b-IP7, IP10a, b 500x500mm | [14 empty] | PP | 2
| VV |  | "IP4b" 3 |  | 3 | [12 empty] | VV | 2 | 2 | True | 1 | ROZPOCET
54 | M | 40445625 | informativní značky provozní IP8, IP9, IP11-IP13 500x700mm | kus | 2 |  | 0 | CS ÚRS 2023 02 |  | základní |  | 0 | 0.0035 | 0.007 | 0 | 0 | 8 | M | 2 |  |  |  | ROZPOCET | [5 empty] | 0 | 0 | 0 | 0 | 0 | 1 | 0 | 4 | 57310569
| PP |  | informativní značky provozní IP8, IP9, IP11-IP13 500x700mm | [14 empty] | PP | 2
| VV |  | "IP12" 2 |  | 2 | [12 empty] | VV | 2 | 2 | True | 1 | ROZPOCET
55 | M | 40445620 | zákazové, příkazové dopravní značky B1-B34, C1-15 700mm | kus | 6 |  | 0 | CS ÚRS 2023 02 |  | základní |  | 0 | 0.0025 | 0.015 | 0 | 0 | 8 | M | 2 |  |  |  | ROZPOCET | [5 empty] | 0 | 0 | 0 | 0 | 0 | 1 | 0 | 4 | 1258804813
| PP |  | zákazové, příkazové dopravní značky B1-B34, C1-15 700mm | [14 empty] | PP | 2
| VV |  | "B2" 3 |  | 3 | [12 empty] | VV | 2 | 2 | True | 0 | ROZPOCET
| VV |  | "C2b" 1 |  | 1 | [12 empty] | VV | 2 | 2 | True | 0 | ROZPOCET
| VV |  | "C2c" 1 |  | 1 | [12 empty] | VV | 2 | 2 | True | 0 | ROZPOCET
| VV |  | "C3a" 1 |  | 1 | [12 empty] | VV | 2 | 2 | True | 0 | ROZPOCET
| VV |  | Součet |  | 6 | [12 empty] | VV | 2 | 4 | True | 1 | ROZPOCET
56 | K | 914511111 | Montáž sloupku dopravních značek délky do 3,5 m s betonovým základem | kus | 12 |  | 0 | CS ÚRS 2023 02 |  | základní |  | 0 | 0.10941 | 1.3129 | 0 | 0 | 4 | K | 2 |  |  |  | ROZPOCET | [5 empty] | 0 | 0 | 0 | 0 | 0 | 1 | 0 | 4 | 1677052893
| PP |  | Montáž sloupku dopravních značek délky do 3,5 m do betonového základu | [14 empty] | PP | 2
| Online PSC |  | https://podminky.urs.cz/item/CS_URS_2023_02/914511111 | [14 empty] | Online PSC | 2
| VV |  | "posun IP12" 1,0 |  | 1 | [12 empty] | VV | 2 | 2 | True | 0 | ROZPOCET
| VV |  | "nové SDZ" 11,0 |  | 11 | [12 empty] | VV | 2 | 2 | True | 0 | ROZPOCET
| VV |  | Součet |  | 12 | [12 empty] | VV | 2 | 4 | True | 1 | ROZPOCET
57 | M | 40445225 | sloupek pro dopravní značku Zn D 60mm v 3,5m | kus | 11 |  | 0 | CS ÚRS 2023 02 |  | základní |  | 0 | 0.0061 | 0.0671 | 0 | 0 | 8 | M | 2 |  |  |  | ROZPOCET | [5 empty] | 0 | 0 | 0 | 0 | 0 | 1 | 0 | 4 | 615395286
| PP |  | sloupek pro dopravní značku Zn D 60mm v 3,5m | [14 empty] | PP | 2
58 | K | 915111112 | Vodorovné dopravní značení dělící čáry souvislé š 125 mm retroreflexní bílá barva | m | 530 |  | 0 | CS ÚRS 2023 02 |  | základní |  | 0 | 0.00013 | 0.0689 | 0 | 0 | 4 | K | 2 |  |  |  | ROZPOCET | [5 empty] | 0 | 0 | 0 | 0 | 0 | 1 | 0 | 4 | -1075371692
| PP |  | Vodorovné dopravní značení stříkané barvou dělící čára šířky 125 mm souvislá bílá retroreflexní | [14 empty] | PP | 2
| Online PSC |  | https://podminky.urs.cz/item/CS_URS_2023_02/915111112 | [14 empty] | Online PSC | 2
| VV |  | "V10b" 27,5*2+5,0*95 |  | 530 | [12 empty] | VV | 2 | 2 | True | 1 | ROZPOCET
59 | K | 915111122 | Vodorovné dopravní značení dělící čáry přerušované š 125 mm retroreflexní bílá barva | m | 8.5 |  | 0 | CS ÚRS 2023 02 |  | základní |  | 0 | 6e-05 | 0.00051 | 0 | 0 | 4 | K | 2 |  |  |  | ROZPOCET | [5 empty] | 0 | 0 | 0 | 0 | 0 | 1 | 0 | 4 | -1728705981
| PP |  | Vodorovné dopravní značení stříkané barvou dělící čára šířky 125 mm přerušovaná bílá retroreflexní | [14 empty] | PP | 2
| Online PSC |  | https://podminky.urs.cz/item/CS_URS_2023_02/915111122 | [14 empty] | Online PSC | 2
| VV |  | "V2b" 8,5 |  | 8.5 | [12 empty] | VV | 2 | 2 | True | 1 | ROZPOCET
60 | K | 915131112 | Vodorovné dopravní značení přechody pro chodce, šipky, symboly retroreflexní bílá barva | m2 | 66 |  | 0 | CS ÚRS 2023 02 |  | základní |  | 0 | 0.00145 | 0.0957 | 0 | 0 | 4 | K | 2 |  |  |  | ROZPOCET | [5 empty] | 0 | 0 | 0 | 0 | 0 | 1 | 0 | 4 | -1346655334
| PP |  | Vodorovné dopravní značení stříkané barvou přechody pro chodce, šipky, symboly bílé retroreflexní | [14 empty] | PP | 2
| Online PSC |  | https://podminky.urs.cz/item/CS_URS_2023_02/915131112 | [14 empty] | Online PSC | 2
| VV |  | "V9a" 5,0*1,0*12 |  | 60 | [12 empty] | VV | 2 | 2 | True | 0 | ROZPOCET
| VV |  | "V10f" 1,0*1,0*6 |  | 6 | [12 empty] | VV | 2 | 2 | True | 0 | ROZPOCET
| VV |  | Součet |  | 66 | [12 empty] | VV | 2 | 4 | True | 1 | ROZPOCET
61 | K | 915611111 | Předznačení vodorovného liniového značení | m | 538.5 |  | 0 | CS ÚRS 2023 02 |  | základní |  | 0 | 0 | 0 | 0 | 0 | 4 | K | 2 |  |  |  | ROZPOCET | [5 empty] | 0 | 0 | 0 | 0 | 0 | 1 | 0 | 4 | 340170404
| PP |  | Předznačení pro vodorovné značení stříkané barvou nebo prováděné z nátěrových hmot liniové dělicí čáry, vodicí proužky | [14 empty] | PP | 2
| Online PSC |  | https://podminky.urs.cz/item/CS_URS_2023_02/915611111 | [14 empty] | Online PSC | 2
| VV |  | 530,0+8,5 |  | 538.5 | [12 empty] | VV | 2 | 2 | True | 1 | ROZPOCET
62 | K | 915621111 | Předznačení vodorovného plošného značení | m2 | 66 |  | 0 | CS ÚRS 2023 02 |  | základní |  | 0 | 1e-05 | 0.00066 | 0 | 0 | 4 | K | 2 |  |  |  | ROZPOCET | [5 empty] | 0 | 0 | 0 | 0 | 0 | 1 | 0 | 4 | -624836040
| PP |  | Předznačení pro vodorovné značení stříkané barvou nebo prováděné z nátěrových hmot plošné šipky, symboly, nápisy | [14 empty] | PP | 2
| Online PSC |  | https://podminky.urs.cz/item/CS_URS_2023_02/915621111 | [14 empty] | Online PSC | 2
63 | K | 916131213 | Osazení silničního obrubníku betonového stojatého s boční opěrou do lože z betonu prostého | m | 456 |  | 0 | CS ÚRS 2023 02 |  | základní |  | 0 | 0.1554 | 70.8624 | 0 | 0 | 4 | K | 2 |  |  |  | ROZPOCET | [5 empty] | 0 | 0 | 0 | 0 | 0 | 1 | 0 | 4 | -1533710183
| PP |  | Osazení silničního obrubníku betonového se zřízením lože, s vyplněním a zatřením spár cementovou maltou stojatého s boční opěrou z betonu prostého, do lože z betonu prostého | [14 empty] | PP | 2
| Online PSC |  | https://podminky.urs.cz/item/CS_URS_2023_02/916131213 | [14 empty] | Online PSC | 2
64 | M | 59217031 | obrubník betonový silniční 1000x150x250mm | m | 465.12 |  | 0 | CS ÚRS 2023 02 |  | základní |  | 0 | 0.08 | 37.2096 | 0 | 0 | 8 | M | 2 |  |  |  | ROZPOCET | [5 empty] | 0 | 0 | 0 | 0 | 0 | 1 | 0 | 4 | -1676103559
| PP |  | obrubník betonový silniční 1000x150x250mm | [14 empty] | PP | 2
| VV |  | 456*1,02 'Přepočtené koeficientem množství |  | 465.12 | [12 empty] | VV | 2 | 2 | False | 1 | ROZPOCET
65 | K | 916231213 | Osazení chodníkového obrubníku betonového stojatého s boční opěrou do lože z betonu prostého | m | 398 |  | 0 | CS ÚRS 2023 02 |  | základní |  | 0 | 0.1295 | 51.541 | 0 | 0 | 4 | K | 2 |  |  |  | ROZPOCET | [5 empty] | 0 | 0 | 0 | 0 | 0 | 1 | 0 | 4 | 777359592
| PP |  | Osazení chodníkového obrubníku betonového se zřízením lože, s vyplněním a zatřením spár cementovou maltou stojatého s boční opěrou z betonu prostého, do lože z betonu prostého | [14 empty] | PP | 2
| Online PSC |  | https://podminky.urs.cz/item/CS_URS_2023_02/916231213 | [14 empty] | Online PSC | 2
| VV |  | "chodníkové obruby" 305,0 |  | 305 | [12 empty] | VV | 2 | 2 | True | 0 | ROZPOCET
| VV |  | "zahradní obruba" 93,0 |  | 93 | [12 empty] | VV | 2 | 2 | True | 0 | ROZPOCET
| VV |  | Součet |  | 398 | [12 empty] | VV | 2 | 4 | True | 1 | ROZPOCET
66 | M | 59217019 | obrubník betonový chodníkový 1000x100x200mm | m | 311.1 |  | 0 | CS ÚRS 2023 02 |  | základní |  | 0 | 0.046 | 14.3106 | 0 | 0 | 8 | M | 2 |  |  |  | ROZPOCET | [5 empty] | 0 | 0 | 0 | 0 | 0 | 1 | 0 | 4 | 2001145006
| PP |  | obrubník betonový chodníkový 1000x100x200mm | [14 empty] | PP | 2
| VV |  | 305*1,02 'Přepočtené koeficientem množství |  | 311.1 | [12 empty] | VV | 2 | 2 | False | 1 | ROZPOCET
67 | M | 59217002 | obrubník betonový zahradní šedý 1000x50x200mm | m | 94.86 |  | 0 | CS ÚRS 2023 02 |  | základní |  | 0 | 0.024 | 2.2766 | 0 | 0 | 8 | M | 2 |  |  |  | ROZPOCET | [5 empty] | 0 | 0 | 0 | 0 | 0 | 1 | 0 | 4 | -846681763
| PP |  | obrubník betonový zahradní šedý 1000x50x200mm | [14 empty] | PP | 2
| VV |  | 93*1,02 'Přepočtené koeficientem množství |  | 94.86 | [12 empty] | VV | 2 | 2 | False | 1 | ROZPOCET
68 | K | 916991121 | Lože pod obrubníky, krajníky nebo obruby z dlažebních kostek z betonu prostého | m3 | 31.95 |  | 0 | CS ÚRS 2023 02 |  | základní |  | 0 | 2.2563 | 72.0901 | 0 | 0 | 4 | K | 2 |  |  |  | ROZPOCET | [5 empty] | 0 | 0 | 0 | 0 | 0 | 1 | 0 | 4 | -715329113
| PP |  | Lože pod obrubníky, krajníky nebo obruby z dlažebních kostek z betonu prostého | [14 empty] | PP | 2
| Online PSC |  | https://podminky.urs.cz/item/CS_URS_2023_02/916991121 | [14 empty] | Online PSC | 2
| VV |  | lože pod obrubníky | [14 empty] | VV | 2 | 1 | True | 0 | ROZPOCET
| VV |  | "silniční" 456,0*0,5*0,1 |  | 22.8 | [12 empty] | VV | 2 | 2 | True | 0 | ROZPOCET
| VV |  | "chodníkové" 305,0*0,3*0,1 |  | 9.15 | [12 empty] | VV | 2 | 2 | True | 0 | ROZPOCET
| VV |  | Součet |  | 31.95 | [12 empty] | VV | 2 | 4 | True | 1 | ROZPOCET
69 | K | 919112223 | Řezání spár pro vytvoření komůrky š 15 mm hl 30 mm pro těsnící zálivku v živičném krytu | m | 12.7 |  | 0 | CS ÚRS 2023 02 |  | základní |  | 0 | 0 | 0 | 0 | 0 | 4 | K | 2 |  |  |  | ROZPOCET | [5 empty] | 0 | 0 | 0 | 0 | 0 | 1 | 0 | 4 | 2108541447
| PP |  | Řezání dilatačních spár v živičném krytu vytvoření komůrky pro těsnící zálivku šířky 15 mm, hloubky 30 mm | [14 empty] | PP | 2
| Online PSC |  | https://podminky.urs.cz/item/CS_URS_2023_02/919112223 | [14 empty] | Online PSC | 2
70 | K | 919121223 | Těsnění spár zálivkou za studena pro komůrky š 15 mm hl 30 mm bez těsnicího profilu | m | 12.7 |  | 0 | CS ÚRS 2023 02 |  | základní |  | 0 | 0.0005 | 0.00635 | 0 | 0 | 4 | K | 2 |  |  |  | ROZPOCET | [5 empty] | 0 | 0 | 0 | 0 | 0 | 1 | 0 | 4 | 1029602460
| PP |  | Utěsnění dilatačních spár zálivkou za studena v cementobetonovém nebo živičném krytu včetně adhezního nátěru bez těsnicího profilu pod zálivkou, pro komůrky šířky 15 mm, hloubky 30 mm | [14 empty] | PP | 2
| Online PSC |  | https://podminky.urs.cz/item/CS_URS_2023_02/919121223 | [14 empty] | Online PSC | 2
71 | K | 919125111 | Těsnění svislé spáry mezi živičným krytem a ostatními prvky samolepicí asfaltovou páskou š 35 mm | m | 761 |  | 0 | CS ÚRS 2023 02 |  | základní |  | 0 | 0.00045 | 0.34245 | 0 | 0 | 4 | K | 2 |  |  |  | ROZPOCET | [5 empty] | 0 | 0 | 0 | 0 | 0 | 1 | 0 | 4 | -1195814690
| PP |  | Těsnění svislé spáry mezi živičným krytem a ostatními prvky asfaltovou páskou samolepicí šířky 35 mm tl. 8 mm | [14 empty] | PP | 2
| Online PSC |  | https://podminky.urs.cz/item/CS_URS_2023_02/919125111 | [14 empty] | Online PSC | 2
| VV |  | styčná spára vozovka/obrubník sil. | [14 empty] | VV | 2 | 1 | True | 0 | ROZPOCET
| VV |  | 456,0+305,0 |  | 761 | [12 empty] | VV | 2 | 2 | True | 0 | ROZPOCET
| VV |  | Součet |  | 761 | [12 empty] | VV | 2 | 4 | True | 1 | ROZPOCET
72 | K | 966006132 | Odstranění značek dopravních nebo orientačních se sloupky s betonovými patkami | kus | 2 |  | 0 | CS ÚRS 2023 02 |  | základní |  | 0 | 0 | 0 | 0.082 | 0.164 | 4 | K | 2 |  |  |  | ROZPOCET | [5 empty] | 0 | 0 | 0 | 0 | 0 | 1 | 0 | 4 | -349828200
| PP |  | Odstranění dopravních nebo orientačních značek se sloupkem s uložením hmot na vzdálenost do 20 m nebo s naložením na dopravní prostředek, se zásypem jam a jeho zhutněním s betonovou patkou | [14 empty] | PP | 2
| Online PSC |  | https://podminky.urs.cz/item/CS_URS_2023_02/966006132 | [14 empty] | Online PSC | 2
| VV |  | "rušené SDZ" 1,0 |  | 1 | [12 empty] | VV | 2 | 2 | True | 0 | ROZPOCET
| VV |  | "posun IP12" 1,0 |  | 1 | [12 empty] | VV | 2 | 2 | True | 0 | ROZPOCET
| VV |  | Součet |  | 2 | [12 empty] | VV | 2 | 4 | True | 1 | ROZPOCET
73 | K | 966006211 | Odstranění svislých dopravních značek ze sloupů, sloupků nebo konzol | kus | 4 |  | 0 | CS ÚRS 2023 02 |  | základní |  | 0 | 0 | 0 | 0.004 | 0.016 | 4 | K | 2 |  |  |  | ROZPOCET | [5 empty] | 0 | 0 | 0 | 0 | 0 | 1 | 0 | 4 | 1884411304
| PP |  | Odstranění (demontáž) svislých dopravních značek s odklizením materiálu na skládku na vzdálenost do 20 m nebo s naložením na dopravní prostředek ze sloupů, sloupků nebo konzol | [14 empty] | PP | 2
| Online PSC |  | https://podminky.urs.cz/item/CS_URS_2023_02/966006211 | [14 empty] | Online PSC | 2
| VV |  | "DMTŽ ze sloupku" 1,0 |  | 1 | [12 empty] | VV | 2 | 2 | True | 0 | ROZPOCET
| VV |  | "DMTŽ ze stožáru VO" 2,0 |  | 2 | [12 empty] | VV | 2 | 2 | True | 0 | ROZPOCET
| VV |  | "posun IP12" 1,0 |  | 1 | [12 empty] | VV | 2 | 2 | True | 0 | ROZPOCET
| VV |  | Součet |  | 4 | [12 empty] | VV | 2 | 4 | True | 1 | ROZPOCET
74 | K | 979054451 | Očištění vybouraných zámkových dlaždic s původním spárováním z kameniva těženého | m2 | 167.2 |  | 0 | CS ÚRS 2023 02 |  | základní |  | 0 | 0 | 0 | 0 | 0 | 4 | K | 2 |  |  |  | ROZPOCET | [5 empty] | 0 | 0 | 0 | 0 | 0 | 1 | 0 | 4 | -544396765
| PP |  | Očištění vybouraných prvků komunikací od spojovacího materiálu s odklizením a uložením očištěných hmot a spojovacího materiálu na skládku na vzdálenost do 10 m zámkových dlaždic s vyplněním spár kamenivem | [14 empty] | PP | 2
| Online PSC |  | https://podminky.urs.cz/item/CS_URS_2023_02/979054451 | [14 empty] | Online PSC | 2
| VV |  | "odhadem 80% původní ZD k dalšímu použití" 0,8*209,0 |  | 167.2 | [12 empty] | VV | 2 | 2 | True | 1 | ROZPOCET
| D | 997 | Přesun sutě |  |  |  | 0 |  |  |  |  | 0 |  | 0 |  | 0 | 1 | D | 1 |  |  |  | ROZPOCET | [11 empty] | 0
75 | K | 997221551 | Vodorovná doprava suti ze sypkých materiálů do 1 km | t | 442.45 |  | 0 | CS ÚRS 2023 02 |  | základní |  | 0 | 0 | 0 | 0 | 0 | 4 | K | 2 |  |  |  | ROZPOCET | [5 empty] | 0 | 0 | 0 | 0 | 0 | 1 | 0 | 4 | 988803691
| PP |  | Vodorovná doprava suti bez naložení, ale se složením a s hrubým urovnáním ze sypkých materiálů, na vzdálenost do 1 km | [14 empty] | PP | 2
| Online PSC |  | https://podminky.urs.cz/item/CS_URS_2023_02/997221551 | [14 empty] | Online PSC | 2
| VV |  | konstrukce stáv.povrchů | [14 empty] | VV | 2 | 1 | True | 0 | ROZPOCET
| VV |  | "z kameniva" 156,0 |  | 156 | [12 empty] | VV | 2 | 2 | True | 0 | ROZPOCET
| VV |  | "z betonu" 140,4+6,0 |  | 146.4 | [12 empty] | VV | 2 | 2 | True | 0 | ROZPOCET
| VV |  | "živičných" 5,5+134,55 |  | 140.05 | [12 empty] | VV | 2 | 2 | True | 0 | ROZPOCET
| VV |  | Součet |  | 442.45 | [12 empty] | VV | 2 | 4 | True | 1 | ROZPOCET
76 | K | 997221559 | Příplatek ZKD 1 km u vodorovné dopravy suti ze sypkých materiálů | t | 10618.8 |  | 0 | CS ÚRS 2023 02 |  | základní |  | 0 | 0 | 0 | 0 | 0 | 4 | K | 2 |  |  |  | ROZPOCET | [5 empty] | 0 | 0 | 0 | 0 | 0 | 1 | 0 | 4 | -1888791096
| PP |  | Vodorovná doprava suti bez naložení, ale se složením a s hrubým urovnáním Příplatek k ceně za každý další i započatý 1 km přes 1 km | [14 empty] | PP | 2
| Online PSC |  | https://podminky.urs.cz/item/CS_URS_2023_02/997221559 | [14 empty] | Online PSC | 2
| VV |  | 442,45*24 'Přepočtené koeficientem množství |  | 10618.8 | [12 empty] | VV | 2 | 2 | False | 1 | ROZPOCET
77 | K | 997221571 | Vodorovná doprava vybouraných hmot do 1 km | t | 187.796 |  | 0 | CS ÚRS 2023 02 |  | základní |  | 0 | 0 | 0 | 0 | 0 | 4 | K | 2 |  |  |  | ROZPOCET | [5 empty] | 0 | 0 | 0 | 0 | 0 | 1 | 0 | 4 | 1830978301
| PP |  | Vodorovná doprava vybouraných hmot bez naložení, ale se složením a s hrubým urovnáním na vzdálenost do 1 km | [14 empty] | PP | 2
| Online PSC |  | https://podminky.urs.cz/item/CS_URS_2023_02/997221571 | [14 empty] | Online PSC | 2
| VV |  | prvky k dalšímu použití, v rámci staveniště | [14 empty] | VV | 2 | 1 | True | 0 | ROZPOCET
| VV |  | "ZD (cca 80%), tam a zpět" 2*54,34*0,8 |  | 86.944 | [12 empty] | VV | 2 | 2 | True | 0 | ROZPOCET
| VV |  | na skládku | [14 empty] | VV | 2 | 1 | True | 0 | ROZPOCET
| VV |  | "ZD" 0,2*54,34 |  | 10.868 | [12 empty] | VV | 2 | 2 | True | 0 | ROZPOCET
| VV |  | "panely" 48,4 |  | 48.4 | [12 empty] | VV | 2 | 2 | True | 0 | ROZPOCET
| VV |  | "přídlažba" 8,109 |  | 8.109 | [12 empty] | VV | 2 | 2 | True | 0 | ROZPOCET
| VV |  | "obrubníky" 32,595+0,88 |  | 33.475 | [12 empty] | VV | 2 | 2 | True | 0 | ROZPOCET
| VV |  | Součet |  | 187.796 | [12 empty] | VV | 2 | 4 | True | 1 | ROZPOCET
78 | K | 997221579 | Příplatek ZKD 1 km u vodorovné dopravy vybouraných hmot | t | 2420.448 |  | 0 | CS ÚRS 2023 02 |  | základní |  | 0 | 0 | 0 | 0 | 0 | 4 | K | 2 |  |  |  | ROZPOCET | [5 empty] | 0 | 0 | 0 | 0 | 0 | 1 | 0 | 4 | 528708588
| PP |  | Vodorovná doprava vybouraných hmot bez naložení, ale se složením a s hrubým urovnáním na vzdálenost Příplatek k ceně za každý další i započatý 1 km přes 1 km | [14 empty] | PP | 2
| Online PSC |  | https://podminky.urs.cz/item/CS_URS_2023_02/997221579 | [14 empty] | Online PSC | 2
| VV |  | odvoz na skládku | [14 empty] | VV | 2 | 1 | True | 0 | ROZPOCET
| VV |  | "ZD" 0,2*54,34 |  | 10.868 | [12 empty] | VV | 2 | 2 | True | 0 | ROZPOCET
| VV |  | "panely" 48,4 |  | 48.4 | [12 empty] | VV | 2 | 2 | True | 0 | ROZPOCET
| VV |  | "přídlažba" 8,109 |  | 8.109 | [12 empty] | VV | 2 | 2 | True | 0 | ROZPOCET
| VV |  | "obrubníky" 32,595+0,88 |  | 33.475 | [12 empty] | VV | 2 | 2 | True | 0 | ROZPOCET
| VV |  | Součet |  | 100.852 | [12 empty] | VV | 2 | 4 | True | 1 | ROZPOCET
| VV |  | 100,852*24 'Přepočtené koeficientem množství |  | 2420.448 | [12 empty] | VV | 2 | 2 | False | 1 | ROZPOCET
79 | K | 997221861 | Poplatek za uložení na recyklační skládce (skládkovné) stavebního odpadu z prostého betonu pod kódem 17 01 01 | t | 198.852 |  | 0 | CS ÚRS 2023 02 |  | základní |  | 0 | 0 | 0 | 0 | 0 | 4 | K | 2 |  |  |  | ROZPOCET | [5 empty] | 0 | 0 | 0 | 0 | 0 | 1 | 0 | 4 | 1293282803
| PP |  | Poplatek za uložení stavebního odpadu na recyklační skládce (skládkovné) z prostého betonu zatříděného do Katalogu odpadů pod kódem 17 01 01 | [14 empty] | PP | 2
| Online PSC |  | https://podminky.urs.cz/item/CS_URS_2023_02/997221861 | [14 empty] | Online PSC | 2
| VV |  | konstrukce stáv.povrchů | [14 empty] | VV | 2 | 1 | True | 0 | ROZPOCET
| VV |  | "z betonu" 140,4+6,0 |  | 146.4 | [12 empty] | VV | 2 | 2 | True | 0 | ROZPOCET
| VV |  | "ZD" 0,2*54,34 |  | 10.868 | [12 empty] | VV | 2 | 2 | True | 0 | ROZPOCET
| VV |  | "přídlažba" 8,109 |  | 8.109 | [12 empty] | VV | 2 | 2 | True | 0 | ROZPOCET
| VV |  | "obrubníky" 32,595+0,88 |  | 33.475 | [12 empty] | VV | 2 | 2 | True | 0 | ROZPOCET
| VV |  | Součet |  | 198.852 | [12 empty] | VV | 2 | 4 | True | 1 | ROZPOCET
80 | K | 997221862 | Poplatek za uložení na recyklační skládce (skládkovné) stavebního odpadu z armovaného betonu pod kódem 17 01 01 | t | 48.4 |  | 0 | CS ÚRS 2023 02 |  | základní |  | 0 | 0 | 0 | 0 | 0 | 4 | K | 2 |  |  |  | ROZPOCET | [5 empty] | 0 | 0 | 0 | 0 | 0 | 1 | 0 | 4 | 990645655
| PP |  | Poplatek za uložení stavebního odpadu na recyklační skládce (skládkovné) z armovaného betonu zatříděného do Katalogu odpadů pod kódem 17 01 01 | [14 empty] | PP | 2
| Online PSC |  | https://podminky.urs.cz/item/CS_URS_2023_02/997221862 | [14 empty] | Online PSC | 2
81 | K | 997221873 | Poplatek za uložení na recyklační skládce (skládkovné) stavebního odpadu zeminy a kamení zatříděného do Katalogu odpadů pod kódem 17 05 04 | t | 156 |  | 0 | CS ÚRS 2023 02 |  | základní |  | 0 | 0 | 0 | 0 | 0 | 4 | K | 2 |  |  |  | ROZPOCET | [5 empty] | 0 | 0 | 0 | 0 | 0 | 1 | 0 | 4 | 633081306
| PP |  | Poplatek za uložení stavebního odpadu na recyklační skládce (skládkovné) zeminy a kamení zatříděného do Katalogu odpadů pod kódem 17 05 04 | [14 empty] | PP | 2
| Online PSC |  | https://podminky.urs.cz/item/CS_URS_2023_02/997221873 | [14 empty] | Online PSC | 2
| VV |  | konstrukce stáv.povrchů | [14 empty] | VV | 2 | 1 | True | 0 | ROZPOCET
| VV |  | "z kameniva" 156,0 |  | 156 | [12 empty] | VV | 2 | 2 | True | 0 | ROZPOCET
| VV |  | Součet |  | 156 | [12 empty] | VV | 2 | 4 | True | 1 | ROZPOCET
82 | K | 997221875 | Poplatek za uložení na recyklační skládce (skládkovné) stavebního odpadu asfaltového bez obsahu dehtu zatříděného do Katalogu odpadů pod kódem 17 03 02 | t | 140.05 |  | 0 | CS ÚRS 2023 02 |  | základní |  | 0 | 0 | 0 | 0 | 0 | 4 | K | 2 |  |  |  | ROZPOCET | [5 empty] | 0 | 0 | 0 | 0 | 0 | 1 | 0 | 4 | -1864754540
| PP |  | Poplatek za uložení stavebního odpadu na recyklační skládce (skládkovné) asfaltového bez obsahu dehtu zatříděného do Katalogu odpadů pod kódem 17 03 02 | [14 empty] | PP | 2
| Online PSC |  | https://podminky.urs.cz/item/CS_URS_2023_02/997221875 | [14 empty] | Online PSC | 2
| VV |  | konstrukce stáv.povrchů | [14 empty] | VV | 2 | 1 | True | 0 | ROZPOCET
| VV |  | "živičných" 5,5+134,55 |  | 140.05 | [12 empty] | VV | 2 | 2 | True | 0 | ROZPOCET
| VV |  | Součet |  | 140.05 | [12 empty] | VV | 2 | 4 | True | 1 | ROZPOCET
| D | 998 | Přesun hmot |  |  |  | 0 |  |  |  |  | 0 |  | 0 |  | 0 | 1 | D | 1 |  |  |  | ROZPOCET | [11 empty] | 0
83 | K | 998223011 | Přesun hmot pro pozemní komunikace s krytem dlážděným | t | 823.077 |  | 0 | CS ÚRS 2023 02 |  | základní |  | 0 | 0 | 0 | 0 | 0 | 4 | K | 2 |  |  |  | ROZPOCET | [5 empty] | 0 | 0 | 0 | 0 | 0 | 1 | 0 | 4 | 2111735140
| PP |  | Přesun hmot pro pozemní komunikace s krytem dlážděným dopravní vzdálenost do 200 m jakékoliv délky objektu | [14 empty] | PP | 2
| Online PSC |  | https://podminky.urs.cz/item/CS_URS_2023_02/998223011 | [14 empty] | Online PSC | 2
| D | PSV | Práce a dodávky PSV |  |  |  | 0 |  |  |  |  | 0 |  | 0.0528 |  | 0 | 2 | D | 0 |  |  |  | ROZPOCET | [11 empty] | 0
| D | 767 | Konstrukce zámečnické |  |  |  | 0 |  |  |  |  | 0 |  | 0.0528 |  | 0 | 2 | D | 1 |  |  |  | ROZPOCET | [11 empty] | 0
84 | K | 767163221 | Montáž přímého kovového zábradlí z dílců do betonu konstrukce na schodišti | m | 8 |  | 0 | CS ÚRS 2023 02 |  | základní |  | 0 | 0.0004 | 0.0032 | 0 | 0 | 16 | K | 2 |  |  |  | ROZPOCET | [5 empty] | 0 | 0 | 0 | 0 | 0 | 1 | 0 | 16 | 615052936
| PP |  | Montáž kompletního kovového zábradlí přímého z dílců na schodišti kotveného do betonu | [14 empty] | PP | 2
| Online PSC |  | https://podminky.urs.cz/item/CS_URS_2023_02/767163221 | [14 empty] | Online PSC | 2
| VV |  | 2*4,0 |  | 8 | [12 empty] | VV | 2 | 2 | True | 1 | ROZPOCET
85 | M | 63126081 | zábradlí kompozitní - madlo, dvě vodorovné výplně, výška 1,1m | m | 8 |  | 0 | CS ÚRS 2023 02 |  | základní |  | 0 | 0.0062 | 0.0496 | 0 | 0 | 32 | M | 2 |  |  |  | ROZPOCET | [5 empty] | 0 | 0 | 0 | 0 | 0 | 1 | 0 | 16 | -1389529170
| PP |  | zábradlí kompozitní - madlo, dvě vodorovné výplně, výška 1,1m | [14 empty] | PP | 2
86 | K | 998767101 | Přesun hmot tonážní pro zámečnické konstrukce v objektech v do 6 m | t | 0.053 |  | 0 | CS ÚRS 2023 02 |  | základní |  | 0 | 0 | 0 | 0 | 0 | 16 | K | 2 |  |  |  | ROZPOCET | [5 empty] | 0 | 0 | 0 | 0 | 0 | 1 | 0 | 16 | -1762490215
| PP |  | Přesun hmot pro zámečnické konstrukce stanovený z hmotnosti přesunovaného materiálu vodorovná dopravní vzdálenost do 50 m v objektech výšky do 6 m | [14 empty] | PP | 2
| Online PSC |  | https://podminky.urs.cz/item/CS_URS_2023_02/998767101 | [14 empty] | Online PSC | 2
87 | K | 998767193 | Příplatek k přesunu hmot tonážní 767 za zvětšený přesun do 500 m | t | 0.053 |  | 0 | CS ÚRS 2023 02 |  | základní |  | 0 | 0 | 0 | 0 | 0 | 16 | K | 2 |  |  |  | ROZPOCET | [5 empty] | 0 | 0 | 0 | 0 | 0 | 1 | 0 | 16 | 1420633469
| PP |  | Přesun hmot pro zámečnické konstrukce stanovený z hmotnosti přesunovaného materiálu Příplatek k cenám za zvětšený přesun přes vymezenou největší dopravní vzdálenost do 500 m | [14 empty] | PP | 2
| Online PSC |  | https://podminky.urs.cz/item/CS_URS_2023_02/998767193 | [14 empty] | Online PSC | 2

## SO 301 - Kanalizace
{6b85113b-e386-4433-9a8e-771e48e745d2}
2
| KRYCÍ LIST SOUPISU PRACÍ | [7 empty] | v --- níže se nacházejí doplnkové a pomocné údaje k sestavám --- v | [8 empty] | False
Stavba:
Parkoviště sídliště Mír, Šeříková ulice, Český Krumlov
Objekt:
SO 301 - Kanalizace
| KSO: |  | 822 55 |  |  | CC-CZ:
| Místo: |  | k.ú. Přísečná - Domoradice |  |  | Datum: | 17. 8. 2023
| Zadavatel: |  |  |  |  | IČ:
|  | Město Český Krumlov |  |  |  | DIČ:
| Uchazeč: |  |  |  |  | IČ: | Vyplň údaj
|  | Vyplň údaj |  |  |  | DIČ: | Vyplň údaj
| Projektant: |  |  |  |  | IČ:
|  | Ragemia, s.r.o. |  |  |  | DIČ:
| Zpracovatel: |  |  |  |  | IČ:
|  | Ing. Petr Koblenc |  |  |  | DIČ:
Poznámka:
| Cena bez DPH | [5 empty] | 0
|  |  | Základ daně |  |  | Sazba daně | Výše daně
| DPH | základní | 0 |  |  | 21% | 0
|  | snížená | 0 |  |  | 15% | 0
|  | zákl. přenesená | 0 |  |  | 21% | 0
|  | sníž. přenesená | 0 |  |  | 15% | 0
|  | nulová | 0 |  |  | 0% | 0
| Cena s DPH |  |  | v | CZK |  | 0
REKAPITULACE ČLENĚNÍ SOUPISU PRACÍ
Stavba:
Parkoviště sídliště Mír, Šeříková ulice, Český Krumlov
Objekt:
SO 301 - Kanalizace
Místo: |  |  | k.ú. Přísečná - Domoradice |  |  | Datum: | 17. 8. 2023
Zadavatel: |  |  | Město Český Krumlov |  |  | Projektant: | Ragemia, s.r.o.
Uchazeč: |  |  | Vyplň údaj |  |  | Zpracovatel: | Ing. Petr Koblenc
Kód dílu - Popis | [6 empty] | Cena celkem [CZK]
Náklady stavby celkem | [6 empty] | 0 | [11 empty] | -1
| HSV - Práce a dodávky HSV | [5 empty] | 0
| 1 - Zemní práce | [5 empty] | 0
| 4 - Vodorovné konstrukce | [5 empty] | 0
| 8.1 - Potrubí | [5 empty] | 0
| 8.2 - Kanalizační šachty prefabrikované | [5 empty] | 0
| 8.4 - Trubní vedení - ostatní | [5 empty] | 0
| 9.1 - Rušené trubní vedení | [5 empty] | 0
| 997 - Přesun sutě | [5 empty] | 0
| 998 - Přesun hmot | [5 empty] | 0
SOUPIS PRACÍ
Stavba:
Parkoviště sídliště Mír, Šeříková ulice, Český Krumlov
Objekt:
SO 301 - Kanalizace
Místo: |  |  | k.ú. Přísečná - Domoradice |  |  | Datum: | 17. 8. 2023
Zadavatel: |  |  | Město Český Krumlov |  |  | Projektant: | Ragemia, s.r.o.
Uchazeč: |  |  | Vyplň údaj |  |  | Zpracovatel: | Ing. Petr Koblenc
PČ | Typ | Kód | Popis | MJ | Množství | J.cena [CZK] | Cena celkem [CZK] | Cenová soustava |  | DPH | J. Nh [h] | Nh celkem [h] | J. hmotnost [t] | Hmotnost celkem [t] | J. suť [t] | Suť Celkem [t]
Náklady soupisu celkem | [6 empty] | 0 |  |  |  |  | 0 |  | 59.531 |  | 2.7575 |  | D | -1 | [10 empty] | 0
| D | HSV | Práce a dodávky HSV |  |  |  | 0 |  |  |  |  | 0 |  | 59.531 |  | 2.7575 | 1 | D | 0 |  |  |  | ROZPOCET | [6 empty] | 0
| D | 1 | Zemní práce |  |  |  | 0 |  |  |  |  | 0 |  | 0.89307 |  | 0 | 1 | D | 1 |  |  |  | ROZPOCET | [6 empty] | 0
1 | K | 115101202 | Čerpání vody na dopravní výšku do 10 m průměrný přítok do 1000 l/min | hod | 700 |  | 0 | CS ÚRS 2023 02 |  | základní |  | 0 | 4e-05 | 0.028 | 0 | 0 | 4 | K | 2 |  |  |  | ROZPOCET | 0 | 0 | 0 | 0 | 0 | 1 | 0 | 4 | 1987055918
| PP |  | Čerpání vody na dopravní výšku do 10 m s uvažovaným průměrným přítokem přes 500 do 1 000 l/min | [14 empty] | PP | 2
| Online PSC |  | https://podminky.urs.cz/item/CS_URS_2023_02/115101202 | [14 empty] | Online PSC | 2
| P |  | Poznámka k položce: přečerpávání dešťových a dřenážních vod | [14 empty] | P | 2
| VV |  | "čerpádní drenážních vod"30*10 +400 |  | 700 | [12 empty] | VV | 2 | 2 | True | 1 | ROZPOCET
2 | K | 115101204 | Čerpání vody na dopravní výšku do 10 m průměrný přítok do přes 2 000 do 4 000 l/min | hod | 240 |  | 0 | CS ÚRS 2023 02 |  | základní |  | 0 | 6e-05 | 0.0144 | 0 | 0 | 4 | K | 2 |  |  |  | ROZPOCET | 0 | 0 | 0 | 0 | 0 | 1 | 0 | 4 | 1477051200
| PP |  | Čerpání vody na dopravní výšku do 10 m s uvažovaným průměrným přítokem přes 2 000 do 4 000 l/min | [14 empty] | PP | 2
| Online PSC |  | https://podminky.urs.cz/item/CS_URS_2023_02/115101204 | [14 empty] | Online PSC | 2
| P |  | Poznámka k položce: přečerpávání odpadních vod | [14 empty] | P | 2
| VV |  | "přečerpávání stávající stoky KT 300"10*24 |  | 240 | [12 empty] | VV | 2 | 2 | True | 1 | ROZPOCET
3 | K | 115101302 | Pohotovost čerpací soupravy pro dopravní výšku do 10 m přítok do 1000 l/min | den | 180 |  | 0 | CS ÚRS 2023 02 |  | základní |  | 0 | 0 | 0 | 0 | 0 | 4 | K | 2 |  |  |  | ROZPOCET | 0 | 0 | 0 | 0 | 0 | 1 | 0 | 4 | 1389711897
| PP |  | Pohotovost záložní čerpací soupravy pro dopravní výšku do 10 m s uvažovaným průměrným přítokem přes 500 do 1 000 l/min | [14 empty] | PP | 2
| Online PSC |  | https://podminky.urs.cz/item/CS_URS_2023_02/115101302 | [14 empty] | Online PSC | 2
| P |  | Poznámka k položce: přečerpávání dešťových a dřenážních vod | [14 empty] | P | 2
| VV |  | "čerpádní dranážních vod"30+150 |  | 180 | [12 empty] | VV | 2 | 2 | True | 1 | ROZPOCET
4 | K | 115101304 | Pohotovost čerpací soupravy pro dopravní výšku do 10 m přítok přes 2 000 do 4 000 l/min | den | 10 |  | 0 | CS ÚRS 2023 02 |  | základní |  | 0 | 0 | 0 | 0 | 0 | 4 | K | 2 |  |  |  | ROZPOCET | 0 | 0 | 0 | 0 | 0 | 1 | 0 | 4 | -1350953132
| PP |  | Pohotovost záložní čerpací soupravy pro dopravní výšku do 10 m s uvažovaným průměrným přítokem přes 2 000 do 4 000 l/min | [14 empty] | PP | 2
| Online PSC |  | https://podminky.urs.cz/item/CS_URS_2023_02/115101304 | [14 empty] | Online PSC | 2
| P |  | Poznámka k položce: přečerpávání odpadních vod | [14 empty] | P | 2
| VV |  | "přečerpávání stávající stoky KT 300"10 |  | 10 | [12 empty] | VV | 2 | 2 | True | 1 | ROZPOCET
5 | K | 119001401 | Dočasné zajištění potrubí ocelového nebo litinového DN do 200 mm | m | 2.4 |  | 0 | CS ÚRS 2023 02 |  | základní |  | 0 | 0.00868 | 0.020832 | 0 | 0 | 4 | K | 2 |  |  |  | ROZPOCET | 0 | 0 | 0 | 0 | 0 | 1 | 0 | 4 | 193809058
| PP |  | Dočasné zajištění podzemního potrubí nebo vedení ve výkopišti ve stavu i poloze, ve kterých byla na začátku zemních prací a to s podepřením, vzepřením nebo vyvěšením, případně s ochranným bedněním, se zřízením a odstraněním zajišťovací konstrukce, s opotřebením hmot potrubí ocelového nebo litinového, jmenovité světlosti DN do 200 mm | [14 empty] | PP | 2
| Online PSC |  | https://podminky.urs.cz/item/CS_URS_2023_02/119001401 | [14 empty] | Online PSC | 2
| VV |  | "křížení vodovod"2*1,2 |  | 2.4 | [12 empty] | VV | 2 | 2 | True | 1 | ROZPOCET
6 | K | 119001421 | Dočasné zajištění kabelů a kabelových tratí ze 3 volně ložených kabelů | m | 9.6 |  | 0 | CS ÚRS 2023 02 |  | základní |  | 0 | 0.0369 | 0.35424 | 0 | 0 | 4 | K | 2 |  |  |  | ROZPOCET | 0 | 0 | 0 | 0 | 0 | 1 | 0 | 4 | -1397816050
| PP |  | Dočasné zajištění podzemního potrubí nebo vedení ve výkopišti ve stavu i poloze, ve kterých byla na začátku zemních prací a to s podepřením, vzepřením nebo vyvěšením, případně s ochranným bedněním, se zřízením a odstraněním zajišťovací konstrukce, s opotřebením hmot kabelů a kabelových tratí z volně ložených kabelů a to do 3 kabelů | [14 empty] | PP | 2
| Online PSC |  | https://podminky.urs.cz/item/CS_URS_2023_02/119001421 | [14 empty] | Online PSC | 2
| VV |  | "křížení NN, sdělovací kabel"8*1,2 |  | 9.6 | [12 empty] | VV | 2 | 2 | True | 1 | ROZPOCET
7 | K | 131251103 | Hloubení jam nezapažených v hornině třídy těžitelnosti I skupiny 3 objem do 100 m3 strojně | m3 | 109.296 |  | 0 | CS ÚRS 2023 02 |  | základní |  | 0 | 0 | 0 | 0 | 0 | 4 | K | 2 |  |  |  | ROZPOCET | 0 | 0 | 0 | 0 | 0 | 1 | 0 | 4 | 1824376774
| PP |  | Hloubení nezapažených jam a zářezů strojně s urovnáním dna do předepsaného profilu a spádu v hornině třídy těžitelnosti I skupiny 3 přes 50 do 100 m3 | [14 empty] | PP | 2
| Online PSC |  | https://podminky.urs.cz/item/CS_URS_2023_02/131251103 | [14 empty] | Online PSC | 2
| VV |  | "vsakovací objekt"13,8*7,2*(2,7-0,5) |  | 218.592 | [12 empty] | VV | 2 | 2 | True | 0 | ROZPOCET
| VV |  | Mezisoučet |  | 218.592 | [12 empty] | VV | 2 | 3 | True | 0 | ROZPOCET
| VV |  | "zastoupení třídy težitelnosti"218,592*0,5 |  | 109.296 | [12 empty] | VV | 2 | 2 | True | 1 | ROZPOCET
8 | K | 131351103 | Hloubení jam nezapažených v hornině třídy těžitelnosti II skupiny 4 objem do 100 m3 strojně | m3 | 109.296 |  | 0 | CS ÚRS 2023 02 |  | základní |  | 0 | 0 | 0 | 0 | 0 | 4 | K | 2 |  |  |  | ROZPOCET | 0 | 0 | 0 | 0 | 0 | 1 | 0 | 4 | 594658513
| PP |  | Hloubení nezapažených jam a zářezů strojně s urovnáním dna do předepsaného profilu a spádu v hornině třídy těžitelnosti II skupiny 4 přes 50 do 100 m3 | [14 empty] | PP | 2
| Online PSC |  | https://podminky.urs.cz/item/CS_URS_2023_02/131351103 | [14 empty] | Online PSC | 2
| VV |  | "vsakovací objekt"13,8*7,2*(2,7-0,5) |  | 218.592 | [12 empty] | VV | 2 | 2 | True | 0 | ROZPOCET
| VV |  | Mezisoučet |  | 218.592 | [12 empty] | VV | 2 | 3 | True | 0 | ROZPOCET
| VV |  | "zastoupení třídy težitelnosti"218,592*0,5 |  | 109.296 | [12 empty] | VV | 2 | 2 | True | 1 | ROZPOCET
9 | K | 132254204 | Hloubení zapažených rýh š do 2000 mm v hornině třídy těžitelnosti I skupiny 3 objem do 500 m3 | m3 | 337.569 |  | 0 | CS ÚRS 2023 02 |  | základní |  | 0 | 0 | 0 | 0 | 0 | 4 | K | 2 |  |  |  | ROZPOCET | 0 | 0 | 0 | 0 | 0 | 1 | 0 | 4 | 773511054
| PP |  | Hloubení zapažených rýh šířky přes 800 do 2 000 mm strojně s urovnáním dna do předepsaného profilu a spádu v hornině třídy těžitelnosti I skupiny 3 přes 100 do 500 m3 | [14 empty] | PP | 2
| Online PSC |  | https://podminky.urs.cz/item/CS_URS_2023_02/132254204 | [14 empty] | Online PSC | 2
| VV |  | "stoka A"25,4*1,2*(3,1-0,5) |  | 79.248 | [12 empty] | VV | 2 | 2 | True | 0 | ROZPOCET
| VV |  | "stoka B"93*1,2*(2,5-0,5) |  | 223.2 | [12 empty] | VV | 2 | 2 | True | 0 | ROZPOCET
| VV |  | "stoka B.1"20,3*1,2*(2,3-0,5) |  | 43.848 | [12 empty] | VV | 2 | 2 | True | 0 | ROZPOCET
| VV |  | "stoka B.2"18,7*1,2*(2,3-0,5) |  | 40.392 | [12 empty] | VV | 2 | 2 | True | 0 | ROZPOCET
| VV |  | "přípojky"41,1*1,0*(2,5-0,5) |  | 82.2 | [12 empty] | VV | 2 | 2 | True | 0 | ROZPOCET
| VV |  | "rozšíření pro šachty"11*(2,5*2,5*3) |  | 206.25 | [12 empty] | VV | 2 | 2 | True | 0 | ROZPOCET
| VV |  | Mezisoučet |  | 675.138 | [12 empty] | VV | 2 | 3 | True | 0 | ROZPOCET
| VV |  | "zastoupení třídy težitelnosti"675,138*0,5 |  | 337.569 | [12 empty] | VV | 2 | 2 | True | 1 | ROZPOCET
10 | K | 132354204 | Hloubení zapažených rýh š do 2000 mm v hornině třídy těžitelnosti II skupiny 4 objem do 500 m3 | m3 | 337.569 |  | 0 | CS ÚRS 2023 02 |  | základní |  | 0 | 0 | 0 | 0 | 0 | 4 | K | 2 |  |  |  | ROZPOCET | 0 | 0 | 0 | 0 | 0 | 1 | 0 | 4 | 1720105532
| PP |  | Hloubení zapažených rýh šířky přes 800 do 2 000 mm strojně s urovnáním dna do předepsaného profilu a spádu v hornině třídy těžitelnosti II skupiny 4 přes 100 do 500 m3 | [14 empty] | PP | 2
| Online PSC |  | https://podminky.urs.cz/item/CS_URS_2023_02/132354204 | [14 empty] | Online PSC | 2
| VV |  | "stoka A"25,4*1,2*(3,1-0,5) |  | 79.248 | [12 empty] | VV | 2 | 2 | True | 0 | ROZPOCET
| VV |  | "stoka B"93*1,2*(2,5-0,5) |  | 223.2 | [12 empty] | VV | 2 | 2 | True | 0 | ROZPOCET
| VV |  | "stoka B.1"20,3*1,2*(2,3-0,5) |  | 43.848 | [12 empty] | VV | 2 | 2 | True | 0 | ROZPOCET
| VV |  | "stoka B.2"18,7*1,2*(2,3-0,5) |  | 40.392 | [12 empty] | VV | 2 | 2 | True | 0 | ROZPOCET
| VV |  | "přípojky"41,1*1,0*(2,5-0,5) |  | 82.2 | [12 empty] | VV | 2 | 2 | True | 0 | ROZPOCET
| VV |  | "rozšíření pro šachty"11*(2,5*2,5*3) |  | 206.25 | [12 empty] | VV | 2 | 2 | True | 0 | ROZPOCET
| VV |  | Mezisoučet |  | 675.138 | [12 empty] | VV | 2 | 3 | True | 0 | ROZPOCET
| VV |  | "zastoupení třídy težitelnosti"675,138*0,5 |  | 337.569 | [12 empty] | VV | 2 | 2 | True | 1 | ROZPOCET
11 | K | 139001101 | Příplatek za ztížení vykopávky v blízkosti podzemního vedení | m3 | 18 |  | 0 | CS ÚRS 2023 02 |  | základní |  | 0 | 0 | 0 | 0 | 0 | 4 | K | 2 |  |  |  | ROZPOCET | 0 | 0 | 0 | 0 | 0 | 1 | 0 | 4 | -388445531
| PP |  | Příplatek k cenám hloubených vykopávek za ztížení vykopávky v blízkosti podzemního vedení nebo výbušnin pro jakoukoliv třídu horniny | [14 empty] | PP | 2
| Online PSC |  | https://podminky.urs.cz/item/CS_URS_2023_02/139001101 | [14 empty] | Online PSC | 2
| VV |  | (2,4+9,6)*(0,5+0,5)*(0,5+1,0) |  | 18 | [12 empty] | VV | 2 | 2 | True | 1 | ROZPOCET
12 | K | 151811131 | Osazení pažicího boxu hl výkopu do 4 m š do 1,2 m | m2 | 164.4 |  | 0 | CS ÚRS 2023 02 |  | základní |  | 0 | 0.00058 | 0.095352 | 0 | 0 | 4 | K | 2 |  |  |  | ROZPOCET | 0 | 0 | 0 | 0 | 0 | 1 | 0 | 4 | 1307616165
| PP |  | Zřízení pažicích boxů pro pažení a rozepření stěn rýh podzemního vedení hloubka výkopu do 4 m, šířka do 1,2 m | [14 empty] | PP | 2
| Online PSC |  | https://podminky.urs.cz/item/CS_URS_2023_02/151811131 | [14 empty] | Online PSC | 2
| VV |  | "přípojky"41,1*2*(2,5-0,5) |  | 164.4 | [12 empty] | VV | 2 | 2 | True | 1 | ROZPOCET
13 | K | 151811132 | Osazení pažicího boxu hl výkopu do 4 m š do 2,5 m | m2 | 644.48 |  | 0 | CS ÚRS 2023 02 |  | základní |  | 0 | 0.00059 | 0.38024 | 0 | 0 | 4 | K | 2 |  |  |  | ROZPOCET | 0 | 0 | 0 | 0 | 0 | 1 | 0 | 4 | 367467604
| PP |  | Zřízení pažicích boxů pro pažení a rozepření stěn rýh podzemního vedení hloubka výkopu do 4 m, šířka přes 1,2 do 2,5 m | [14 empty] | PP | 2
| Online PSC |  | https://podminky.urs.cz/item/CS_URS_2023_02/151811132 | [14 empty] | Online PSC | 2
| VV |  | "stoka A"25,4*2*(3,1-0,5) |  | 132.08 | [12 empty] | VV | 2 | 2 | True | 0 | ROZPOCET
| VV |  | "stoka B"93*2*(2,5-0,5) |  | 372 | [12 empty] | VV | 2 | 2 | True | 0 | ROZPOCET
| VV |  | "stoka B.1"20,3*2*(2,3-0,5) |  | 73.08 | [12 empty] | VV | 2 | 2 | True | 0 | ROZPOCET
| VV |  | "stoka B.2"18,7*2*(2,3-0,5) |  | 67.32 | [12 empty] | VV | 2 | 2 | True | 0 | ROZPOCET
| VV |  | Součet |  | 644.48 | [12 empty] | VV | 2 | 4 | True | 1 | ROZPOCET
14 | K | 151811231 | Odstranění pažicího boxu hl výkopu do 4 m š do 1,2 m | m2 | 164.4 |  | 0 | CS ÚRS 2023 02 |  | základní |  | 0 | 0 | 0 | 0 | 0 | 4 | K | 2 |  |  |  | ROZPOCET | 0 | 0 | 0 | 0 | 0 | 1 | 0 | 4 | -101323641
| PP |  | Odstranění pažicích boxů pro pažení a rozepření stěn rýh podzemního vedení hloubka výkopu do 4 m, šířka do 1,2 m | [14 empty] | PP | 2
| Online PSC |  | https://podminky.urs.cz/item/CS_URS_2023_02/151811231 | [14 empty] | Online PSC | 2
| VV |  | "přípojky"41,1*2*(2,5-0,5) |  | 164.4 | [12 empty] | VV | 2 | 2 | True | 1 | ROZPOCET
15 | K | 151811232 | Odstranění pažicího boxu hl výkopu do 4 m š do 2,5 m | m2 | 644.48 |  | 0 | CS ÚRS 2023 02 |  | základní |  | 0 | 0 | 0 | 0 | 0 | 4 | K | 2 |  |  |  | ROZPOCET | 0 | 0 | 0 | 0 | 0 | 1 | 0 | 4 | 723748477
| PP |  | Odstranění pažicích boxů pro pažení a rozepření stěn rýh podzemního vedení hloubka výkopu do 4 m, šířka přes 1,2 do 2,5 m | [14 empty] | PP | 2
| Online PSC |  | https://podminky.urs.cz/item/CS_URS_2023_02/151811232 | [14 empty] | Online PSC | 2
| VV |  | "stoka A"25,4*2*(3,1-0,5) |  | 132.08 | [12 empty] | VV | 2 | 2 | True | 0 | ROZPOCET
| VV |  | "stoka B"93*2*(2,5-0,5) |  | 372 | [12 empty] | VV | 2 | 2 | True | 0 | ROZPOCET
| VV |  | "stoka B.1"20,3*2*(2,3-0,5) |  | 73.08 | [12 empty] | VV | 2 | 2 | True | 0 | ROZPOCET
| VV |  | "stoka B.2"18,7*2*(2,3-0,5) |  | 67.32 | [12 empty] | VV | 2 | 2 | True | 0 | ROZPOCET
| VV |  | Součet |  | 644.48 | [12 empty] | VV | 2 | 4 | True | 1 | ROZPOCET
16 | K | 162651112 | Vodorovné přemístění přes 4 000 do 5000 m výkopku/sypaniny z horniny třídy těžitelnosti I skupiny 1 až 3 | m3 | 1285.094 |  | 0 | CS ÚRS 2023 02 |  | základní |  | 0 | 0 | 0 | 0 | 0 | 4 | K | 2 |  |  |  | ROZPOCET | 0 | 0 | 0 | 0 | 0 | 1 | 0 | 4 | 519966199
| PP |  | Vodorovné přemístění výkopku nebo sypaniny po suchu na obvyklém dopravním prostředku, bez naložení výkopku, avšak se složením bez rozhrnutí z horniny třídy těžitelnosti I skupiny 1 až 3 na vzdálenost přes 4 000 do 5 000 m | [14 empty] | PP | 2
| Online PSC |  | https://podminky.urs.cz/item/CS_URS_2023_02/162651112 | [14 empty] | Online PSC | 2
| P |  | Poznámka k položce: vzdálenost mezideponie do 5 km | [14 empty] | P | 2
| VV |  | "odvoz výkopku na mezideponii"337,569+109,296 |  | 446.865 | [12 empty] | VV | 2 | 2 | True | 0 | ROZPOCET
| VV |  | "odvoz zásypu z výkopku"243,277+29,808 |  | 273.085 | [12 empty] | VV | 2 | 2 | True | 0 | ROZPOCET
| VV |  | "odvoz zásypu z nakupovaného materiálu"243,277+29,808 |  | 273.085 | [12 empty] | VV | 2 | 2 | True | 0 | ROZPOCET
| VV |  | "odvoz lože"34,497+19,872 |  | 54.369 | [12 empty] | VV | 2 | 2 | True | 0 | ROZPOCET
| VV |  | "odvoz obsypu"124,434+84,672 |  | 209.106 | [12 empty] | VV | 2 | 2 | True | 0 | ROZPOCET
| VV |  | "odvoz drenáže"198,5*1,2*0,12 |  | 28.584 | [12 empty] | VV | 2 | 2 | True | 0 | ROZPOCET
| VV |  | Součet |  | 1285.094 | [12 empty] | VV | 2 | 4 | True | 1 | ROZPOCET
17 | K | 162651132 | Vodorovné přemístění přes 4 000 do 5000 m výkopku/sypaniny z horniny třídy těžitelnosti II skupiny 4 a 5 | m3 | 446.865 |  | 0 | CS ÚRS 2023 02 |  | základní |  | 0 | 0 | 0 | 0 | 0 | 4 | K | 2 |  |  |  | ROZPOCET | 0 | 0 | 0 | 0 | 0 | 1 | 0 | 4 | -1934738436
| PP |  | Vodorovné přemístění výkopku nebo sypaniny po suchu na obvyklém dopravním prostředku, bez naložení výkopku, avšak se složením bez rozhrnutí z horniny třídy těžitelnosti II skupiny 4 a 5 na vzdálenost přes 4 000 do 5 000 m | [14 empty] | PP | 2
| Online PSC |  | https://podminky.urs.cz/item/CS_URS_2023_02/162651132 | [14 empty] | Online PSC | 2
| P |  | Poznámka k položce: vzdálenost mezideponie do 5 km | [14 empty] | P | 2
| VV |  | "odvoz výkopku na mezideponii"337,569+109,296 |  | 446.865 | [12 empty] | VV | 2 | 2 | True | 1 | ROZPOCET
18 | K | 162751117 | Vodorovné přemístění přes 9 000 do 10000 m výkopku/sypaniny z horniny třídy těžitelnosti I skupiny 1 až 3 | m3 | 173.78 |  | 0 | CS ÚRS 2023 02 |  | základní |  | 0 | 0 | 0 | 0 | 0 | 4 | K | 2 |  |  |  | ROZPOCET | 0 | 0 | 0 | 0 | 0 | 1 | 0 | 4 | 541645537
| PP |  | Vodorovné přemístění výkopku nebo sypaniny po suchu na obvyklém dopravním prostředku, bez naložení výkopku, avšak se složením bez rozhrnutí z horniny třídy těžitelnosti I skupiny 1 až 3 na vzdálenost přes 9 000 do 10 000 m | [14 empty] | PP | 2
| Online PSC |  | https://podminky.urs.cz/item/CS_URS_2023_02/162751117 | [14 empty] | Online PSC | 2
| VV |  | 337,569-243,277 |  | 94.292 | [12 empty] | VV | 2 | 2 | True | 0 | ROZPOCET
| VV |  | 109,296-29,808 |  | 79.488 | [12 empty] | VV | 2 | 2 | True | 0 | ROZPOCET
| VV |  | Součet |  | 173.78 | [12 empty] | VV | 2 | 4 | True | 1 | ROZPOCET
19 | K | 162751119 | Příplatek k vodorovnému přemístění výkopku/sypaniny z horniny třídy těžitelnosti I skupiny 1 až 3 ZKD 1000 m přes 10000 m | m3 | 2606.7 |  | 0 | CS ÚRS 2023 02 |  | základní |  | 0 | 0 | 0 | 0 | 0 | 4 | K | 2 |  |  |  | ROZPOCET | 0 | 0 | 0 | 0 | 0 | 1 | 0 | 4 | 229538610
| PP |  | Vodorovné přemístění výkopku nebo sypaniny po suchu na obvyklém dopravním prostředku, bez naložení výkopku, avšak se složením bez rozhrnutí z horniny třídy těžitelnosti I skupiny 1 až 3 na vzdálenost Příplatek k ceně za každých dalších i započatých 1 000 | [14 empty] | PP | 2
| Online PSC |  | https://podminky.urs.cz/item/CS_URS_2023_02/162751119 | [14 empty] | Online PSC | 2
| VV |  | "skládka do 25 km"173,78*15 |  | 2606.7 | [12 empty] | VV | 2 | 2 | True | 1 | ROZPOCET
20 | K | 162751137 | Vodorovné přemístění přes 9 000 do 10000 m výkopku/sypaniny z horniny třídy těžitelnosti II skupiny 4 a 5 | m3 | 446.868 |  | 0 | CS ÚRS 2023 02 |  | základní |  | 0 | 0 | 0 | 0 | 0 | 4 | K | 2 |  |  |  | ROZPOCET | 0 | 0 | 0 | 0 | 0 | 1 | 0 | 4 | -1452232144
| PP |  | Vodorovné přemístění výkopku nebo sypaniny po suchu na obvyklém dopravním prostředku, bez naložení výkopku, avšak se složením bez rozhrnutí z horniny třídy těžitelnosti II skupiny 4 a 5 na vzdálenost přes 9 000 do 10 000 m | [14 empty] | PP | 2
| Online PSC |  | https://podminky.urs.cz/item/CS_URS_2023_02/162751137 | [14 empty] | Online PSC | 2
| VV |  | "odvoz výkopku na skládku"337,569+109,299 |  | 446.868 | [12 empty] | VV | 2 | 2 | True | 1 | ROZPOCET
21 | K | 162751139 | Příplatek k vodorovnému přemístění výkopku/sypaniny z horniny třídy těžitelnosti II skupiny 4 a 5 ZKD 1000 m přes 10000 m | m3 | 6703.02 |  | 0 | CS ÚRS 2023 02 |  | základní |  | 0 | 0 | 0 | 0 | 0 | 4 | K | 2 |  |  |  | ROZPOCET | 0 | 0 | 0 | 0 | 0 | 1 | 0 | 4 | -1219539722
| PP |  | Vodorovné přemístění výkopku nebo sypaniny po suchu na obvyklém dopravním prostředku, bez naložení výkopku, avšak se složením bez rozhrnutí z horniny třídy těžitelnosti II skupiny 4 a 5 na vzdálenost Příplatek k ceně za každých dalších i započatých 1 000 | [14 empty] | PP | 2
| Online PSC |  | https://podminky.urs.cz/item/CS_URS_2023_02/162751139 | [14 empty] | Online PSC | 2
| VV |  | "skládka do 25 km"446,868*15 |  | 6703.02 | [12 empty] | VV | 2 | 2 | True | 1 | ROZPOCET
22 | K | 167151111 | Nakládání výkopku z hornin třídy těžitelnosti I, skupiny 1 až 3 přes 100 m3 | m3 | 1012.009 |  | 0 | CS ÚRS 2023 02 |  | základní |  | 0 | 0 | 0 | 0 | 0 | 4 | K | 2 |  |  |  | ROZPOCET | 0 | 0 | 0 | 0 | 0 | 1 | 0 | 4 | -1054779308
| PP |  | Nakládání, skládání a překládání neulehlého výkopku nebo sypaniny strojně nakládání, množství přes 100 m3, z hornin třídy těžitelnosti I, skupiny 1 až 3 | [14 empty] | PP | 2
| Online PSC |  | https://podminky.urs.cz/item/CS_URS_2023_02/167151111 | [14 empty] | Online PSC | 2
| VV |  | "odvoz na skládku"94,292+79,488 |  | 173.78 | [12 empty] | VV | 2 | 2 | True | 0 | ROZPOCET
| VV |  | "odvoz zásypu z výkopku"243,277+29,808 |  | 273.085 | [12 empty] | VV | 2 | 2 | True | 0 | ROZPOCET
| VV |  | "odvoz zásypu z nakupovaného materiálu"243,277+29,808 |  | 273.085 | [12 empty] | VV | 2 | 2 | True | 0 | ROZPOCET
| VV |  | "odvoz lože"34,497+19,872 |  | 54.369 | [12 empty] | VV | 2 | 2 | True | 0 | ROZPOCET
| VV |  | "odvoz obsypu"124,434+84,672 |  | 209.106 | [12 empty] | VV | 2 | 2 | True | 0 | ROZPOCET
| VV |  | "odvoz drenáže"198,5*1,2*0,12 |  | 28.584 | [12 empty] | VV | 2 | 2 | True | 0 | ROZPOCET
| VV |  | Součet |  | 1012.009 | [12 empty] | VV | 2 | 4 | True | 1 | ROZPOCET
23 | K | 167151112 | Nakládání výkopku z hornin třídy těžitelnosti II skupiny 4 a 5 přes 100 m3 | m3 | 446.868 |  | 0 | CS ÚRS 2023 02 |  | základní |  | 0 | 0 | 0 | 0 | 0 | 4 | K | 2 |  |  |  | ROZPOCET | 0 | 0 | 0 | 0 | 0 | 1 | 0 | 4 | 1557176797
| PP |  | Nakládání, skládání a překládání neulehlého výkopku nebo sypaniny strojně nakládání, množství přes 100 m3, z hornin třídy těžitelnosti II, skupiny 4 a 5 | [14 empty] | PP | 2
| Online PSC |  | https://podminky.urs.cz/item/CS_URS_2023_02/167151112 | [14 empty] | Online PSC | 2
| VV |  | "odvoz na skládku"337,569+109,299 |  | 446.868 | [12 empty] | VV | 2 | 2 | True | 1 | ROZPOCET
24 | K | 171201231 | Poplatek za uložení zeminy a kamení na recyklační skládce (skládkovné) kód odpadu 17 05 04 | t | 1179.226 |  | 0 | CS ÚRS 2023 02 |  | základní |  | 0 | 0 | 0 | 0 | 0 | 4 | K | 2 |  |  |  | ROZPOCET | 0 | 0 | 0 | 0 | 0 | 1 | 0 | 4 | -1472915712
| PP |  | Poplatek za uložení stavebního odpadu na recyklační skládce (skládkovné) zeminy a kamení zatříděného do Katalogu odpadů pod kódem 17 05 04 | [14 empty] | PP | 2
| Online PSC |  | https://podminky.urs.cz/item/CS_URS_2023_02/171201231 | [14 empty] | Online PSC | 2
| VV |  | "uložení na skládce"(94,292+337,569+79,488+109,296) |  | 620.645 | [12 empty] | VV | 2 | 2 | True | 0 | ROZPOCET
| VV |  | Mezisoučet |  | 620.645 | [12 empty] | VV | 2 | 3 | True | 0 | ROZPOCET
| VV |  | "přepočet na tuny"620,645*1,9 |  | 1179.226 | [12 empty] | VV | 2 | 2 | True | 1 | ROZPOCET
25 | K | 171251201 | Uložení sypaniny na skládky nebo meziskládky | m3 | 1514.375 |  | 0 | CS ÚRS 2023 02 |  | základní |  | 0 | 0 | 0 | 0 | 0 | 4 | K | 2 |  |  |  | ROZPOCET | 0 | 0 | 0 | 0 | 0 | 1 | 0 | 4 | 1774815255
| PP |  | Uložení sypaniny na skládky nebo meziskládky bez hutnění s upravením uložené sypaniny do předepsaného tvaru | [14 empty] | PP | 2
| Online PSC |  | https://podminky.urs.cz/item/CS_URS_2023_02/171251201 | [14 empty] | Online PSC | 2
| VV |  | "uložení na meziskládce"337,569*2+109,296*2 |  | 893.73 | [12 empty] | VV | 2 | 2 | True | 0 | ROZPOCET
| VV |  | "uložení na skládce"94,292+337,569+79,488+109,296 |  | 620.645 | [12 empty] | VV | 2 | 2 | True | 0 | ROZPOCET
| VV |  | Součet |  | 1514.375 | [12 empty] | VV | 2 | 4 | True | 1 | ROZPOCET
| D | 4 | Vodorovné konstrukce |  |  |  | 0 |  |  |  |  | 0 |  | 0 |  | 0 | 1 | D | 1 |  |  |  | ROZPOCET | [6 empty] | 0
26 | K | 174101101 | Zásyp jam, šachet rýh nebo kolem objektů sypaninou se zhutněním | m3 | 546.17 |  | 0 | CS ÚRS 2023 02 |  | základní |  | 0 | 0 | 0 | 0 | 0 | 4 | K | 2 |  |  |  | ROZPOCET | 0 | 0 | 0 | 0 | 0 | 1 | 0 | 4 | -281856134
| PP |  | Zásyp sypaninou z jakékoliv horniny s uložením výkopku ve vrstvách se zhutněním jam, šachet, rýh nebo kolem objektů v těchto vykopávkách | [14 empty] | PP | 2
| Online PSC |  | https://podminky.urs.cz/item/CS_URS_2023_02/174101101 | [14 empty] | Online PSC | 2
| VV |  | "stoka A"25,4*1,2*(3,1-0,5-0,12-0,15-0,25-0,3) |  | 54.254 | [12 empty] | VV | 2 | 2 | True | 0 | ROZPOCET
| VV |  | "stoka B"93*1,2*(2,5-0,5-0,12-0,15-0,25-0,3) |  | 131.688 | [12 empty] | VV | 2 | 2 | True | 0 | ROZPOCET
| VV |  | "stoka B.1"20,3*1,2*(2,3-0,5-0,12-0,15-0,25-0,3) |  | 23.873 | [12 empty] | VV | 2 | 2 | True | 0 | ROZPOCET
| VV |  | "stoka B.2"18,7*1,2*(2,3-0,5-0,12-0,15-0,25-0,3) |  | 21.991 | [12 empty] | VV | 2 | 2 | True | 0 | ROZPOCET
| VV |  | "přípojky"41,1*1,0*(2,5-0,5-0,12-0,15-0,25-0,3) |  | 48.498 | [12 empty] | VV | 2 | 2 | True | 0 | ROZPOCET
| VV |  | "rozšíření pro šachty"11*(2,5*2,5*3) |  | 206.25 | [12 empty] | VV | 2 | 2 | True | 0 | ROZPOCET
| VV |  | Mezisoučet |  | 486.554 | [12 empty] | VV | 2 | 3 | True | 0 | ROZPOCET
| VV |  | "vsakovací objekt"13,8*7,2*(2,7-0,5-0,2-1,2-0,2) |  | 59.616 | [12 empty] | VV | 2 | 2 | True | 0 | ROZPOCET
| VV |  | Součet |  | 546.17 | [12 empty] | VV | 2 | 4 | True | 1 | ROZPOCET
27 | M | 58344171 | štěrkodrť frakce 0/32 | t | 559.824 |  | 0 | CS ÚRS 2023 02 |  | základní |  | 0 | 0 | 0 | 0 | 0 | 8 | M | 2 |  |  |  | ROZPOCET | 0 | 0 | 0 | 0 | 0 | 1 | 0 | 4 | -668666462
| PP |  | štěrkodrť frakce 0/32 | [14 empty] | PP | 2
| P |  | Poznámka k položce: včetně dopravy | [14 empty] | P | 2
| VV |  | "50 %nákup zásypového materiálu"546,17*0,5 |  | 273.085 | [12 empty] | VV | 2 | 2 | True | 0 | ROZPOCET
| VV |  | "přepočet na tuny"273,085*2,05 |  | 559.824 | [12 empty] | VV | 2 | 2 | True | 1 | ROZPOCET
28 | K | 175151101 | Obsypání potrubí strojně sypaninou bez prohození, uloženou do 3 m | m3 | 209.106 |  | 0 | CS ÚRS 2023 02 |  | základní |  | 0 | 0 | 0 | 0 | 0 | 4 | K | 2 |  |  |  | ROZPOCET | 0 | 0 | 0 | 0 | 0 | 1 | 0 | 4 | 1653174382
| PP |  | Obsypání potrubí strojně sypaninou z vhodných hornin tř. 1 až 4 nebo materiálem připraveným podél výkopu ve vzdálenosti do 3 m od jeho kraje, pro jakoukoliv hloubku výkopu a míru zhutnění bez prohození sypaniny | [14 empty] | PP | 2
| Online PSC |  | https://podminky.urs.cz/item/CS_URS_2023_02/175151101 | [14 empty] | Online PSC | 2
| VV |  | "stoka A"25,4*1,2*(0,25+0,3) |  | 16.764 | [12 empty] | VV | 2 | 2 | True | 0 | ROZPOCET
| VV |  | "stoka B"93*1,2*(0,25+0,3) |  | 61.38 | [12 empty] | VV | 2 | 2 | True | 0 | ROZPOCET
| VV |  | "stoka B.1"20,3*1,2*(0,25+0,3) |  | 13.398 | [12 empty] | VV | 2 | 2 | True | 0 | ROZPOCET
| VV |  | "stoka B.2"18,7*1,2*(0,25+0,3) |  | 12.342 | [12 empty] | VV | 2 | 2 | True | 0 | ROZPOCET
| VV |  | "přípojky"41,1*1,0*(0,2+0,3) |  | 20.55 | [12 empty] | VV | 2 | 2 | True | 0 | ROZPOCET
| VV |  | Mezisoučet |  | 124.434 | [12 empty] | VV | 2 | 3 | True | 0 | ROZPOCET
| VV |  | "obsyp"13,8*7,2*(1,2+0,2) |  | 139.104 | [12 empty] | VV | 2 | 2 | True | 0 | ROZPOCET
| VV |  | "objem vsakovacího objektu"-(10,8*4,2*1,2) |  | -54.432 | [12 empty] | VV | 2 | 2 | True | 0 | ROZPOCET
| VV |  | Mezisoučet |  | 84.672 | [12 empty] | VV | 2 | 3 | True | 0 | ROZPOCET
| VV |  | Součet |  | 209.106 | [12 empty] | VV | 2 | 4 | True | 1 | ROZPOCET
29 | M | 58341341 | kamenivo drcené drobné frakce 0/4 | t | 428.667 |  | 0 | CS ÚRS 2023 02 |  | základní |  | 0 | 0 | 0 | 0 | 0 | 8 | M | 2 |  |  |  | ROZPOCET | 0 | 0 | 0 | 0 | 0 | 1 | 0 | 4 | -2024891914
| PP |  | kamenivo drcené drobné frakce 0/4 | [14 empty] | PP | 2
| P |  | Poznámka k položce: včetně dopravy | [14 empty] | P | 2
| VV |  | 209,106*2,05 'Přepočtené koeficientem množství |  | 428.667 | [12 empty] | VV | 2 | 2 | False | 1 | ROZPOCET
30 | K | 212750104 | Trativod z drenážních trubek PVC-U SN 4 perforace 360° včetně lože otevřený výkop DN 200 pro budovy plocha pro vtékání vody min. 80 cm2/m | m | 198.5 |  | 0 | CS ÚRS 2023 02 |  | základní |  | 0 | 0 | 0 | 0 | 0 | 4 | K | 2 |  |  |  | ROZPOCET | 0 | 0 | 0 | 0 | 0 | 1 | 0 | 4 | -457322672
| PP |  | Trativody z drenážních a melioračních trubek pro budovy se zřízením štěrkového lože pod trubky a s jejich obsypem v otevřeném výkopu trubka tyčová PVC-U plocha pro vtékání vody min. 80 cm2/m SN 4 celoperforovaná 360° DN 200 | [14 empty] | PP | 2
| Online PSC |  | https://podminky.urs.cz/item/CS_URS_2023_02/212750104 | [14 empty] | Online PSC | 2
| VV |  | "stoka A"25,4 |  | 25.4 | [12 empty] | VV | 2 | 2 | True | 0 | ROZPOCET
| VV |  | "stoka B"93 |  | 93 | [12 empty] | VV | 2 | 2 | True | 0 | ROZPOCET
| VV |  | "stoka B.1"20,3 |  | 20.3 | [12 empty] | VV | 2 | 2 | True | 0 | ROZPOCET
| VV |  | "stoka B.2"18,7 |  | 18.7 | [12 empty] | VV | 2 | 2 | True | 0 | ROZPOCET
| VV |  | "přípojky"41,1 |  | 41.1 | [12 empty] | VV | 2 | 2 | True | 0 | ROZPOCET
| VV |  | Součet |  | 198.5 | [12 empty] | VV | 2 | 4 | True | 1 | ROZPOCET
31 | K | 451572111 | Lože pod potrubí otevřený výkop z kameniva drobného těženého | m3 | 54.369 |  | 0 | CS ÚRS 2023 02 |  | základní |  | 0 | 0 | 0 | 0 | 0 | 4 | K | 2 |  |  |  | ROZPOCET | 0 | 0 | 0 | 0 | 0 | 1 | 0 | 4 | 761476424
| PP |  | Lože pod potrubí, stoky a drobné objekty v otevřeném výkopu z kameniva drobného těženého 0 až 4 mm | [14 empty] | PP | 2
| Online PSC |  | https://podminky.urs.cz/item/CS_URS_2023_02/451572111 | [14 empty] | Online PSC | 2
| VV |  | "stoka A"25,4*1,2*0,15 |  | 4.572 | [12 empty] | VV | 2 | 2 | True | 0 | ROZPOCET
| VV |  | "stoka B"93*1,2*0,15 |  | 16.74 | [12 empty] | VV | 2 | 2 | True | 0 | ROZPOCET
| VV |  | "stoka B.1"20,3*1,2*0,15 |  | 3.654 | [12 empty] | VV | 2 | 2 | True | 0 | ROZPOCET
| VV |  | "stoka B.2"18,7*1,2*0,15 |  | 3.366 | [12 empty] | VV | 2 | 2 | True | 0 | ROZPOCET
| VV |  | "přípojky"41,1*1,0*0,15 |  | 6.165 | [12 empty] | VV | 2 | 2 | True | 0 | ROZPOCET
| VV |  | Mezisoučet |  | 34.497 | [12 empty] | VV | 2 | 3 | True | 0 | ROZPOCET
| VV |  | "podsyp tl. 200 mm"13,8*7,2*0,2 |  | 19.872 | [12 empty] | VV | 2 | 2 | True | 0 | ROZPOCET
| VV |  | Součet |  | 54.369 | [12 empty] | VV | 2 | 4 | True | 1 | ROZPOCET
| D | 8.1 | Potrubí |  |  |  | 0 |  |  |  |  | 0 |  | 5.0342 |  | 0 | 1 | D | 1 |  |  |  | ROZPOCET | [6 empty] | 0
32 | K | 871353121 | Montáž kanalizačního potrubí z PVC těsněné gumovým kroužkem otevřený výkop sklon do 20 % DN 200 | m | 41.1 |  | 0 | CS ÚRS 2023 02 |  | základní |  | 0 | 1e-05 | 0.000411 | 0 | 0 | 4 | K | 2 |  |  |  | ROZPOCET | 0 | 0 | 0 | 0 | 0 | 1 | 0 | 4 | -790733677
| PP |  | Montáž kanalizačního potrubí z plastů z tvrdého PVC těsněných gumovým kroužkem v otevřeném výkopu ve sklonu do 20 % DN 200 | [14 empty] | PP | 2
| Online PSC |  | https://podminky.urs.cz/item/CS_URS_2023_02/871353121 | [14 empty] | Online PSC | 2
33 | M | 28612008 | trubka kanalizační PVC plnostěnná třívrstvá DN 200x3000mm SN12 | m | 41.1 |  | 0 | CS ÚRS 2023 02 |  | základní |  | 0 | 0.00647 | 0.26592 | 0 | 0 | 8 | M | 2 |  |  |  | ROZPOCET | 0 | 0 | 0 | 0 | 0 | 1 | 0 | 4 | 1459842273
| PP |  | trubka kanalizační PVC plnostěnná třívrstvá DN 200x3000mm SN12 | [14 empty] | PP | 2
| VV |  | "přípojky"41,1 |  | 41.1 | [12 empty] | VV | 2 | 2 | True | 1 | ROZPOCET
34 | K | 871363121 | Montáž kanalizačního potrubí z PVC těsněné gumovým kroužkem otevřený výkop sklon do 20 % DN 250 | m | 157.4 |  | 0 | CS ÚRS 2023 02 |  | základní |  | 0 | 2e-05 | 0.003148 | 0 | 0 | 4 | K | 2 |  |  |  | ROZPOCET | 0 | 0 | 0 | 0 | 0 | 1 | 0 | 4 | -875311618
| PP |  | Montáž kanalizačního potrubí z plastů z tvrdého PVC těsněných gumovým kroužkem v otevřeném výkopu ve sklonu do 20 % DN 250 | [14 empty] | PP | 2
| Online PSC |  | https://podminky.urs.cz/item/CS_URS_2023_02/871363121 | [14 empty] | Online PSC | 2
35 | M | 28612013 | trubka kanalizační PVC plnostěnná třívrstvá DN 250x6000mm SN12 | m | 157.4 |  | 0 | CS ÚRS 2023 02 |  | základní |  | 0 | 0.0129 | 2.0305 | 0 | 0 | 8 | M | 2 |  |  |  | ROZPOCET | 0 | 0 | 0 | 0 | 0 | 1 | 0 | 4 | 1651702893
| PP |  | trubka kanalizační PVC plnostěnná třívrstvá DN 250x6000mm SN12 | [14 empty] | PP | 2
| VV |  | "stoka A"25,4 |  | 25.4 | [12 empty] | VV | 2 | 2 | True | 0 | ROZPOCET
| VV |  | "stoka B"93 |  | 93 | [12 empty] | VV | 2 | 2 | True | 0 | ROZPOCET
| VV |  | "stoka B.1"20,3 |  | 20.3 | [12 empty] | VV | 2 | 2 | True | 0 | ROZPOCET
| VV |  | "stoka B.2"18,7 |  | 18.7 | [12 empty] | VV | 2 | 2 | True | 0 | ROZPOCET
| VV |  | Součet |  | 157.4 | [12 empty] | VV | 2 | 4 | True | 1 | ROZPOCET
36 | K | 871363121_R1 | Vsakovací-retenční galerie - rozměry 4,2x10,8x1,2m (ŠxDxV), retenční objem=51,7 m3 | kpl | 1 |  | 0 |  |  | základní |  | 0 | 2.686 | 2.686 | 0 | 0 | 4 | K | 2 |  |  |  | ROZPOCET | 0 | 0 | 0 | 0 | 0 | 1 | 0 | 4 | -122757432
| PP |  | Vsakovací-retenční galerie - rozměry 4,2x10,8x1,2m (ŠxDxV), retenční objem=51,7 m3 | [14 empty] | PP | 2
| P |  | Poznámka k položce: Výpis materiálu viz nabídka - Příloha 1_Návrh vsakovacího objektu | [14 empty] | P | 2
37 | K | 871363121_R2 | Vsakovací-retenční galerie_odvozdušnění | kpl | 1 |  | 0 |  |  | základní |  | 0 | 0.005 | 0.005 | 0 | 0 | 4 | K | 2 |  |  |  | ROZPOCET | 0 | 0 | 0 | 0 | 0 | 1 | 0 | 4 | 2090042197
| PP |  | Vsakovací-retenční galerie_odvozdušnění | [14 empty] | PP | 2
| P |  | Poznámka k položce: Realizace odvzdušňovacího potrubí, včetně vytvoření odtovu v revizní šachtě pro napojení potrubí. Součástí položky je i utěsnění prostupu maltou | [14 empty] | P | 2
38 | K | 871363121_R3 | Vsakovací-retenční galerie_vírový ventil | kpl | 1 |  | 0 |  |  | základní |  | 0 | 0.005 | 0.005 | 0 | 0 | 4 | K | 2 |  |  |  | ROZPOCET | 0 | 0 | 0 | 0 | 0 | 1 | 0 | 4 | 1312569294
| PP |  | Vsakovací-retenční galerie_vírový ventil | [14 empty] | PP | 2
| P |  | Poznámka k položce: Pořízení a osazení vírového ventilu Q=1,1 l/s do regulační šachty včetně bezpečnostního přepadu | [14 empty] | P | 2
39 | K | 877350310 | Montáž kolen na kanalizačním potrubí z PP nebo tvrdého PVC trub hladkých plnostěnných DN 200 | kus | 16 |  | 0 | CS ÚRS 2023 02 |  | základní |  | 0 | 0 | 0 | 0 | 0 | 4 | K | 2 |  |  |  | ROZPOCET | 0 | 0 | 0 | 0 | 0 | 1 | 0 | 4 | -1729417400
| PP |  | Montáž tvarovek na kanalizačním plastovém potrubí z polypropylenu PP nebo tvrdého PVC hladkého plnostěnného kolen, víček nebo hrdlových uzávěrů DN 200 | [14 empty] | PP | 2
| Online PSC |  | https://podminky.urs.cz/item/CS_URS_2023_02/877350310 | [14 empty] | Online PSC | 2
40 | M | 28651014 | koleno kanalizace PVC-U 200x30° | kus | 16 |  | 0 | CS ÚRS 2023 02 |  | základní |  | 0 | 0.0014 | 0.0224 | 0 | 0 | 8 | M | 2 |  |  |  | ROZPOCET | 0 | 0 | 0 | 0 | 0 | 1 | 0 | 4 | 1874677783
| PP |  | koleno kanalizace PVC-U 200x30° | [14 empty] | PP | 2
| VV |  | "kolena na přípojkách UV"8*2 |  | 16 | [12 empty] | VV | 2 | 2 | True | 1 | ROZPOCET
41 | K | 877360320 | Montáž odboček na kanalizačním potrubí z PP nebo tvrdého PVC trub hladkých plnostěnných DN 250 | kus | 3 |  | 0 | CS ÚRS 2023 02 |  | základní |  | 0 | 0 | 0 | 0 | 0 | 4 | K | 2 |  |  |  | ROZPOCET | 0 | 0 | 0 | 0 | 0 | 1 | 0 | 4 | -1007811184
| PP |  | Montáž tvarovek na kanalizačním plastovém potrubí z polypropylenu PP nebo tvrdého PVC hladkého plnostěnného odboček DN 250 | [14 empty] | PP | 2
| Online PSC |  | https://podminky.urs.cz/item/CS_URS_2023_02/877360320 | [14 empty] | Online PSC | 2
42 | M | 28617211 | odbočka kanalizační PP SN16 90° DN 250/200 | kus | 3 |  | 0 | CS ÚRS 2023 02 |  | základní |  | 0 | 0.0053 | 0.0159 | 0 | 0 | 8 | M | 2 |  |  |  | ROZPOCET | 0 | 0 | 0 | 0 | 0 | 1 | 0 | 4 | -610104447
| PP |  | odbočka kanalizační PP SN16 90° DN 250/200 | [14 empty] | PP | 2
| VV |  | 3 |  | 3 | [12 empty] | VV | 2 | 2 | True | 1 | ROZPOCET
| D | 8.2 | Kanalizační šachty prefabrikované |  |  |  | 0 |  |  |  |  | 0 |  | 52.1165 |  | 0 | 1 | D | 1 |  |  |  | ROZPOCET | [6 empty] | 0
43 | K | 452112111 | Osazení betonových prstenců nebo rámů v do 100 mm | kus | 10 |  | 0 | CS ÚRS 2022 02 |  | základní |  | 0 | 0.22394 | 2.2394 | 0 | 0 | 4 | K | 2 |  |  |  | ROZPOCET | 0 | 0 | 0 | 0 | 0 | 1 | 0 | 4 | -1587352558
| PP |  | Osazení betonových dílců prstenců nebo rámů pod poklopy a mříže, výšky do 100 mm | [14 empty] | PP | 2
| Online PSC |  | https://podminky.urs.cz/item/CS_URS_2022_02/452112111 | [14 empty] | Online PSC | 2
44 | M | PFB.1120101OZ | Prstenec šachtový vyrovnávací (OZ) TBW-Q.1 63/6 | kus | 4 |  | 0 |  |  | základní |  | 0 | 0.04 | 0.16 | 0 | 0 | 8 | M | 2 |  |  |  | ROZPOCET | 0 | 0 | 0 | 0 | 0 | 1 | 0 | 4 | 1697529972
| PP |  | Prstenec šachtový vyrovnávací (OZ) TBW-Q.1 63/6 | [14 empty] | PP | 2
| VV |  | "viz skladba šachet"4 |  | 4 | [12 empty] | VV | 2 | 2 | True | 1 | ROZPOCET
45 | M | PFB.1120102OZ | Prstenec šachtový vyrovnávací (OZ) TBW-Q.1 63/8 | kus | 3 |  | 0 |  |  | základní |  | 0 | 0.051 | 0.153 | 0 | 0 | 8 | M | 2 |  |  |  | ROZPOCET | 0 | 0 | 0 | 0 | 0 | 1 | 0 | 4 | -499423300
| PP |  | Prstenec šachtový vyrovnávací (OZ) TBW-Q.1 63/8 | [14 empty] | PP | 2
| VV |  | "viz skladba šachet"3 |  | 3 | [12 empty] | VV | 2 | 2 | True | 1 | ROZPOCET
46 | M | PFB.1120103OZ | Prstenec šachtový vyrovnávací (OZ) TBW-Q.1 63/10 | kus | 3 |  | 0 |  |  | základní |  | 0 | 0.068 | 0.204 | 0 | 0 | 8 | M | 2 |  |  |  | ROZPOCET | 0 | 0 | 0 | 0 | 0 | 1 | 0 | 4 | 179557690
| PP |  | Prstenec šachtový vyrovnávací (OZ) TBW-Q.1 63/10 | [14 empty] | PP | 2
| VV |  | "viz skladba šachet"3 |  | 3 | [12 empty] | VV | 2 | 2 | True | 1 | ROZPOCET
47 | K | 452112121 | Osazení betonových prstenců nebo rámů v do 200 mm | kus | 1 |  | 0 | CS ÚRS 2022 02 |  | základní |  | 0 | 0.22394 | 0.22394 | 0 | 0 | 4 | K | 2 |  |  |  | ROZPOCET | 0 | 0 | 0 | 0 | 0 | 1 | 0 | 4 | -223798404
| PP |  | Osazení betonových dílců prstenců nebo rámů pod poklopy a mříže, výšky přes 100 do 200 mm | [14 empty] | PP | 2
| Online PSC |  | https://podminky.urs.cz/item/CS_URS_2022_02/452112121 | [14 empty] | Online PSC | 2
48 | M | 59224188 | prstenec šachtový vyrovnávací betonový 625x120x120mm | kus | 1 |  | 0 | CS ÚRS 2023 02 |  | základní |  | 0 | 0.081 | 0.081 | 0 | 0 | 8 | M | 2 |  |  |  | ROZPOCET | 0 | 0 | 0 | 0 | 0 | 1 | 0 | 4 | 1950635517
| PP |  | prstenec šachtový vyrovnávací betonový 625x120x120mm | [14 empty] | PP | 2
| VV |  | "viz skladba šachet"1 |  | 1 | [12 empty] | VV | 2 | 2 | True | 1 | ROZPOCET
49 | K | 894411311 | Osazení železobetonových dílců pro šachty skruží rovných | kus | 18 |  | 0 | CS ÚRS 2023 02 |  | základní |  | 0 | 0.01019 | 0.18342 | 0 | 0 | 4 | K | 2 |  |  |  | ROZPOCET | 0 | 0 | 0 | 0 | 0 | 1 | 0 | 4 | -765051761
| PP |  | Osazení železobetonových dílců pro šachty skruží rovných | [14 empty] | PP | 2
| Online PSC |  | https://podminky.urs.cz/item/CS_URS_2023_02/894411311 | [14 empty] | Online PSC | 2
50 | M | PFB.1122123 | Skruž výšky 1000 mm TBS-Q.1 100/100/12 PS | kus | 8 |  | 0 |  |  | základní |  | 0 | 1.054 | 8.432 | 0 | 0 | 8 | M | 2 |  |  |  | ROZPOCET | 0 | 0 | 0 | 0 | 0 | 1 | 0 | 4 | 305044676
| PP |  | Skruž výšky 1000 mm TBS-Q.1 100/100/12 PS | [14 empty] | PP | 2
| P |  | Poznámka k položce: 1000/1000/120 | [14 empty] | P | 2
| VV |  | "viz skladba šachet"8 |  | 8 | [12 empty] | VV | 2 | 2 | True | 1 | ROZPOCET
51 | M | PFB.1122113 | Skruž výšky 500 mm TBS-Q.1 100/50/12 PS | kus | 4 |  | 0 |  |  | základní |  | 0 | 0.526 | 2.104 | 0 | 0 | 8 | M | 2 |  |  |  | ROZPOCET | 0 | 0 | 0 | 0 | 0 | 1 | 0 | 4 | 838747204
| PP |  | Skruž výšky 500 mm TBS-Q.1 100/50/12 PS | [14 empty] | PP | 2
| P |  | Poznámka k položce: 1000/500/120 | [14 empty] | P | 2
| VV |  | "viz skladba šachet"4 |  | 4 | [12 empty] | VV | 2 | 2 | True | 1 | ROZPOCET
52 | M | PFB.1122103 | Skruž výšky 250 mm TBS-Q.1 100/25/12 PS | kus | 6 |  | 0 |  |  | základní |  | 0 | 0.262 | 1.572 | 0 | 0 | 8 | M | 2 |  |  |  | ROZPOCET | 0 | 0 | 0 | 0 | 0 | 1 | 0 | 4 | -2145095276
| PP |  | Skruž výšky 250 mm TBS-Q.1 100/25/12 PS | [14 empty] | PP | 2
| P |  | Poznámka k položce: 1000/250/120 | [14 empty] | P | 2
| VV |  | "viz skladba šachet"6 |  | 6 | [12 empty] | VV | 2 | 2 | True | 1 | ROZPOCET
53 | K | 894412411 | Osazení železobetonových dílců pro šachty skruží přechodových | kus | 4 |  | 0 | CS ÚRS 2023 02 |  | základní |  | 0 | 0.01248 | 0.04992 | 0 | 0 | 4 | K | 2 |  |  |  | ROZPOCET | 0 | 0 | 0 | 0 | 0 | 1 | 0 | 4 | 760971686
| PP |  | Osazení železobetonových dílců pro šachty skruží přechodových | [14 empty] | PP | 2
| Online PSC |  | https://podminky.urs.cz/item/CS_URS_2023_02/894412411 | [14 empty] | Online PSC | 2
54 | M | PFB.1121104 | Konus TBR-Q.1 100-63/58/12 KPS | kus | 2 |  | 0 |  |  | základní |  | 0 | 0.585 | 1.17 | 0 | 0 | 8 | M | 2 |  |  |  | ROZPOCET | 0 | 0 | 0 | 0 | 0 | 1 | 0 | 4 | -974554065
| PP |  | Konus TBR-Q.1 100-63/58/12 KPS | [14 empty] | PP | 2
| P |  | Poznámka k položce: 1000/625/580 | [14 empty] | P | 2
| VV |  | "viz skladba šachet"2 |  | 2 | [12 empty] | VV | 2 | 2 | True | 1 | ROZPOCET
55 | M | 59224401 | konus betonové šachty DN 800 kanalizační 100x80x50cm, stupadla poplastovaná | kus | 2 |  | 0 | CS ÚRS 2023 02 |  | základní |  | 0 | 0.5 | 1 | 0 | 0 | 8 | M | 2 |  |  |  | ROZPOCET | 0 | 0 | 0 | 0 | 0 | 1 | 0 | 4 | -1636412288
| PP |  | konus betonové šachty DN 800 kanalizační 100x80x50cm, stupadla poplastovaná | [14 empty] | PP | 2
| VV |  | "viz skladba šachet"2 |  | 2 | [12 empty] | VV | 2 | 2 | True | 1 | ROZPOCET
56 | K | 894414111 | Osazení železobetonových dílců pro šachty skruží základových (dno) | kus | 11 |  | 0 | CS ÚRS 2023 02 |  | základní |  | 0 | 0.02854 | 0.31394 | 0 | 0 | 4 | K | 2 |  |  |  | ROZPOCET | 0 | 0 | 0 | 0 | 0 | 1 | 0 | 4 | -1019509498
| PP |  | Osazení železobetonových dílců pro šachty skruží základových (dno) | [14 empty] | PP | 2
| Online PSC |  | https://podminky.urs.cz/item/CS_URS_2023_02/894414111 | [14 empty] | Online PSC | 2
57 | M | PFB.1135107 | Dno jednolité šachtové | kus | 11 |  | 0 |  |  | základní |  | 0 | 2.59 | 28.49 | 0 | 0 | 8 | M | 2 |  |  |  | ROZPOCET | 0 | 0 | 0 | 0 | 0 | 1 | 0 | 4 | -2096940260
| PP |  | Dno jednolité šachtové | [14 empty] | PP | 2
| VV |  | "viz skladba šachet"11 |  | 11 | [12 empty] | VV | 2 | 2 | True | 1 | ROZPOCET
58 | M | 59224340 | těsnění elastomerové pro spojení šachetních dílů DN 800 | kus | 2 |  | 0 | CS ÚRS 2023 02 |  | základní |  | 0 | 0.002 | 0.004 | 0 | 0 | 8 | M | 2 |  |  |  | ROZPOCET | 0 | 0 | 0 | 0 | 0 | 1 | 0 | 4 | -134024497
| PP |  | těsnění elastomerové pro spojení šachetních dílů DN 800 | [14 empty] | PP | 2
| VV |  | "viz skladba šachet"2 |  | 2 | [12 empty] | VV | 2 | 2 | True | 1 | ROZPOCET
59 | M | 59224348 | těsnění elastomerové pro spojení šachetních dílů DN 1000 | kus | 29 |  | 0 | CS ÚRS 2023 02 |  | základní |  | 0 | 0.002 | 0.058 | 0 | 0 | 8 | M | 2 |  |  |  | ROZPOCET | 0 | 0 | 0 | 0 | 0 | 1 | 0 | 4 | 1563076469
| PP |  | těsnění elastomerové pro spojení šachetních dílů DN 1000 | [14 empty] | PP | 2
| VV |  | "viz skladba šachet"29 |  | 29 | [12 empty] | VV | 2 | 2 | True | 1 | ROZPOCET
60 | K | 894414211 | Osazení betonových nebo železobetonových dílců pro šachty desek zákrytových | kus | 7 |  | 0 | CS ÚRS 2023 02 |  | základní |  | 0 | 0.03927 | 0.27489 | 0 | 0 | 4 | K | 2 |  |  |  | ROZPOCET | 0 | 0 | 0 | 0 | 0 | 1 | 0 | 4 | -2079759380
| PP |  | Osazení betonových nebo železobetonových dílců pro šachty desek zákrytových | [14 empty] | PP | 2
| Online PSC |  | https://podminky.urs.cz/item/CS_URS_2023_02/894414211 | [14 empty] | Online PSC | 2
61 | M | PFB.1121601 | Deska zákrytová TZK-Q.1 100-63/17 | kus | 4 |  | 0 |  |  | základní |  | 0 | 0.449 | 1.796 | 0 | 0 | 8 | M | 2 |  |  |  | ROZPOCET | 0 | 0 | 0 | 0 | 0 | 1 | 0 | 4 | -2118749633
| PP |  | Deska zákrytová TZK-Q.1 100-63/17 | [14 empty] | PP | 2
| VV |  | "viz skladba šachet"4 |  | 4 | [12 empty] | VV | 2 | 2 | True | 1 | ROZPOCET
62 | M | PFB.1121651 | Deska přechodová TZK-Q 230/120-800 L SP | kus | 3 |  | 0 |  |  | základní |  | 0 | 0.5 | 1.5 | 0 | 0 | 8 | M | 2 |  |  |  | ROZPOCET | 0 | 0 | 0 | 0 | 0 | 1 | 0 | 4 | -1836865378
| PP |  | Deska přechodová TZK-Q 230/120-800 L SP | [14 empty] | PP | 2
| VV |  | "viz skladba šachet"3 |  | 3 | [12 empty] | VV | 2 | 2 | True | 1 | ROZPOCET
63 | K | 899104112 | Osazení poklopů litinových nebo ocelových včetně rámů pro třídu zatížení D400, E600 | kus | 11 |  | 0 | CS ÚRS 2023 02 |  | základní |  | 0 | 0.09 | 0.99 | 0 | 0 | 4 | K | 2 |  |  |  | ROZPOCET | 0 | 0 | 0 | 0 | 0 | 1 | 0 | 4 | 810956436
| PP |  | Osazení poklopů litinových a ocelových včetně rámů pro třídu zatížení D400, E600 | [14 empty] | PP | 2
| Online PSC |  | https://podminky.urs.cz/item/CS_URS_2023_02/899104112 | [14 empty] | Online PSC | 2
64 | M | 55241402 | poklop šachtový s rámem DN600 třída D 400, bez odvětrání | kus | 6 |  | 0 | CS ÚRS 2023 02 |  | základní |  | 0 | 0.102 | 0.612 | 0 | 0 | 8 | M | 2 |  |  |  | ROZPOCET | 0 | 0 | 0 | 0 | 0 | 1 | 0 | 4 | -318833201
| PP |  | poklop šachtový s rámem DN600 třída D 400, bez odvětrání | [14 empty] | PP | 2
| VV |  | "viz skladba šachet"6 |  | 6 | [12 empty] | VV | 2 | 2 | True | 1 | ROZPOCET
65 | M | 55241406_R | poklop šachtový s rámem DN 800 třída D400 s odvětráním | kus | 5 |  | 0 |  |  | základní |  | 0 | 0.101 | 0.505 | 0 | 0 | 8 | M | 2 |  |  |  | ROZPOCET | 0 | 0 | 0 | 0 | 0 | 1 | 0 | 4 | -1508568970
| PP |  | poklop šachtový s rámem DN 800 třída D400 s odvětráním | [14 empty] | PP | 2
| VV |  | "viz skladba šachet"5 |  | 5 | [12 empty] | VV | 2 | 2 | True | 1 | ROZPOCET
| D | 8.4 | Trubní vedení - ostatní |  |  |  | 0 |  |  |  |  | 0 |  | 1.4871 |  | 0 | 1 | D | 1 |  |  |  | ROZPOCET | [6 empty] | 0
66 | K | 359901211 | Monitoring stoky jakékoli výšky na nové kanalizaci | m | 198.5 |  | 0 | CS ÚRS 2023 02 |  | základní |  | 0 | 0 | 0 | 0 | 0 | 4 | K | 2 |  |  |  | ROZPOCET | 0 | 0 | 0 | 0 | 0 | 1 | 0 | 4 | 200802446
| PP |  | Monitoring stoky jakékoli výšky na nové kanalizaci | [14 empty] | PP | 2
| Online PSC |  | https://podminky.urs.cz/item/CS_URS_2023_02/359901211 | [14 empty] | Online PSC | 2
| VV |  | "PVC DN 250"157,4 |  | 157.4 | [12 empty] | VV | 2 | 2 | True | 0 | ROZPOCET
| VV |  | "PVC DN 200"41,1 |  | 41.1 | [12 empty] | VV | 2 | 2 | True | 0 | ROZPOCET
| VV |  | Součet |  | 198.5 | [12 empty] | VV | 2 | 4 | True | 1 | ROZPOCET
67 | K | 837375121_R | Výsek a montáž kameninové potrubí KT DN 300 pro zajištění propojení stávajícího potrubí KT DN 300 a nové šachty Š1. Na nátoku i odtoku ze šachty Š1 | kpl | 1 |  | 0 |  |  | základní |  | 0 | 1.4732 | 1.4732 | 0 | 0 | 4 | K | 2 |  |  |  | ROZPOCET | 0 | 0 | 0 | 0 | 0 | 1 | 0 | 4 | -53993351
| PP |  | Výsek a montáž kameninové potrubí KT DN 300 pro zajištění propojení stávajícího potrubí KT DN 300 a nové šachty Š1. Na nátoku i odtoku ze šachty Š1 | [14 empty] | PP | 2
68 | K | 899722112 | Krytí potrubí z plastů výstražnou fólií z PVC 25 cm | m | 198.5 |  | 0 | CS ÚRS 2023 02 |  | základní |  | 0 | 7e-05 | 0.013895 | 0 | 0 | 16 | K | 2 |  |  |  | ROZPOCET | 0 | 0 | 0 | 0 | 0 | 1 | 0 | 16 | 1437786642
| PP |  | Krytí potrubí z plastů výstražnou fólií z PVC šířky 25 cm | [14 empty] | PP | 2
| Online PSC |  | https://podminky.urs.cz/item/CS_URS_2023_02/899722112 | [14 empty] | Online PSC | 2
| VV |  | "PVC DN 250"157,4 |  | 157.4 | [12 empty] | VV | 2 | 2 | True | 0 | ROZPOCET
| VV |  | "PVC DN 200"41,1 |  | 41.1 | [12 empty] | VV | 2 | 2 | True | 0 | ROZPOCET
| VV |  | Součet |  | 198.5 | [12 empty] | VV | 2 | 4 | True | 1 | ROZPOCET
| D | 9.1 | Rušené trubní vedení |  |  |  | 0 |  |  |  |  | 0 |  | 0 |  | 2.7575 | 1 | D | 1 |  |  |  | ROZPOCET | [6 empty] | 0
69 | K | 830391811 | Bourání stávajícího kameninového potrubí DN přes 205 do 400 | m | 2.5 |  | 0 | CS ÚRS 2023 02 |  | základní |  | 0 | 0 | 0 | 0.155 | 0.3875 | 4 | K | 2 |  |  |  | ROZPOCET | 0 | 0 | 0 | 0 | 0 | 1 | 0 | 4 | 209838436
| PP |  | Bourání stávajícího potrubí z kameninových trub v otevřeném výkopu DN přes 250 do 400 | [14 empty] | PP | 2
| Online PSC |  | https://podminky.urs.cz/item/CS_URS_2023_02/830391811 | [14 empty] | Online PSC | 2
| VV |  | "odstranění stávajícího potrubí KT DN 300"2,5 |  | 2.5 | [12 empty] | VV | 2 | 2 | True | 1 | ROZPOCET
70 | K | 890431851 | Bourání šachet z prefabrikovaných skruží strojně obestavěného prostoru do 3 m3 | m3 | 3.95 |  | 0 | CS ÚRS 2023 02 |  | základní |  | 0 | 0 | 0 | 0.6 | 2.37 | 4 | K | 2 |  |  |  | ROZPOCET | 0 | 0 | 0 | 0 | 0 | 1 | 0 | 4 | -661692612
| PP |  | Bourání šachet a jímek strojně velikosti obestavěného prostoru přes 1,5 do 3 m3 z prefabrikovaných skruží | [14 empty] | PP | 2
| Online PSC |  | https://podminky.urs.cz/item/CS_URS_2023_02/890431851 | [14 empty] | Online PSC | 2
| VV |  | "odstranění stávající šachty na KT DN 300"3,95 |  | 3.95 | [12 empty] | VV | 2 | 2 | True | 1 | ROZPOCET
| D | 997 | Přesun sutě |  |  |  | 0 |  |  |  |  | 0 |  | 0 |  | 0 | 1 | D | 1 |  |  |  | ROZPOCET | [6 empty] | 0
71 | K | 997002511 | Vodorovné přemístění suti a vybouraných hmot bez naložení ale se složením a urovnáním do 1 km | t | 2.758 |  | 0 | CS ÚRS 2023 02 |  | základní |  | 0 | 0 | 0 | 0 | 0 | 4 | K | 2 |  |  |  | ROZPOCET | 0 | 0 | 0 | 0 | 0 | 1 | 0 | 4 | 189786790
| PP |  | Vodorovné přemístění suti a vybouraných hmot bez naložení, se složením a hrubým urovnáním na vzdálenost do 1 km | [14 empty] | PP | 2
| Online PSC |  | https://podminky.urs.cz/item/CS_URS_2023_02/997002511 | [14 empty] | Online PSC | 2
| VV |  | "odvoz kameninového potrubí"0,388 |  | 0.388 | [12 empty] | VV | 2 | 2 | True | 0 | ROZPOCET
| VV |  | "odvoz vybourané šachty"2,37 |  | 2.37 | [12 empty] | VV | 2 | 2 | True | 0 | ROZPOCET
| VV |  | Součet |  | 2.758 | [12 empty] | VV | 2 | 4 | True | 1 | ROZPOCET
72 | K | 997002519 | Příplatek ZKD 1 km přemístění suti a vybouraných hmot | t | 68.95 |  | 0 | CS ÚRS 2023 02 |  | základní |  | 0 | 0 | 0 | 0 | 0 | 4 | K | 2 |  |  |  | ROZPOCET | 0 | 0 | 0 | 0 | 0 | 1 | 0 | 4 | -859064215
| PP |  | Vodorovné přemístění suti a vybouraných hmot bez naložení, se složením a hrubým urovnáním Příplatek k ceně za každý další i započatý 1 km přes 1 km | [14 empty] | PP | 2
| Online PSC |  | https://podminky.urs.cz/item/CS_URS_2023_02/997002519 | [14 empty] | Online PSC | 2
| VV |  | "odvoz kameninového potrubí"0,388 |  | 0.388 | [12 empty] | VV | 2 | 2 | True | 0 | ROZPOCET
| VV |  | "odvoz vybourané šachty"2,37 |  | 2.37 | [12 empty] | VV | 2 | 2 | True | 0 | ROZPOCET
| VV |  | Mezisoučet |  | 2.758 | [12 empty] | VV | 2 | 3 | True | 0 | ROZPOCET
| VV |  | "skládka do 25 km"2,758*25 |  | 68.95 | [12 empty] | VV | 2 | 2 | True | 1 | ROZPOCET
73 | K | 997002611 | Nakládání suti a vybouraných hmot | t | 2.758 |  | 0 | CS ÚRS 2023 02 |  | základní |  | 0 | 0 | 0 | 0 | 0 | 4 | K | 2 |  |  |  | ROZPOCET | 0 | 0 | 0 | 0 | 0 | 1 | 0 | 4 | -1890470487
| PP |  | Nakládání suti a vybouraných hmot na dopravní prostředek pro vodorovné přemístění | [14 empty] | PP | 2
| Online PSC |  | https://podminky.urs.cz/item/CS_URS_2023_02/997002611 | [14 empty] | Online PSC | 2
| VV |  | "odvoz kameninového potrubí"0,388 |  | 0.388 | [12 empty] | VV | 2 | 2 | True | 0 | ROZPOCET
| VV |  | "odvoz vybourané šachty"2,37 |  | 2.37 | [12 empty] | VV | 2 | 2 | True | 0 | ROZPOCET
| VV |  | Součet |  | 2.758 | [12 empty] | VV | 2 | 4 | True | 1 | ROZPOCET
74 | K | 997221625 | Poplatek za uložení na skládce (skládkovné) stavebního odpadu železobetonového kód odpadu 17 01 01 | t | 2.758 |  | 0 | CS ÚRS 2023 02 |  | základní |  | 0 | 0 | 0 | 0 | 0 | 4 | K | 2 |  |  |  | ROZPOCET | 0 | 0 | 0 | 0 | 0 | 1 | 0 | 4 | -113773620
| PP |  | Poplatek za uložení stavebního odpadu na skládce (skládkovné) z armovaného betonu zatříděného do Katalogu odpadů pod kódem 17 01 01 | [14 empty] | PP | 2
| Online PSC |  | https://podminky.urs.cz/item/CS_URS_2023_02/997221625 | [14 empty] | Online PSC | 2
| P |  | Poznámka k položce: včetně kameninového potrubí | [14 empty] | P | 2
| VV |  | "odvoz kameninového potrubí"0,388 |  | 0.388 | [12 empty] | VV | 2 | 2 | True | 0 | ROZPOCET
| VV |  | "odvoz vybourané šachty"2,37 |  | 2.37 | [12 empty] | VV | 2 | 2 | True | 0 | ROZPOCET
| VV |  | Součet |  | 2.758 | [12 empty] | VV | 2 | 4 | True | 1 | ROZPOCET
| D | 998 | Přesun hmot |  |  |  | 0 |  |  |  |  | 0 |  | 0 |  | 0 | 1 | D | 1 |  |  |  | ROZPOCET | [6 empty] | 0
75 | K | 998276101 | Přesun hmot pro trubní vedení z trub z plastických hmot otevřený výkop | t | 59.517 |  | 0 | CS ÚRS 2023 02 |  | základní |  | 0 | 0 | 0 | 0 | 0 | 4 | K | 2 |  |  |  | ROZPOCET | 0 | 0 | 0 | 0 | 0 | 1 | 0 | 4 | 560502756
| PP |  | Přesun hmot pro trubní vedení hloubené z trub z plastických hmot nebo sklolaminátových pro vodovody, kanalizace, teplovody, produktovody v otevřeném výkopu dopravní vzdálenost do 15 m | [14 empty] | PP | 2
| Online PSC |  | https://podminky.urs.cz/item/CS_URS_2023_02/998276101 | [14 empty] | Online PSC | 2
76 | K | 998276128 | Příplatek k přesunu hmot pro trubní vedení z trub z plastických hmot za zvětšený přesun přes 3000 do 5000 m | t | 59.517 |  | 0 | CS ÚRS 2023 02 |  | základní |  | 0 | 0 | 0 | 0 | 0 | 4 | K | 2 |  |  |  | ROZPOCET | 0 | 0 | 0 | 0 | 0 | 1 | 0 | 4 | 1420494169
| PP |  | Přesun hmot pro trubní vedení hloubené z trub z plastických hmot nebo sklolaminátových Příplatek k cenám za zvětšený přesun přes vymezenou největší dopravní vzdálenost přes 3000 do 5000 m | [14 empty] | PP | 2
| Online PSC |  | https://podminky.urs.cz/item/CS_URS_2023_02/998276128 | [14 empty] | Online PSC | 2

## SO 401 - Veřejné osvětlení
{bcd29372-9ccb-40a4-b88d-d38b263843e8}
2
| KRYCÍ LIST SOUPISU PRACÍ | [7 empty] | v --- níže se nacházejí doplnkové a pomocné údaje k sestavám --- v | [8 empty] | False
Stavba:
Parkoviště sídliště Mír, Šeříková ulice, Český Krumlov
Objekt:
SO 401 - Veřejné osvětlení
| KSO: |  | 822 55 |  |  | CC-CZ:
| Místo: |  | k.ú. Přísečná - Domoradice |  |  | Datum: | 17. 8. 2023
| Zadavatel: |  |  |  |  | IČ:
|  | Město Český Krumlov |  |  |  | DIČ:
| Uchazeč: |  |  |  |  | IČ: | Vyplň údaj
|  | Vyplň údaj |  |  |  | DIČ: | Vyplň údaj
| Projektant: |  |  |  |  | IČ:
|  | Ragemia, s.r.o. |  |  |  | DIČ:
| Zpracovatel: |  |  |  |  | IČ:
|  | Ing. Eva Horčičková |  |  |  | DIČ:
Poznámka:
| Cena bez DPH | [5 empty] | 0
|  |  | Základ daně |  |  | Sazba daně | Výše daně
| DPH | základní | 0 |  |  | 21% | 0
|  | snížená | 0 |  |  | 15% | 0
|  | zákl. přenesená | 0 |  |  | 21% | 0
|  | sníž. přenesená | 0 |  |  | 15% | 0
|  | nulová | 0 |  |  | 0% | 0
| Cena s DPH |  |  | v | CZK |  | 0
REKAPITULACE ČLENĚNÍ SOUPISU PRACÍ
Stavba:
Parkoviště sídliště Mír, Šeříková ulice, Český Krumlov
Objekt:
SO 401 - Veřejné osvětlení
Místo: |  |  | k.ú. Přísečná - Domoradice |  |  | Datum: | 17. 8. 2023
Zadavatel: |  |  | Město Český Krumlov |  |  | Projektant: | Ragemia, s.r.o.
Uchazeč: |  |  | Vyplň údaj |  |  | Zpracovatel: | Ing. Eva Horčičková
Kód dílu - Popis | [6 empty] | Cena celkem [CZK]
Náklady stavby celkem | [6 empty] | 0 | [11 empty] | -1
| M - Práce a dodávky M | [5 empty] | 0
| 21-M - Elektromontáže | [5 empty] | 0
| 46-M - Zemní práce při extr.mont.pracích | [5 empty] | 0
SOUPIS PRACÍ
Stavba:
Parkoviště sídliště Mír, Šeříková ulice, Český Krumlov
Objekt:
SO 401 - Veřejné osvětlení
Místo: |  |  | k.ú. Přísečná - Domoradice |  |  | Datum: | 17. 8. 2023
Zadavatel: |  |  | Město Český Krumlov |  |  | Projektant: | Ragemia, s.r.o.
Uchazeč: |  |  | Vyplň údaj |  |  | Zpracovatel: | Ing. Eva Horčičková
PČ | Typ | Kód | Popis | MJ | Množství | J.cena [CZK] | Cena celkem [CZK] | Cenová soustava |  | DPH | J. Nh [h] | Nh celkem [h] | J. hmotnost [t] | Hmotnost celkem [t] | J. suť [t] | Suť Celkem [t]
Náklady soupisu celkem | [6 empty] | 0 |  |  |  |  | 0 |  | 13.0217 |  | 0 |  | D | -1 | [10 empty] | 0
| D | M | Práce a dodávky M |  |  |  | 0 |  |  |  |  | 0 |  | 13.0217 |  | 0 | 3 | D | 0 |  |  |  | ROZPOCET | [6 empty] | 0
| D | 21-M | Elektromontáže |  |  |  | 0 |  |  |  |  | 0 |  | 1.0415 |  | 0 | 3 | D | 1 |  |  |  | ROZPOCET | [6 empty] | 0
1 | K | 210100251 | Ukončení kabelů smršťovací záklopkou nebo páskou se zapojením bez letování žíly do 4x10 mm2 | kus | 20 |  | 0 | CS ÚRS 2023 02 |  | základní |  | 0 | 0 | 0 | 0 | 0 | 64 | K | 2 |  |  |  | ROZPOCET | 0 | 0 | 0 | 0 | 0 | 1 | 0 | 64 | -608695335
| PP |  | Ukončení kabelů smršťovací záklopkou nebo páskou se zapojením bez letování počtu a průřezu žil do 4 x 10 mm2 | [14 empty] | PP | 2
| Online PSC |  | https://podminky.urs.cz/item/CS_URS_2023_02/210100251 | [14 empty] | Online PSC | 2
| P |  | Poznámka k položce: zapínací bod stávající | [14 empty] | P | 2
2 | M | 35436314 | hlava rozdělovací smršťovaná přímá do 1kV SKE 4f/1+2 kabel 12-32mm/průřez 1,5-35mm | kus | 20 |  | 0 | CS ÚRS 2023 02 |  | základní |  | 0 | 0.0037 | 0.074 | 0 | 0 | 128 | M | 2 |  |  |  | ROZPOCET | 0 | 0 | 0 | 0 | 0 | 1 | 0 | 128 | 2138115641
| PP |  | hlava rozdělovací smršťovaná přímá do 1kV SKE 4f/1+2 kabel 12-32mm/průřez 1,5-35mm | [14 empty] | PP | 2
3 | K | 210203901 | Montáž svítidel LED se zapojením vodičů průmyslových nebo venkovních na výložník nebo dřík | kus | 9 |  | 0 | CS ÚRS 2023 02 |  | základní |  | 0 | 0 | 0 | 0 | 0 | 64 | K | 2 |  |  |  | ROZPOCET | 0 | 0 | 0 | 0 | 0 | 1 | 0 | 64 | -1039991000
| PP |  | Montáž svítidel LED se zapojením vodičů průmyslových nebo venkovních na výložník nebo dřík | [14 empty] | PP | 2
| Online PSC |  | https://podminky.urs.cz/item/CS_URS_2023_02/210203901 | [14 empty] | Online PSC | 2
4 | M | 34774006R | svítidlo veřejného osvětlení na dřík/výložník zdroj LED 34W | kus | 9 |  | 0 |  |  | základní |  | 0 | 0.00631 | 0.05679 | 0 | 0 | 128 | M | 2 |  |  |  | ROZPOCET | 0 | 0 | 0 | 0 | 0 | 1 | 0 | 128 | -771169373
| PP |  | svítidlo veřejného osvětlení na dřík/výložník zdroj LED 34W | [14 empty] | PP | 2
5 | K | 210204011 | Montáž stožárů osvětlení ocelových samostatně stojících délky do 12 m | kus | 7 |  | 0 | CS ÚRS 2023 02 |  | základní |  | 0 | 0 | 0 | 0 | 0 | 64 | K | 2 |  |  |  | ROZPOCET | 0 | 0 | 0 | 0 | 0 | 1 | 0 | 64 | -1309862965
| PP |  | Montáž stožárů osvětlení samostatně stojících ocelových, délky do 12 m | [14 empty] | PP | 2
| Online PSC |  | https://podminky.urs.cz/item/CS_URS_2023_02/210204011 | [14 empty] | Online PSC | 2
6 | M | 31674067 | stožár osvětlovací sadový Pz 133/89/60 v 6,0m | kus | 7 |  | 0 | CS ÚRS 2023 02 |  | základní |  | 0 | 0.062 | 0.434 | 0 | 0 | 256 | M | 2 |  |  |  | ROZPOCET | 0 | 0 | 0 | 0 | 0 | 1 | 0 | 64 | -816589469
| PP |  | stožár osvětlovací sadový Pz 133/89/60 v 6,0m | [14 empty] | PP | 2
7 | K | 210204103 | Montáž výložníků osvětlení jednoramenných sloupových hmotnosti do 35 kg | kus | 5 |  | 0 | CS ÚRS 2023 02 |  | základní |  | 0 | 0 | 0 | 0 | 0 | 64 | K | 2 |  |  |  | ROZPOCET | 0 | 0 | 0 | 0 | 0 | 1 | 0 | 64 | -306366568
| PP |  | Montáž výložníků osvětlení jednoramenných sloupových, hmotnosti do 35 kg | [14 empty] | PP | 2
| Online PSC |  | https://podminky.urs.cz/item/CS_URS_2023_02/210204103 | [14 empty] | Online PSC | 2
8 | M | 31674000 | výložník rovný jednoduchý k osvětlovacím stožárům uličním vyložení 500mm | kus | 5 |  | 0 | CS ÚRS 2023 02 |  | základní |  | 0 | 0.0058 | 0.029 | 0 | 0 | 128 | M | 2 |  |  |  | ROZPOCET | 0 | 0 | 0 | 0 | 0 | 1 | 0 | 128 | -1581760476
| PP |  | výložník rovný jednoduchý k osvětlovacím stožárům uličním vyložení 500mm | [14 empty] | PP | 2
9 | K | 210204105 | Montáž výložníků osvětlení dvouramenných sloupových hmotnosti do 70 kg | kus | 2 |  | 0 | CS ÚRS 2023 02 |  | základní |  | 0 | 0 | 0 | 0 | 0 | 64 | K | 2 |  |  |  | ROZPOCET | 0 | 0 | 0 | 0 | 0 | 1 | 0 | 64 | 127730033
| PP |  | Montáž výložníků osvětlení dvouramenných sloupových, hmotnosti do 70 kg | [14 empty] | PP | 2
| Online PSC |  | https://podminky.urs.cz/item/CS_URS_2023_02/210204105 | [14 empty] | Online PSC | 2
10 | M | 31674006 | výložník rovný dvojnásobný k osvětlovacím stožárům uličním vyložení 500mm | kus | 2 |  | 0 | CS ÚRS 2023 02 |  | základní |  | 0 | 0.0076 | 0.0152 | 0 | 0 | 128 | M | 2 |  |  |  | ROZPOCET | 0 | 0 | 0 | 0 | 0 | 1 | 0 | 128 | -413658689
| PP |  | výložník rovný dvojnásobný k osvětlovacím stožárům uličním vyložení 500mm | [14 empty] | PP | 2
11 | K | 210204202 | Montáž elektrovýzbroje stožárů osvětlení 2 okruhy | kus | 9 |  | 0 | CS ÚRS 2023 02 |  | základní |  | 0 | 0 | 0 | 0 | 0 | 64 | K | 2 |  |  |  | ROZPOCET | 0 | 0 | 0 | 0 | 0 | 1 | 0 | 64 | 376617614
| PP |  | Montáž elektrovýzbroje stožárů osvětlení 2 okruhy | [14 empty] | PP | 2
| Online PSC |  | https://podminky.urs.cz/item/CS_URS_2023_02/210204202 | [14 empty] | Online PSC | 2
12 | M | 31674131 | výzbroj stožárová SV 6.16.4 | kus | 9 |  | 0 | CS ÚRS 2023 02 |  | základní |  | 0 | 0.0003 | 0.0027 | 0 | 0 | 128 | M | 2 |  |  |  | ROZPOCET | 0 | 0 | 0 | 0 | 0 | 1 | 0 | 128 | -311915919
| PP |  | výzbroj stožárová SV 6.16.4 | [14 empty] | PP | 2
13 | K | 210220020 | Montáž uzemňovacího vedení vodičů FeZn pomocí svorek v zemi páskou do 120 mm2 ve městské zástavbě | m | 25 |  | 0 | CS ÚRS 2023 02 |  | základní |  | 0 | 0 | 0 | 0 | 0 | 64 | K | 2 |  |  |  | ROZPOCET | 0 | 0 | 0 | 0 | 0 | 1 | 0 | 64 | 681231225
| PP |  | Montáž uzemňovacího vedení s upevněním, propojením a připojením pomocí svorek v zemi s izolací spojů vodičů FeZn páskou průřezu do 120 mm2 v městské zástavbě | [14 empty] | PP | 2
| Online PSC |  | https://podminky.urs.cz/item/CS_URS_2023_02/210220020 | [14 empty] | Online PSC | 2
14 | M | 35442062 | pás zemnící 30x4mm FeZn | kg | 17.85 |  | 0 | CS ÚRS 2023 02 |  | základní |  | 0 | 0.001 | 0.01785 | 0 | 0 | 128 | M | 2 |  |  |  | ROZPOCET | 0 | 0 | 0 | 0 | 0 | 1 | 0 | 128 | -1106310631
| PP |  | pás zemnící 30x4mm FeZn | [14 empty] | PP | 2
| VV |  | 25*0,714 'Přepočtené koeficientem množství |  | 17.85 | [12 empty] | VV | 2 | 2 | False | 1 | ROZPOCET
15 | K | 210220022 | Montáž uzemňovacího vedení vodičů FeZn pomocí svorek v zemi drátem průměru do 10 mm ve městské zástavbě | m | 205 |  | 0 | CS ÚRS 2023 02 |  | základní |  | 0 | 0 | 0 | 0 | 0 | 64 | K | 2 |  |  |  | ROZPOCET | 0 | 0 | 0 | 0 | 0 | 1 | 0 | 64 | -1604014279
| PP |  | Montáž uzemňovacího vedení s upevněním, propojením a připojením pomocí svorek v zemi s izolací spojů vodičů FeZn drátem nebo lanem průměru do 10 mm v městské zástavbě | [14 empty] | PP | 2
| Online PSC |  | https://podminky.urs.cz/item/CS_URS_2023_02/210220022 | [14 empty] | Online PSC | 2
16 | M | 35441073 | drát D 10mm FeZn | kg | 224.516 |  | 0 | CS ÚRS 2023 02 |  | základní |  | 0 | 0.001 | 0.22452 | 0 | 0 | 128 | M | 2 |  |  |  | ROZPOCET | 0 | 0 | 0 | 0 | 0 | 1 | 0 | 128 | 1108274225
| PP |  | drát D 10mm FeZn | [14 empty] | PP | 2
| VV |  | 205*1,0952 'Přepočtené koeficientem množství |  | 224.516 | [12 empty] | VV | 2 | 2 | False | 1 | ROZPOCET
17 | K | 210280002 | Zkoušky a prohlídky el rozvodů a zařízení celková prohlídka pro objem montážních prací přes 100 do 500 tis Kč | kus | 1 |  | 0 | CS ÚRS 2023 02 |  | základní |  | 0 | 0 | 0 | 0 | 0 | 64 | K | 2 |  |  |  | ROZPOCET | 0 | 0 | 0 | 0 | 0 | 1 | 0 | 64 | -111560447
| PP |  | Zkoušky a prohlídky elektrických rozvodů a zařízení celková prohlídka, zkoušení, měření a vyhotovení revizní zprávy pro objem montážních prací přes 100 do 500 tisíc Kč | [14 empty] | PP | 2
| Online PSC |  | https://podminky.urs.cz/item/CS_URS_2023_02/210280002 | [14 empty] | Online PSC | 2
18 | K | 210812011 | Montáž kabelu Cu plného nebo laněného do 1 kV žíly 3x1,5 až 6 mm2 (např. CYKY) bez ukončení uloženého volně nebo v liště | m | 20 |  | 0 | CS ÚRS 2023 02 |  | základní |  | 0 | 0 | 0 | 0 | 0 | 64 | K | 2 |  |  |  | ROZPOCET | 0 | 0 | 0 | 0 | 0 | 1 | 0 | 64 | 1392554529
| PP |  | Montáž izolovaných kabelů měděných do 1 kV bez ukončení plných nebo laněných kulatých (např. CYKY, CHKE-R) uložených volně nebo v liště počtu a průřezu žil 3x1,5 až 6 mm2 | [14 empty] | PP | 2
| Online PSC |  | https://podminky.urs.cz/item/CS_URS_2023_02/210812011 | [14 empty] | Online PSC | 2
19 | M | 34111030 | kabel instalační jádro Cu plné izolace PVC plášť PVC 450/750V (CYKY) 3x1,5mm2 | m | 23 |  | 0 | CS ÚRS 2023 02 |  | základní |  | 0 | 0.00012 | 0.00276 | 0 | 0 | 128 | M | 2 |  |  |  | ROZPOCET | 0 | 0 | 0 | 0 | 0 | 1 | 0 | 128 | -73568252
| PP |  | kabel instalační jádro Cu plné izolace PVC plášť PVC 450/750V (CYKY) 3x1,5mm2 | [14 empty] | PP | 2
| VV |  | 20*1,15 'Přepočtené koeficientem množství |  | 23 | [12 empty] | VV | 2 | 2 | False | 1 | ROZPOCET
20 | K | 210812033 | Montáž kabelu Cu plného nebo laněného do 1 kV žíly 4x6 až 10 mm2 (např. CYKY) bez ukončení uloženého volně nebo v liště | m | 205 |  | 0 | CS ÚRS 2023 02 |  | základní |  | 0 | 0 | 0 | 0 | 0 | 64 | K | 2 |  |  |  | ROZPOCET | 0 | 0 | 0 | 0 | 0 | 1 | 0 | 64 | 762057672
| PP |  | Montáž izolovaných kabelů měděných do 1 kV bez ukončení plných nebo laněných kulatých (např. CYKY, CHKE-R) uložených volně nebo v liště počtu a průřezu žil 4x6 až 10 mm2 | [14 empty] | PP | 2
| Online PSC |  | https://podminky.urs.cz/item/CS_URS_2023_02/210812033 | [14 empty] | Online PSC | 2
21 | M | 34111076 | kabel instalační jádro Cu plné izolace PVC plášť PVC 450/750V (CYKY) 4x10mm2 | m | 235.75 |  | 0 | CS ÚRS 2023 02 |  | základní |  | 0 | 0.00064 | 0.15088 | 0 | 0 | 128 | M | 2 |  |  |  | ROZPOCET | 0 | 0 | 0 | 0 | 0 | 1 | 0 | 128 | -100029070
| PP |  | kabel instalační jádro Cu plné izolace PVC plášť PVC 450/750V (CYKY) 4x10mm2 | [14 empty] | PP | 2
| VV |  | 205*1,15 'Přepočtené koeficientem množství |  | 235.75 | [12 empty] | VV | 2 | 2 | False | 1 | ROZPOCET
22 | K | 210812037 | Montáž kabelu Cu plného nebo laněného do 1 kV žíly 4x25 až 35 mm2 (např. CYKY) bez ukončení uloženého volně nebo v liště | m | 20 |  | 0 | CS ÚRS 2023 02 |  | základní |  | 0 | 0 | 0 | 0 | 0 | 64 | K | 2 |  |  |  | ROZPOCET | 0 | 0 | 0 | 0 | 0 | 1 | 0 | 64 | 1303008679
| PP |  | Montáž izolovaných kabelů měděných do 1 kV bez ukončení plných nebo laněných kulatých (např. CYKY, CHKE-R) uložených volně nebo v liště počtu a průřezu žil 4x25 až 35 mm2 | [14 empty] | PP | 2
| Online PSC |  | https://podminky.urs.cz/item/CS_URS_2023_02/210812037 | [14 empty] | Online PSC | 2
23 | M | 34111610 | kabel silový jádro Cu izolace PVC plášť PVC 0,6/1kV (1-CYKY) 4x25mm2 | m | 23 |  | 0 | CS ÚRS 2023 02 |  | základní |  | 0 | 0.00147 | 0.03381 | 0 | 0 | 128 | M | 2 |  |  |  | ROZPOCET | 0 | 0 | 0 | 0 | 0 | 1 | 0 | 128 | 238347966
| PP |  | kabel silový jádro Cu izolace PVC plášť PVC 0,6/1kV (1-CYKY) 4x25mm2 | [14 empty] | PP | 2
| VV |  | 20*1,15 'Přepočtené koeficientem množství |  | 23 | [12 empty] | VV | 2 | 2 | False | 1 | ROZPOCET
24 | K | 218040011 | Demontáž sloupů nn ocelových trubkových jednoduchých do 12 m | kus | 3 |  | 0 | CS ÚRS 2023 02 |  | základní |  | 0 | 0 | 0 | 0 | 0 | 64 | K | 2 |  |  |  | ROZPOCET | 0 | 0 | 0 | 0 | 0 | 1 | 0 | 64 | -2024001136
| PP |  | Demontáž sloupů a stožárů venkovního vedení nn bez výstroje ocelových včetně oddělení stožáru od základu, položení a rozebrání dříku na jednotlivé díly, uříznutí základového dílu, manipulace dílů na staveništi a naložení, bez bourání betonového základu trubkových jednoduchých do 12 m | [14 empty] | PP | 2
| Online PSC |  | https://podminky.urs.cz/item/CS_URS_2023_02/218040011 | [14 empty] | Online PSC | 2
| D | 46-M | Zemní práce při extr.mont.pracích |  |  |  | 0 |  |  |  |  | 0 |  | 11.9802 |  | 0 | 3 | D | 1 |  |  |  | ROZPOCET | [6 empty] | 0
25 | K | 460010024 | Vytyčení trasy vedení kabelového podzemního v zastavěném prostoru | km | 0.19 |  | 0 | CS ÚRS 2023 02 |  | základní |  | 0 | 0.0088 | 0.001672 | 0 | 0 | 64 | K | 2 |  |  |  | ROZPOCET | 0 | 0 | 0 | 0 | 0 | 1 | 0 | 64 | 1909433867
| PP |  | Vytyčení trasy vedení kabelového (podzemního) v zastavěném prostoru | [14 empty] | PP | 2
| Online PSC |  | https://podminky.urs.cz/item/CS_URS_2023_02/460010024 | [14 empty] | Online PSC | 2
| VV |  | 190*0,001 'Přepočtené koeficientem množství |  | 0.19 | [12 empty] | VV | 2 | 2 | False | 1 | ROZPOCET
26 | K | 460131113 | Hloubení nezapažených jam při elektromontážích ručně v hornině tř I skupiny 3 | m3 | 1.008 |  | 0 | CS ÚRS 2023 02 |  | základní |  | 0 | 0 | 0 | 0 | 0 | 64 | K | 2 |  |  |  | ROZPOCET | 0 | 0 | 0 | 0 | 0 | 1 | 0 | 64 | -344419721
| PP |  | Hloubení nezapažených jam ručně včetně urovnání dna s přemístěním výkopku do vzdálenosti 3 m od okraje jámy nebo s naložením na dopravní prostředek v hornině třídy těžitelnosti I skupiny 3 | [14 empty] | PP | 2
| Online PSC |  | https://podminky.urs.cz/item/CS_URS_2023_02/460131113 | [14 empty] | Online PSC | 2
| VV |  | "pro stožáry"0,4*0,4*0,9*7 |  | 1.008 | [12 empty] | VV | 2 | 2 | True | 1 | ROZPOCET
27 | K | 460161162 | Hloubení kabelových rýh ručně š 35 cm hl 70 cm v hornině tř I skupiny 3 | m | 19 |  | 0 | CS ÚRS 2023 02 |  | základní |  | 0 | 0 | 0 | 0 | 0 | 64 | K | 2 |  |  |  | ROZPOCET | 0 | 0 | 0 | 0 | 0 | 1 | 0 | 64 | 1044878852
| PP |  | Hloubení zapažených i nezapažených kabelových rýh ručně včetně urovnání dna s přemístěním výkopku do vzdálenosti 3 m od okraje jámy nebo s naložením na dopravní prostředek šířky 35 cm hloubky 70 cm v hornině třídy těžitelnosti I skupiny 3 | [14 empty] | PP | 2
| Online PSC |  | https://podminky.urs.cz/item/CS_URS_2023_02/460161162 | [14 empty] | Online PSC | 2
| VV |  | zemní práce v ochranném pásmu IS ručně, cca 10% | [14 empty] | VV | 2 | 1 | True | 0 | ROZPOCET
| VV |  | 190,0*0,1 |  | 19 | [12 empty] | VV | 2 | 2 | True | 1 | ROZPOCET
28 | K | 460171162 | Hloubení kabelových nezapažených rýh strojně š 35 cm hl 70 cm v hornině tř I skupiny 3 | m | 171 |  | 0 | CS ÚRS 2023 02 |  | základní |  | 0 | 0 | 0 | 0 | 0 | 64 | K | 2 |  |  |  | ROZPOCET | 0 | 0 | 0 | 0 | 0 | 1 | 0 | 64 | 143102950
| PP |  | Hloubení nezapažených kabelových rýh strojně včetně urovnání dna s přemístěním výkopku do vzdálenosti 3 m od okraje jámy nebo s naložením na dopravní prostředek šířky 35 cm hloubky 70 cm v hornině třídy těžitelnosti I skupiny 3 | [14 empty] | PP | 2
| Online PSC |  | https://podminky.urs.cz/item/CS_URS_2023_02/460171162 | [14 empty] | Online PSC | 2
| VV |  | 190,0*0,9 |  | 171 | [12 empty] | VV | 2 | 2 | True | 1 | ROZPOCET
29 | K | 460341113 | Vodorovné přemístění horniny jakékoliv třídy dopravními prostředky při elektromontážích přes 500 do 1000 m | m3 | 11.828 |  | 0 | CS ÚRS 2023 02 |  | základní |  | 0 | 0 | 0 | 0 | 0 | 64 | K | 2 |  |  |  | ROZPOCET | 0 | 0 | 0 | 0 | 0 | 1 | 0 | 64 | -1737725238
| PP |  | Vodorovné přemístění (odvoz) horniny dopravními prostředky včetně složení, bez naložení a rozprostření jakékoliv třídy, na vzdálenost přes 500 do 1000 m | [14 empty] | PP | 2
| Online PSC |  | https://podminky.urs.cz/item/CS_URS_2023_02/460341113 | [14 empty] | Online PSC | 2
| VV |  | odvoz na skládku | [14 empty] | VV | 2 | 1 | True | 0 | ROZPOCET
| VV |  | "výkopy pro stožáry" 1,008 |  | 1.008 | [12 empty] | VV | 2 | 2 | True | 0 | ROZPOCET
| VV |  | "přebytek výkopů z rýh" 0,05*190,0+0,055*24,0 |  | 10.82 | [12 empty] | VV | 2 | 2 | True | 0 | ROZPOCET
| VV |  | Součet |  | 11.828 | [12 empty] | VV | 2 | 4 | True | 1 | ROZPOCET
30 | K | 460341121 | Příplatek k vodorovnému přemístění horniny dopravními prostředky při elektromontážích za každých dalších i započatých 1000 m | m3 | 283.872 |  | 0 | CS ÚRS 2023 02 |  | základní |  | 0 | 0 | 0 | 0 | 0 | 64 | K | 2 |  |  |  | ROZPOCET | 0 | 0 | 0 | 0 | 0 | 1 | 0 | 64 | -1763710748
| PP |  | Vodorovné přemístění (odvoz) horniny dopravními prostředky včetně složení, bez naložení a rozprostření jakékoliv třídy, na vzdálenost Příplatek k ceně -1113 za každých dalších i započatých 1000 m | [14 empty] | PP | 2
| Online PSC |  | https://podminky.urs.cz/item/CS_URS_2023_02/460341121 | [14 empty] | Online PSC | 2
| VV |  | "odvoz na skládku" 11,828 |  | 11.828 | [12 empty] | VV | 2 | 2 | True | 1 | ROZPOCET
| VV |  | 11,828*24 'Přepočtené koeficientem množství |  | 283.872 | [12 empty] | VV | 2 | 2 | False | 1 | ROZPOCET
31 | K | 460361121 | Poplatek za uložení zeminy na recyklační skládce (skládkovné) kód odpadu 17 05 04 | t | 21.29 |  | 0 | CS ÚRS 2023 02 |  | základní |  | 0 | 0 | 0 | 0 | 0 | 64 | K | 2 |  |  |  | ROZPOCET | 0 | 0 | 0 | 0 | 0 | 1 | 0 | 64 | 195515192
| PP |  | Poplatek (skládkovné) za uložení zeminy na recyklační skládce zatříděné do Katalogu odpadů pod kódem 17 05 04 | [14 empty] | PP | 2
| Online PSC |  | https://podminky.urs.cz/item/CS_URS_2023_02/460361121 | [14 empty] | Online PSC | 2
| VV |  | "odvoz na skládku" 11,828 |  | 11.828 | [12 empty] | VV | 2 | 2 | True | 1 | ROZPOCET
| VV |  | 11,828*1,8 'Přepočtené koeficientem množství |  | 21.29 | [12 empty] | VV | 2 | 2 | False | 1 | ROZPOCET
32 | K | 460371121 | Naložení výkopku při elektromontážích strojně z hornin třídy I skupiny 1 až 3 | m3 | 11.828 |  | 0 | CS ÚRS 2023 02 |  | základní |  | 0 | 0 | 0 | 0 | 0 | 64 | K | 2 |  |  |  | ROZPOCET | 0 | 0 | 0 | 0 | 0 | 1 | 0 | 64 | -501448878
| PP |  | Naložení výkopku strojně z hornin třídy těžitelnosti I skupiny 1 až 3 | [14 empty] | PP | 2
| Online PSC |  | https://podminky.urs.cz/item/CS_URS_2023_02/460371121 | [14 empty] | Online PSC | 2
33 | K | 460431172 | Zásyp kabelových rýh ručně se zhutněním š 35 cm hl 70 cm z horniny tř I skupiny 3 | m | 19 |  | 0 | CS ÚRS 2023 02 |  | základní |  | 0 | 0 | 0 | 0 | 0 | 64 | K | 2 |  |  |  | ROZPOCET | 0 | 0 | 0 | 0 | 0 | 1 | 0 | 64 | 1245577265
| PP |  | Zásyp kabelových rýh ručně s přemístění sypaniny ze vzdálenosti do 10 m, s uložením výkopku ve vrstvách včetně zhutnění a úpravy povrchu šířky 35 cm hloubky 70 cm z horniny třídy těžitelnosti I skupiny 3 | [14 empty] | PP | 2
| Online PSC |  | https://podminky.urs.cz/item/CS_URS_2023_02/460431172 | [14 empty] | Online PSC | 2
34 | K | 460451172 | Zásyp kabelových rýh strojně se zhutněním š 35 cm hl 70 cm z horniny tř I skupiny 3 | m | 171 |  | 0 | CS ÚRS 2023 02 |  | základní |  | 0 | 0 | 0 | 0 | 0 | 64 | K | 2 |  |  |  | ROZPOCET | 0 | 0 | 0 | 0 | 0 | 1 | 0 | 64 | 1051254125
| PP |  | Zásyp kabelových rýh strojně s přemístěním sypaniny ze vzdálenosti do 10 m, s uložením výkopku ve vrstvách včetně zhutnění a urovnání povrchu šířky 35 cm hloubky 70 cm z horniny třídy těžitelnosti I skupiny 3 | [14 empty] | PP | 2
| Online PSC |  | https://podminky.urs.cz/item/CS_URS_2023_02/460451172 | [14 empty] | Online PSC | 2
35 | K | 46064000R1 | Pouzdrový základ stožáru - kompletní zhotovení pouzdrového základu včetně trubkování | kus | 7 |  | 0 |  |  | základní |  | 0 | 1.2164 | 8.5147 | 0 | 0 | 64 | K | 2 |  |  |  | ROZPOCET | 0 | 0 | 0 | 0 | 0 | 1 | 0 | 64 | 1733526650
| PP |  | Pouzdrový základ stožáru - kompletní zhotovení pouzdrového základu včetně trubkování | [14 empty] | PP | 2
36 | K | 460661411 | Kabelové lože z písku pro kabely nn kryté plastovou deskou š lože do 25 cm | m | 190 |  | 0 | CS ÚRS 2023 02 |  | základní |  | 0 | 0 | 0 | 0 | 0 | 64 | K | 2 |  |  |  | ROZPOCET | 0 | 0 | 0 | 0 | 0 | 1 | 0 | 64 | 386226875
| PP |  | Kabelové lože z písku včetně podsypu, zhutnění a urovnání povrchu pro kabely nn zakryté plastovými deskami (materiál ve specifikaci), šířky do 25 cm | [14 empty] | PP | 2
| Online PSC |  | https://podminky.urs.cz/item/CS_URS_2023_02/460661411 | [14 empty] | Online PSC | 2
37 | M | 34575103 | deska kabelová krycí PVC červená, 200x2mm | m | 380 |  | 0 | CS ÚRS 2023 02 |  | základní |  | 0 | 0.00052 | 0.1976 | 0 | 0 | 128 | M | 2 |  |  |  | ROZPOCET | 0 | 0 | 0 | 0 | 0 | 1 | 0 | 128 | -121408564
| PP |  | deska kabelová krycí PVC červená, 200x2mm | [14 empty] | PP | 2
| VV |  | 190*2 'Přepočtené koeficientem množství |  | 380 | [12 empty] | VV | 2 | 2 | False | 1 | ROZPOCET
38 | K | 460742131 | Osazení kabelových prostupů z trub plastových do rýhy s obetonováním průměru do 10 cm | m | 24 |  | 0 | CS ÚRS 2023 02 |  | základní |  | 0 | 0.13538 | 3.2491 | 0 | 0 | 64 | K | 2 |  |  |  | ROZPOCET | 0 | 0 | 0 | 0 | 0 | 1 | 0 | 64 | -1979659160
| PP |  | Osazení kabelových prostupů včetně utěsnění a spárování z trub plastových do rýhy, bez výkopových prací s obetonováním, vnitřního průměru do 10 cm | [14 empty] | PP | 2
| Online PSC |  | https://podminky.urs.cz/item/CS_URS_2023_02/460742131 | [14 empty] | Online PSC | 2
39 | M | 34571355 | trubka elektroinstalační ohebná dvouplášťová korugovaná (chránička) D 94/110mm, HDPE+LDPE | m | 24.72 |  | 0 | CS ÚRS 2023 02 |  | základní |  | 0 | 0.00069 | 0.017057 | 0 | 0 | 128 | M | 2 |  |  |  | ROZPOCET | 0 | 0 | 0 | 0 | 0 | 1 | 0 | 128 | 1040106688
| PP |  | trubka elektroinstalační ohebná dvouplášťová korugovaná (chránička) D 94/110mm, HDPE+LDPE | [14 empty] | PP | 2
| VV |  | 24*1,03 'Přepočtené koeficientem množství |  | 24.72 | [12 empty] | VV | 2 | 2 | False | 1 | ROZPOCET
40 | K | 469981111 | Přesun hmot pro pomocné stavební práce při elektromotážích | t | 11.98 |  | 0 | CS ÚRS 2023 02 |  | základní |  | 0 | 0 | 0 | 0 | 0 | 64 | K | 2 |  |  |  | ROZPOCET | 0 | 0 | 0 | 0 | 0 | 1 | 0 | 64 | 550156010
| PP |  | Přesun hmot pro pomocné stavební práce při elektromontážích dopravní vzdálenost do 1 000 m | [14 empty] | PP | 2
| Online PSC |  | https://podminky.urs.cz/item/CS_URS_2023_02/469981111 | [14 empty] | Online PSC | 2

## SO 402 - Přeložka sdělova...
{4a777b25-dafa-4f36-9b68-98244f766197}
2
| KRYCÍ LIST SOUPISU PRACÍ | [7 empty] | v --- níže se nacházejí doplnkové a pomocné údaje k sestavám --- v | [8 empty] | False
Stavba:
Parkoviště sídliště Mír, Šeříková ulice, Český Krumlov
Objekt:
SO 402 - Přeložka sdělovacích kabelů
| KSO: |  | 822 55 |  |  | CC-CZ:
| Místo: |  | k.ú. Přísečná - Domoradice |  |  | Datum: | 17. 8. 2023
| Zadavatel: |  |  |  |  | IČ:
|  | Město Český Krumlov |  |  |  | DIČ:
| Uchazeč: |  |  |  |  | IČ: | Vyplň údaj
|  | Vyplň údaj |  |  |  | DIČ: | Vyplň údaj
| Projektant: |  |  |  |  | IČ:
|  | Ragemia, s.r.o. |  |  |  | DIČ:
| Zpracovatel: |  |  |  |  | IČ:
|  | Ing. Eva Horčičková |  |  |  | DIČ:
Poznámka:
| Cena bez DPH | [5 empty] | 0
|  |  | Základ daně |  |  | Sazba daně | Výše daně
| DPH | základní | 0 |  |  | 21% | 0
|  | snížená | 0 |  |  | 15% | 0
|  | zákl. přenesená | 0 |  |  | 21% | 0
|  | sníž. přenesená | 0 |  |  | 15% | 0
|  | nulová | 0 |  |  | 0% | 0
| Cena s DPH |  |  | v | CZK |  | 0
REKAPITULACE ČLENĚNÍ SOUPISU PRACÍ
Stavba:
Parkoviště sídliště Mír, Šeříková ulice, Český Krumlov
Objekt:
SO 402 - Přeložka sdělovacích kabelů
Místo: |  |  | k.ú. Přísečná - Domoradice |  |  | Datum: | 17. 8. 2023
Zadavatel: |  |  | Město Český Krumlov |  |  | Projektant: | Ragemia, s.r.o.
Uchazeč: |  |  | Vyplň údaj |  |  | Zpracovatel: | Ing. Eva Horčičková
Kód dílu - Popis | [6 empty] | Cena celkem [CZK]
Náklady stavby celkem | [6 empty] | 0 | [11 empty] | -1
| M - Práce a dodávky M | [5 empty] | 0
| 21-M - Elektromontáže | [5 empty] | 0
| 46-M - Zemní práce při extr.mont.pracích | [5 empty] | 0
SOUPIS PRACÍ
Stavba:
Parkoviště sídliště Mír, Šeříková ulice, Český Krumlov
Objekt:
SO 402 - Přeložka sdělovacích kabelů
Místo: |  |  | k.ú. Přísečná - Domoradice |  |  | Datum: | 17. 8. 2023
Zadavatel: |  |  | Město Český Krumlov |  |  | Projektant: | Ragemia, s.r.o.
Uchazeč: |  |  | Vyplň údaj |  |  | Zpracovatel: | Ing. Eva Horčičková
PČ | Typ | Kód | Popis | MJ | Množství | J.cena [CZK] | Cena celkem [CZK] | Cenová soustava |  | DPH | J. Nh [h] | Nh celkem [h] | J. hmotnost [t] | Hmotnost celkem [t] | J. suť [t] | Suť Celkem [t]
Náklady soupisu celkem | [6 empty] | 0 |  |  |  |  | 0 |  | 4.4241 |  | 0.09996 |  | D | -1 | [10 empty] | 0
| D | M | Práce a dodávky M |  |  |  | 0 |  |  |  |  | 0 |  | 4.4241 |  | 0.09996 | 3 | D | 0 |  |  |  | ROZPOCET | [6 empty] | 0
| D | 21-M | Elektromontáže |  |  |  | 0 |  |  |  |  | 0 |  | 0 |  | 0.09996 | 3 | D | 1 |  |  |  | ROZPOCET | [6 empty] | 0
1 | K | 210812037 | Montáž kabelu Cu plného nebo laněného do 1 kV žíly 4x25 až 35 mm2 (např. CYKY) bez ukončení uloženého volně nebo v liště | m | 68 |  | 0 | CS ÚRS 2023 02 |  | základní |  | 0 | 0 | 0 | 0 | 0 | 64 | K | 2 |  |  |  | ROZPOCET | 0 | 0 | 0 | 0 | 0 | 1 | 0 | 64 | 1562615089
| PP |  | Montáž izolovaných kabelů měděných do 1 kV bez ukončení plných nebo laněných kulatých (např. CYKY, CHKE-R) uložených volně nebo v liště počtu a průřezu žil 4x25 až 35 mm2 | [14 empty] | PP | 2
| Online PSC |  | https://podminky.urs.cz/item/CS_URS_2023_02/210812037 | [14 empty] | Online PSC | 2
| P |  | Poznámka k položce: přemístění sdělovacích kabelů | [14 empty] | P | 2
2 | K | 218812037 | Demontáž kabelů Cu plných nebo laněných kulatých do 1 kV žíly 4x25 až 35 mm2 (např. CYKY) bez odpojení vodičů uložených volně nebo v liště | m | 68 |  | 0 | CS ÚRS 2023 02 |  | základní |  | 0 | 0 | 0 | 0.00147 | 0.09996 | 64 | K | 2 |  |  |  | ROZPOCET | 0 | 0 | 0 | 0 | 0 | 1 | 0 | 64 | 1697492583
| PP |  | Demontáž izolovaných kabelů měděných do 1 kV bez odpojení vodičů plných nebo laněných kulatých (např. CYKY, CHKE-R) uložených volně nebo v liště počtu a průřezu žil 4x25 až 35 mm2 | [14 empty] | PP | 2
| Online PSC |  | https://podminky.urs.cz/item/CS_URS_2023_02/218812037 | [14 empty] | Online PSC | 2
| P |  | Poznámka k položce: přemístění sdělovacích kabelů | [14 empty] | P | 2
| D | 46-M | Zemní práce při extr.mont.pracích |  |  |  | 0 |  |  |  |  | 0 |  | 4.4241 |  | 0 | 3 | D | 1 |  |  |  | ROZPOCET | [6 empty] | 0
3 | K | 460010024 | Vytyčení trasy vedení kabelového podzemního v zastavěném prostoru | km | 0.14 |  | 0 | CS ÚRS 2023 02 |  | základní |  | 0 | 0.0088 | 0.001232 | 0 | 0 | 64 | K | 2 |  |  |  | ROZPOCET | 0 | 0 | 0 | 0 | 0 | 1 | 0 | 64 | -649120353
| PP |  | Vytyčení trasy vedení kabelového (podzemního) v zastavěném prostoru | [14 empty] | PP | 2
| Online PSC |  | https://podminky.urs.cz/item/CS_URS_2023_02/460010024 | [14 empty] | Online PSC | 2
| VV |  | 2*70,0 |  | 140 | [12 empty] | VV | 2 | 2 | True | 1 | ROZPOCET
| VV |  | 140*0,001 'Přepočtené koeficientem množství |  | 0.14 | [12 empty] | VV | 2 | 2 | False | 1 | ROZPOCET
4 | K | 460161162 | Hloubení kabelových rýh ručně š 35 cm hl 70 cm v hornině tř I skupiny 3 | m | 13.6 |  | 0 | CS ÚRS 2023 02 |  | základní |  | 0 | 0 | 0 | 0 | 0 | 64 | K | 2 |  |  |  | ROZPOCET | 0 | 0 | 0 | 0 | 0 | 1 | 0 | 64 | -1744236936
| PP |  | Hloubení zapažených i nezapažených kabelových rýh ručně včetně urovnání dna s přemístěním výkopku do vzdálenosti 3 m od okraje jámy nebo s naložením na dopravní prostředek šířky 35 cm hloubky 70 cm v hornině třídy těžitelnosti I skupiny 3 | [14 empty] | PP | 2
| Online PSC |  | https://podminky.urs.cz/item/CS_URS_2023_02/460161162 | [14 empty] | Online PSC | 2
| VV |  | zemní práce v ochranném pásmu IS ručně, cca 10% | [14 empty] | VV | 2 | 1 | True | 0 | ROZPOCET
| VV |  | "původní trasa, dmtž" 68,0*0,1 |  | 6.8 | [12 empty] | VV | 2 | 2 | True | 0 | ROZPOCET
| VV |  | "nová trasa" 68,0*0,1 |  | 6.8 | [12 empty] | VV | 2 | 2 | True | 0 | ROZPOCET
| VV |  | Součet |  | 13.6 | [12 empty] | VV | 2 | 4 | True | 1 | ROZPOCET
5 | K | 460171162 | Hloubení kabelových nezapažených rýh strojně š 35 cm hl 70 cm v hornině tř I skupiny 3 | m | 122.4 |  | 0 | CS ÚRS 2023 02 |  | základní |  | 0 | 0 | 0 | 0 | 0 | 64 | K | 2 |  |  |  | ROZPOCET | 0 | 0 | 0 | 0 | 0 | 1 | 0 | 64 | -1313311816
| PP |  | Hloubení nezapažených kabelových rýh strojně včetně urovnání dna s přemístěním výkopku do vzdálenosti 3 m od okraje jámy nebo s naložením na dopravní prostředek šířky 35 cm hloubky 70 cm v hornině třídy těžitelnosti I skupiny 3 | [14 empty] | PP | 2
| Online PSC |  | https://podminky.urs.cz/item/CS_URS_2023_02/460171162 | [14 empty] | Online PSC | 2
| VV |  | "původní trasa, dmtž" 68,0*0,9 |  | 61.2 | [12 empty] | VV | 2 | 2 | True | 0 | ROZPOCET
| VV |  | "nová trasa" 68,0*0,9 |  | 61.2 | [12 empty] | VV | 2 | 2 | True | 0 | ROZPOCET
| VV |  | Součet |  | 122.4 | [12 empty] | VV | 2 | 4 | True | 1 | ROZPOCET
6 | K | 460341113 | Vodorovné přemístění horniny jakékoliv třídy dopravními prostředky při elektromontážích přes 500 do 1000 m | m3 | 5.56 |  | 0 | CS ÚRS 2023 02 |  | základní |  | 0 | 0 | 0 | 0 | 0 | 64 | K | 2 |  |  |  | ROZPOCET | 0 | 0 | 0 | 0 | 0 | 1 | 0 | 64 | -1440889233
| PP |  | Vodorovné přemístění (odvoz) horniny dopravními prostředky včetně složení, bez naložení a rozprostření jakékoliv třídy, na vzdálenost přes 500 do 1000 m | [14 empty] | PP | 2
| Online PSC |  | https://podminky.urs.cz/item/CS_URS_2023_02/460341113 | [14 empty] | Online PSC | 2
| VV |  | odvoz na skládku | [14 empty] | VV | 2 | 1 | True | 0 | ROZPOCET
| VV |  | "přebytek výkopů z rýh" 0,05*68,0+0,054*40,0 |  | 5.56 | [12 empty] | VV | 2 | 2 | True | 0 | ROZPOCET
| VV |  | Součet |  | 5.56 | [12 empty] | VV | 2 | 4 | True | 1 | ROZPOCET
7 | K | 460341121 | Příplatek k vodorovnému přemístění horniny dopravními prostředky při elektromontážích za každých dalších i započatých 1000 m | m3 | 133.44 |  | 0 | CS ÚRS 2023 02 |  | základní |  | 0 | 0 | 0 | 0 | 0 | 64 | K | 2 |  |  |  | ROZPOCET | 0 | 0 | 0 | 0 | 0 | 1 | 0 | 64 | 1183217567
| PP |  | Vodorovné přemístění (odvoz) horniny dopravními prostředky včetně složení, bez naložení a rozprostření jakékoliv třídy, na vzdálenost Příplatek k ceně -1113 za každých dalších i započatých 1000 m | [14 empty] | PP | 2
| Online PSC |  | https://podminky.urs.cz/item/CS_URS_2023_02/460341121 | [14 empty] | Online PSC | 2
| VV |  | "odvoz na skládku" 5,56 |  | 5.56 | [12 empty] | VV | 2 | 2 | True | 1 | ROZPOCET
| VV |  | 5,56*24 'Přepočtené koeficientem množství |  | 133.44 | [12 empty] | VV | 2 | 2 | False | 1 | ROZPOCET
8 | K | 460361121 | Poplatek za uložení zeminy na recyklační skládce (skládkovné) kód odpadu 17 05 04 | t | 10.008 |  | 0 | CS ÚRS 2023 02 |  | základní |  | 0 | 0 | 0 | 0 | 0 | 64 | K | 2 |  |  |  | ROZPOCET | 0 | 0 | 0 | 0 | 0 | 1 | 0 | 64 | 1914455413
| PP |  | Poplatek (skládkovné) za uložení zeminy na recyklační skládce zatříděné do Katalogu odpadů pod kódem 17 05 04 | [14 empty] | PP | 2
| Online PSC |  | https://podminky.urs.cz/item/CS_URS_2023_02/460361121 | [14 empty] | Online PSC | 2
| VV |  | "odvoz na skládku" 5,56 |  | 5.56 | [12 empty] | VV | 2 | 2 | True | 1 | ROZPOCET
| VV |  | 5,56*1,8 'Přepočtené koeficientem množství |  | 10.008 | [12 empty] | VV | 2 | 2 | False | 1 | ROZPOCET
9 | K | 460371121 | Naložení výkopku při elektromontážích strojně z hornin třídy I skupiny 1 až 3 | m3 | 5.56 |  | 0 | CS ÚRS 2023 02 |  | základní |  | 0 | 0 | 0 | 0 | 0 | 64 | K | 2 |  |  |  | ROZPOCET | 0 | 0 | 0 | 0 | 0 | 1 | 0 | 64 | -845801676
| PP |  | Naložení výkopku strojně z hornin třídy těžitelnosti I skupiny 1 až 3 | [14 empty] | PP | 2
| Online PSC |  | https://podminky.urs.cz/item/CS_URS_2023_02/460371121 | [14 empty] | Online PSC | 2
10 | K | 460431172 | Zásyp kabelových rýh ručně se zhutněním š 35 cm hl 70 cm z horniny tř I skupiny 3 | m | 13.6 |  | 0 | CS ÚRS 2023 02 |  | základní |  | 0 | 0 | 0 | 0 | 0 | 64 | K | 2 |  |  |  | ROZPOCET | 0 | 0 | 0 | 0 | 0 | 1 | 0 | 64 | 1366545134
| PP |  | Zásyp kabelových rýh ručně s přemístění sypaniny ze vzdálenosti do 10 m, s uložením výkopku ve vrstvách včetně zhutnění a úpravy povrchu šířky 35 cm hloubky 70 cm z horniny třídy těžitelnosti I skupiny 3 | [14 empty] | PP | 2
| Online PSC |  | https://podminky.urs.cz/item/CS_URS_2023_02/460431172 | [14 empty] | Online PSC | 2
11 | K | 460451172 | Zásyp kabelových rýh strojně se zhutněním š 35 cm hl 70 cm z horniny tř I skupiny 3 | m | 122.4 |  | 0 | CS ÚRS 2023 02 |  | základní |  | 0 | 0 | 0 | 0 | 0 | 64 | K | 2 |  |  |  | ROZPOCET | 0 | 0 | 0 | 0 | 0 | 1 | 0 | 64 | 1340939874
| PP |  | Zásyp kabelových rýh strojně s přemístěním sypaniny ze vzdálenosti do 10 m, s uložením výkopku ve vrstvách včetně zhutnění a urovnání povrchu šířky 35 cm hloubky 70 cm z horniny třídy těžitelnosti I skupiny 3 | [14 empty] | PP | 2
| Online PSC |  | https://podminky.urs.cz/item/CS_URS_2023_02/460451172 | [14 empty] | Online PSC | 2
12 | K | 460661411 | Kabelové lože z písku pro kabely nn kryté plastovou deskou š lože do 25 cm | m | 68 |  | 0 | CS ÚRS 2023 02 |  | základní |  | 0 | 0 | 0 | 0 | 0 | 64 | K | 2 |  |  |  | ROZPOCET | 0 | 0 | 0 | 0 | 0 | 1 | 0 | 64 | -854596911
| PP |  | Kabelové lože z písku včetně podsypu, zhutnění a urovnání povrchu pro kabely nn zakryté plastovými deskami (materiál ve specifikaci), šířky do 25 cm | [14 empty] | PP | 2
| Online PSC |  | https://podminky.urs.cz/item/CS_URS_2023_02/460661411 | [14 empty] | Online PSC | 2
13 | M | 34575103 | deska kabelová krycí PVC červená, 200x2mm | m | 136 |  | 0 | CS ÚRS 2023 02 |  | základní |  | 0 | 0.00052 | 0.07072 | 0 | 0 | 128 | M | 2 |  |  |  | ROZPOCET | 0 | 0 | 0 | 0 | 0 | 1 | 0 | 128 | -2089169800
| PP |  | deska kabelová krycí PVC červená, 200x2mm | [14 empty] | PP | 2
| VV |  | 68*2 'Přepočtené koeficientem množství |  | 136 | [12 empty] | VV | 2 | 2 | False | 1 | ROZPOCET
14 | K | 460742121 | Osazení kabelových prostupů z trub plastových do rýhy s obsypem z písku průměru do 10 cm | m | 40 |  | 0 | CS ÚRS 2023 02 |  | základní |  | 0 | 0.108 | 4.32 | 0 | 0 | 64 | K | 2 |  |  |  | ROZPOCET | 0 | 0 | 0 | 0 | 0 | 1 | 0 | 64 | 2008870096
| PP |  | Osazení kabelových prostupů včetně utěsnění a spárování z trub plastových do rýhy, bez výkopových prací s obsypem z písku, vnitřního průměru do 10 cm | [14 empty] | PP | 2
| Online PSC |  | https://podminky.urs.cz/item/CS_URS_2023_02/460742121 | [14 empty] | Online PSC | 2
| VV |  | "pod parkovacími stáními" 28,0 |  | 28 | [12 empty] | VV | 2 | 2 | True | 0 | ROZPOCET
| VV |  | "příjezdová komunikace + severní stání" 12,0 |  | 12 | [12 empty] | VV | 2 | 2 | True | 0 | ROZPOCET
| VV |  | Součet |  | 40 | [12 empty] | VV | 2 | 4 | True | 1 | ROZPOCET
15 | M | 34571098 | trubka elektroinstalační dělená (chránička) D 100/110mm, HDPE | m | 41.2 |  | 0 | CS ÚRS 2023 02 |  | základní |  | 0 | 0.00078 | 0.032136 | 0 | 0 | 128 | M | 2 |  |  |  | ROZPOCET | 0 | 0 | 0 | 0 | 0 | 1 | 0 | 128 | 2120634910
| PP |  | trubka elektroinstalační dělená (chránička) D 100/110mm, HDPE | [14 empty] | PP | 2
| VV |  | 40*1,03 'Přepočtené koeficientem množství |  | 41.2 | [12 empty] | VV | 2 | 2 | False | 1 | ROZPOCET
16 | K | 469981111 | Přesun hmot pro pomocné stavební práce při elektromotážích | t | 4.424 |  | 0 | CS ÚRS 2023 02 |  | základní |  | 0 | 0 | 0 | 0 | 0 | 64 | K | 2 |  |  |  | ROZPOCET | 0 | 0 | 0 | 0 | 0 | 1 | 0 | 64 | 1902210765
| PP |  | Přesun hmot pro pomocné stavební práce při elektromontážích dopravní vzdálenost do 1 000 m | [14 empty] | PP | 2
| Online PSC |  | https://podminky.urs.cz/item/CS_URS_2023_02/469981111 | [14 empty] | Online PSC | 2

## SO 801 - Vegetační úpravy
{e9441ed0-846c-4e97-8295-8965a76fbb9e}
2
| KRYCÍ LIST SOUPISU PRACÍ | [7 empty] | v --- níže se nacházejí doplnkové a pomocné údaje k sestavám --- v | [8 empty] | False
Stavba:
Parkoviště sídliště Mír, Šeříková ulice, Český Krumlov
Objekt:
SO 801 - Vegetační úpravy
| KSO: |  | 822 55 |  |  | CC-CZ:
| Místo: |  | k.ú. Přísečná - Domoradice |  |  | Datum: | 17. 8. 2023
| Zadavatel: |  |  |  |  | IČ:
|  | Město Český Krumlov |  |  |  | DIČ:
| Uchazeč: |  |  |  |  | IČ: | Vyplň údaj
|  | Vyplň údaj |  |  |  | DIČ: | Vyplň údaj
| Projektant: |  |  |  |  | IČ:
|  | Ragemia, s.r.o. |  |  |  | DIČ:
| Zpracovatel: |  |  |  |  | IČ:
|  | Ing. Eva Horčičková |  |  |  | DIČ:
Poznámka:
| Cena bez DPH | [5 empty] | 0
|  |  | Základ daně |  |  | Sazba daně | Výše daně
| DPH | základní | 0 |  |  | 21% | 0
|  | snížená | 0 |  |  | 15% | 0
|  | zákl. přenesená | 0 |  |  | 21% | 0
|  | sníž. přenesená | 0 |  |  | 15% | 0
|  | nulová | 0 |  |  | 0% | 0
| Cena s DPH |  |  | v | CZK |  | 0
REKAPITULACE ČLENĚNÍ SOUPISU PRACÍ
Stavba:
Parkoviště sídliště Mír, Šeříková ulice, Český Krumlov
Objekt:
SO 801 - Vegetační úpravy
Místo: |  |  | k.ú. Přísečná - Domoradice |  |  | Datum: | 17. 8. 2023
Zadavatel: |  |  | Město Český Krumlov |  |  | Projektant: | Ragemia, s.r.o.
Uchazeč: |  |  | Vyplň údaj |  |  | Zpracovatel: | Ing. Eva Horčičková
Kód dílu - Popis | [6 empty] | Cena celkem [CZK]
Náklady stavby celkem | [6 empty] | 0 | [11 empty] | -1
| HSV - Práce a dodávky HSV | [5 empty] | 0
| 1 - Zemní práce | [5 empty] | 0
| 998 - Přesun hmot | [5 empty] | 0
SOUPIS PRACÍ
Stavba:
Parkoviště sídliště Mír, Šeříková ulice, Český Krumlov
Objekt:
SO 801 - Vegetační úpravy
Místo: |  |  | k.ú. Přísečná - Domoradice |  |  | Datum: | 17. 8. 2023
Zadavatel: |  |  | Město Český Krumlov |  |  | Projektant: | Ragemia, s.r.o.
Uchazeč: |  |  | Vyplň údaj |  |  | Zpracovatel: | Ing. Eva Horčičková
PČ | Typ | Kód | Popis | MJ | Množství | J.cena [CZK] | Cena celkem [CZK] | Cenová soustava |  | DPH | J. Nh [h] | Nh celkem [h] | J. hmotnost [t] | Hmotnost celkem [t] | J. suť [t] | Suť Celkem [t]
Náklady soupisu celkem | [6 empty] | 0 |  |  |  |  | 0 |  | 0.54765 |  | 0 |  | D | -1 | [10 empty] | 0
| D | HSV | Práce a dodávky HSV |  |  |  | 0 |  |  |  |  | 0 |  | 0.54765 |  | 0 | 1 | D | 0 |  |  |  | ROZPOCET | [6 empty] | 0
| D | 1 | Zemní práce |  |  |  | 0 |  |  |  |  | 0 |  | 0.54765 |  | 0 | 1 | D | 1 |  |  |  | ROZPOCET | [6 empty] | 0
1 | K | 119005151 | Vytyčení výsadeb s rozmístěním solitérních rostlin do 10 kusů | kus | 3 |  | 0 | CS ÚRS 2023 02 |  | základní |  | 0 | 0 | 0 | 0 | 0 | 4 | K | 2 |  |  |  | ROZPOCET | 0 | 0 | 0 | 0 | 0 | 1 | 0 | 4 | 1073831463
| PP |  | Vytyčení výsadeb s rozmístěním rostlin dle projektové dokumentace solitérních do 10 kusů | [14 empty] | PP | 2
| Online PSC |  | https://podminky.urs.cz/item/CS_URS_2023_02/119005151 | [14 empty] | Online PSC | 2
2 | K | 122151102 | Odkopávky a prokopávky nezapažené v hornině třídy těžitelnosti I skupiny 1 a 2 objem do 50 m3 strojně | m3 | 64.2 |  | 0 | CS ÚRS 2023 02 |  | základní |  | 0 | 0 | 0 | 0 | 0 | 4 | K | 2 |  |  |  | ROZPOCET | 0 | 0 | 0 | 0 | 0 | 1 | 0 | 4 | 2044441849
| PP |  | Odkopávky a prokopávky nezapažené strojně v hornině třídy těžitelnosti I skupiny 1 a 2 přes 20 do 50 m3 | [14 empty] | PP | 2
| Online PSC |  | https://podminky.urs.cz/item/CS_URS_2023_02/122151102 | [14 empty] | Online PSC | 2
| VV |  | naložení ornice na staveništní skládce, po částech | [14 empty] | VV | 2 | 1 | True | 0 | ROZPOCET
| VV |  | 428,0*0,15 |  | 64.2 | [12 empty] | VV | 2 | 2 | True | 0 | ROZPOCET
| VV |  | Součet |  | 64.2 | [12 empty] | VV | 2 | 4 | True | 1 | ROZPOCET
3 | K | 162351103 | Vodorovné přemístění přes 50 do 500 m výkopku/sypaniny z horniny třídy těžitelnosti I skupiny 1 až 3 | m3 | 64.2 |  | 0 | CS ÚRS 2023 02 |  | základní |  | 0 | 0 | 0 | 0 | 0 | 4 | K | 2 |  |  |  | ROZPOCET | 0 | 0 | 0 | 0 | 0 | 1 | 0 | 4 | 499262347
| PP |  | Vodorovné přemístění výkopku nebo sypaniny po suchu na obvyklém dopravním prostředku, bez naložení výkopku, avšak se složením bez rozhrnutí z horniny třídy těžitelnosti I skupiny 1 až 3 na vzdálenost přes 50 do 500 m | [14 empty] | PP | 2
| Online PSC |  | https://podminky.urs.cz/item/CS_URS_2023_02/162351103 | [14 empty] | Online PSC | 2
4 | K | 181351003 | Rozprostření ornice tl vrstvy do 200 mm pl do 100 m2 v rovině nebo ve svahu do 1:5 strojně | m2 | 428 |  | 0 | CS ÚRS 2023 02 |  | základní |  | 0 | 0 | 0 | 0 | 0 | 4 | K | 2 |  |  |  | ROZPOCET | 0 | 0 | 0 | 0 | 0 | 1 | 0 | 4 | -37607805
| PP |  | Rozprostření a urovnání ornice v rovině nebo ve svahu sklonu do 1:5 strojně při souvislé ploše do 100 m2, tl. vrstvy do 200 mm | [14 empty] | PP | 2
| Online PSC |  | https://podminky.urs.cz/item/CS_URS_2023_02/181351003 | [14 empty] | Online PSC | 2
| VV |  | zatravněná plocha | [14 empty] | VV | 2 | 1 | True | 0 | ROZPOCET
| VV |  | 428,0 |  | 428 | [12 empty] | VV | 2 | 2 | True | 1 | ROZPOCET
5 | K | 181411131 | Založení parkového trávníku výsevem pl do 1000 m2 v rovině a ve svahu do 1:5 | m2 | 428 |  | 0 | CS ÚRS 2023 02 |  | základní |  | 0 | 0 | 0 | 0 | 0 | 4 | K | 2 |  |  |  | ROZPOCET | 0 | 0 | 0 | 0 | 0 | 1 | 0 | 4 | -1744692081
| PP |  | Založení trávníku na půdě předem připravené plochy do 1000 m2 výsevem včetně utažení parkového v rovině nebo na svahu do 1:5 | [14 empty] | PP | 2
| Online PSC |  | https://podminky.urs.cz/item/CS_URS_2023_02/181411131 | [14 empty] | Online PSC | 2
| VV |  | zatravněná plocha | [14 empty] | VV | 2 | 1 | True | 0 | ROZPOCET
| VV |  | 428,0 |  | 428 | [12 empty] | VV | 2 | 2 | True | 1 | ROZPOCET
6 | M | 00572472 | osivo směs travní krajinná-rovinná | kg | 12.84 |  | 0 | CS ÚRS 2023 02 |  | základní |  | 0 | 0.001 | 0.01284 | 0 | 0 | 8 | M | 2 |  |  |  | ROZPOCET | 0 | 0 | 0 | 0 | 0 | 1 | 0 | 4 | -1366128790
| PP |  | osivo směs travní krajinná-rovinná | [14 empty] | PP | 2
| VV |  | 428*0,03 'Přepočtené koeficientem množství |  | 12.84 | [12 empty] | VV | 2 | 2 | False | 1 | ROZPOCET
7 | K | 181951111 | Úprava pláně v hornině třídy těžitelnosti I skupiny 1 až 3 bez zhutnění strojně | m2 | 428 |  | 0 | CS ÚRS 2023 02 |  | základní |  | 0 | 0 | 0 | 0 | 0 | 4 | K | 2 |  |  |  | ROZPOCET | 0 | 0 | 0 | 0 | 0 | 1 | 0 | 4 | 1886441324
| PP |  | Úprava pláně vyrovnáním výškových rozdílů strojně v hornině třídy těžitelnosti I, skupiny 1 až 3 bez zhutnění | [14 empty] | PP | 2
| Online PSC |  | https://podminky.urs.cz/item/CS_URS_2023_02/181951111 | [14 empty] | Online PSC | 2
| VV |  | zatravněná plocha | [14 empty] | VV | 2 | 1 | True | 0 | ROZPOCET
| VV |  | 428,0 |  | 428 | [12 empty] | VV | 2 | 2 | True | 1 | ROZPOCET
8 | K | 183101223 | Jamky pro výsadbu s výměnou 50 % půdy zeminy skupiny 1 až 4 obj přes 2 do 3 m3 v rovině a svahu do 1:5 | kus | 3 |  | 0 | CS ÚRS 2023 02 |  | základní |  | 0 | 0 | 0 | 0 | 0 | 4 | K | 2 |  |  |  | ROZPOCET | 0 | 0 | 0 | 0 | 0 | 1 | 0 | 4 | -2046485654
| PP |  | Hloubení jamek pro vysazování rostlin v zemině skupiny 1 až 4 s výměnou půdy z 50% v rovině nebo na svahu do 1:5, objemu přes 2,00 do 3,00 m3 | [14 empty] | PP | 2
| Online PSC |  | https://podminky.urs.cz/item/CS_URS_2023_02/183101223 | [14 empty] | Online PSC | 2
9 | M | 10371500 | substrát pro trávníky VL | m3 | 2.25 |  | 0 | CS ÚRS 2023 02 |  | základní |  | 0 | 0.21 | 0.4725 | 0 | 0 | 8 | M | 2 |  |  |  | ROZPOCET | 0 | 0 | 0 | 0 | 0 | 1 | 0 | 4 | 147189639
| PP |  | substrát pro trávníky VL | [14 empty] | PP | 2
| VV |  | 3*3,0*0,5 |  | 4.5 | [12 empty] | VV | 2 | 2 | True | 1 | ROZPOCET
| VV |  | 4,5*0,5 'Přepočtené koeficientem množství |  | 2.25 | [12 empty] | VV | 2 | 2 | False | 1 | ROZPOCET
10 | K | 184215132 | Ukotvení kmene dřevin v rovině nebo na svahu do 1:5 třemi kůly D do 0,1 m dl přes 1 do 2 m | kus | 3 |  | 0 | CS ÚRS 2023 02 |  | základní |  | 0 | 5e-05 | 0.00015 | 0 | 0 | 4 | K | 2 |  |  |  | ROZPOCET | 0 | 0 | 0 | 0 | 0 | 1 | 0 | 4 | -1270407317
| PP |  | Ukotvení dřeviny kůly v rovině nebo na svahu do 1:5 třemi kůly, délky přes 1 do 2 m | [14 empty] | PP | 2
| Online PSC |  | https://podminky.urs.cz/item/CS_URS_2023_02/184215132 | [14 empty] | Online PSC | 2
11 | M | 60591253 | kůl vyvazovací dřevěný impregnovaný D 8cm dl 2m | kus | 9 |  | 0 | CS ÚRS 2023 02 |  | základní |  | 0 | 0.00472 | 0.04248 | 0 | 0 | 8 | M | 2 |  |  |  | ROZPOCET | 0 | 0 | 0 | 0 | 0 | 1 | 0 | 4 | 848981325
| PP |  | kůl vyvazovací dřevěný impregnovaný D 8cm dl 2m | [14 empty] | PP | 2
12 | K | 184401114 | Příprava dřevin k přesazení bez výměny půdy s vyhnojením s balem D přes 1,2 do 1,4 m v rovině a svahu do 1:5 | kus | 3 |  | 0 | CS ÚRS 2023 02 |  | základní |  | 0 | 0 | 0 | 0 | 0 | 4 | K | 2 |  |  |  | ROZPOCET | 0 | 0 | 0 | 0 | 0 | 1 | 0 | 4 | 1348712708
| PP |  | Příprava dřeviny k přesazení v rovině nebo na svahu do 1:5 s balem, při průměru balu přes 1,2 do 1,4 m | [14 empty] | PP | 2
| Online PSC |  | https://podminky.urs.cz/item/CS_URS_2023_02/184401114 | [14 empty] | Online PSC | 2
13 | K | 184502117 | Vyzvednutí dřeviny k přesazení s balem D přes 1,2 do 1,4 m v rovině a svahu do 1:5 | kus | 3 |  | 0 | CS ÚRS 2023 02 |  | základní |  | 0 | 0.00656 | 0.01968 | 0 | 0 | 4 | K | 2 |  |  |  | ROZPOCET | 0 | 0 | 0 | 0 | 0 | 1 | 0 | 4 | 2121494449
| PP |  | Vyzvednutí dřeviny k přesazení s balem v rovině nebo na svahu do 1:5, při průměru balu přes 1200 do 1400 mm | [14 empty] | PP | 2
| Online PSC |  | https://podminky.urs.cz/item/CS_URS_2023_02/184502117 | [14 empty] | Online PSC | 2
14 | K | 184801121 | Ošetřování vysazených dřevin soliterních v rovině a svahu do 1:5 | kus | 3 |  | 0 | CS ÚRS 2023 02 |  | základní |  | 0 | 0 | 0 | 0 | 0 | 4 | K | 2 |  |  |  | ROZPOCET | 0 | 0 | 0 | 0 | 0 | 1 | 0 | 4 | 1805897345
| PP |  | Ošetření vysazených dřevin solitérních v rovině nebo na svahu do 1:5 | [14 empty] | PP | 2
| Online PSC |  | https://podminky.urs.cz/item/CS_URS_2023_02/184801121 | [14 empty] | Online PSC | 2
15 | K | 185804311 | Zalití rostlin vodou plocha do 20 m2 | m3 | 0.3 |  | 0 | CS ÚRS 2023 02 |  | základní |  | 0 | 0 | 0 | 0 | 0 | 4 | K | 2 |  |  |  | ROZPOCET | 0 | 0 | 0 | 0 | 0 | 1 | 0 | 4 | -990867404
| PP |  | Zalití rostlin vodou plochy záhonů jednotlivě do 20 m2 | [14 empty] | PP | 2
| Online PSC |  | https://podminky.urs.cz/item/CS_URS_2023_02/185804311 | [14 empty] | Online PSC | 2
| VV |  | "50l/strom; 2x" 50*3*2/1000 |  | 0.3 | [12 empty] | VV | 2 | 2 | True | 1 | ROZPOCET
16 | K | 185851121 | Dovoz vody pro zálivku rostlin za vzdálenost do 1000 m | m3 | 0.3 |  | 0 | CS ÚRS 2023 02 |  | základní |  | 0 | 0 | 0 | 0 | 0 | 4 | K | 2 |  |  |  | ROZPOCET | 0 | 0 | 0 | 0 | 0 | 1 | 0 | 4 | 2105220406
| PP |  | Dovoz vody pro zálivku rostlin na vzdálenost do 1000 m | [14 empty] | PP | 2
| Online PSC |  | https://podminky.urs.cz/item/CS_URS_2023_02/185851121 | [14 empty] | Online PSC | 2
17 | K | 185851129 | Příplatek k dovozu vody pro zálivku rostlin do 1000 m ZKD 1000 m | m3 | 5.7 |  | 0 | CS ÚRS 2023 02 |  | základní |  | 0 | 0 | 0 | 0 | 0 | 4 | K | 2 |  |  |  | ROZPOCET | 0 | 0 | 0 | 0 | 0 | 1 | 0 | 4 | -334845930
| PP |  | Dovoz vody pro zálivku rostlin Příplatek k ceně za každých dalších i započatých 1000 m | [14 empty] | PP | 2
| Online PSC |  | https://podminky.urs.cz/item/CS_URS_2023_02/185851129 | [14 empty] | Online PSC | 2
| VV |  | 0,3*19 'Přepočtené koeficientem množství |  | 5.7 | [12 empty] | VV | 2 | 2 | False | 1 | ROZPOCET
| D | 998 | Přesun hmot |  |  |  | 0 |  |  |  |  | 0 |  | 0 |  | 0 | 1 | D | 1 |  |  |  | ROZPOCET | [6 empty] | 0
18 | K | 998231411 | Ruční přesun hmot pro sadovnické a krajinářské úpravy do 100 m | t | 0.548 |  | 0 | CS ÚRS 2023 02 |  | základní |  | 0 | 0 | 0 | 0 | 0 | 4 | K | 2 |  |  |  | ROZPOCET | 0 | 0 | 0 | 0 | 0 | 1 | 0 | 4 | 989980956
| PP |  | Přesun hmot pro sadovnické a krajinářské úpravy - ručně bez užití mechanizace vodorovná dopravní vzdálenost do 100 m | [14 empty] | PP | 2
| Online PSC |  | https://podminky.urs.cz/item/CS_URS_2023_02/998231411 | [14 empty] | Online PSC | 2
19 | K | 998231431 | Příplatek k ručnímu přesunu hmot pro sadovnické a krajinářské úpravy za zvětšený přesun ZKD 100 m | t | 0.548 |  | 0 | CS ÚRS 2023 02 |  | základní |  | 0 | 0 | 0 | 0 | 0 | 4 | K | 2 |  |  |  | ROZPOCET | 0 | 0 | 0 | 0 | 0 | 1 | 0 | 4 | -119717504
| PP |  | Přesun hmot pro sadovnické a krajinářské úpravy - ručně bez užití mechanizace Příplatek k cenám za zvětšený přesun přes vymezenou největší dopravní vzdálenost za každých dalších i započatých 100 m | [14 empty] | PP | 2
| Online PSC |  | https://podminky.urs.cz/item/CS_URS_2023_02/998231431 | [14 empty] | Online PSC | 2

## VRN - Vedlejší rozpočtové...
{5cb29520-3891-4dcf-8bc5-484c24c8cc60}
2
| KRYCÍ LIST SOUPISU PRACÍ | [7 empty] | v --- níže se nacházejí doplnkové a pomocné údaje k sestavám --- v | [8 empty] | False
Stavba:
Parkoviště sídliště Mír, Šeříková ulice, Český Krumlov
Objekt:
VRN - Vedlejší rozpočtové náklady
| KSO: |  | 822 55 |  |  | CC-CZ:
| Místo: |  | k.ú. Přísečná - Domoradice |  |  | Datum: | 17. 8. 2023
| Zadavatel: |  |  |  |  | IČ:
|  | Město Český Krumlov |  |  |  | DIČ:
| Uchazeč: |  |  |  |  | IČ: | Vyplň údaj
|  | Vyplň údaj |  |  |  | DIČ: | Vyplň údaj
| Projektant: |  |  |  |  | IČ:
|  | Ragemia, s.r.o. |  |  |  | DIČ:
| Zpracovatel: |  |  |  |  | IČ:
|  | Ing. Eva Horčičková |  |  |  | DIČ:
Poznámka:
| Cena bez DPH | [5 empty] | 0
|  |  | Základ daně |  |  | Sazba daně | Výše daně
| DPH | základní | 0 |  |  | 21% | 0
|  | snížená | 0 |  |  | 15% | 0
|  | zákl. přenesená | 0 |  |  | 21% | 0
|  | sníž. přenesená | 0 |  |  | 15% | 0
|  | nulová | 0 |  |  | 0% | 0
| Cena s DPH |  |  | v | CZK |  | 0
REKAPITULACE ČLENĚNÍ SOUPISU PRACÍ
Stavba:
Parkoviště sídliště Mír, Šeříková ulice, Český Krumlov
Objekt:
VRN - Vedlejší rozpočtové náklady
Místo: |  |  | k.ú. Přísečná - Domoradice |  |  | Datum: | 17. 8. 2023
Zadavatel: |  |  | Město Český Krumlov |  |  | Projektant: | Ragemia, s.r.o.
Uchazeč: |  |  | Vyplň údaj |  |  | Zpracovatel: | Ing. Eva Horčičková
Kód dílu - Popis | [6 empty] | Cena celkem [CZK]
Náklady stavby celkem | [6 empty] | 0 | [11 empty] | -1
| VRN - Vedlejší rozpočtové náklady | [5 empty] | 0
| VRN1 - Průzkumné, geodetické a projektové práce | [5 empty] | 0
| VRN3 - Zařízení staveniště | [5 empty] | 0
| VRN4 - Inženýrská činnost | [5 empty] | 0
| VRN7 - Provozní vlivy | [5 empty] | 0
SOUPIS PRACÍ
Stavba:
Parkoviště sídliště Mír, Šeříková ulice, Český Krumlov
Objekt:
VRN - Vedlejší rozpočtové náklady
Místo: |  |  | k.ú. Přísečná - Domoradice |  |  | Datum: | 17. 8. 2023
Zadavatel: |  |  | Město Český Krumlov |  |  | Projektant: | Ragemia, s.r.o.
Uchazeč: |  |  | Vyplň údaj |  |  | Zpracovatel: | Ing. Eva Horčičková
PČ | Typ | Kód | Popis | MJ | Množství | J.cena [CZK] | Cena celkem [CZK] | Cenová soustava |  | DPH | J. Nh [h] | Nh celkem [h] | J. hmotnost [t] | Hmotnost celkem [t] | J. suť [t] | Suť Celkem [t]
Náklady soupisu celkem | [6 empty] | 0 |  |  |  |  | 0 |  | 0 |  | 0 |  | D | -1 | [7 empty] | 0
| D | VRN | Vedlejší rozpočtové náklady |  |  |  | 0 |  |  |  |  | 0 |  | 0 |  | 0 | 5 | D | 0 | ROZPOCET | [6 empty] | 0
| D | VRN1 | Průzkumné, geodetické a projektové práce |  |  |  | 0 |  |  |  |  | 0 |  | 0 |  | 0 | 5 | D | 1 | ROZPOCET | [6 empty] | 0
1 | K | 012002000 | Geodetické práce | kpl | 1 |  | 0 | CS ÚRS 2023 02 |  | základní |  | 0 | 0 | 0 | 0 | 0 | 1024 | K | 2 | ROZPOCET | 0 | 0 | 0 | 0 | 0 | 1 | 0 | 1024 | 2076936015
| PP |  | Geodetické práce | [14 empty] | PP | 2
| Online PSC |  | https://podminky.urs.cz/item/CS_URS_2023_02/012002000 | [14 empty] | Online PSC | 2
2 | K | 012203000 | Vytýčení sítí | kpl | 1 |  | 0 | CS ÚRS 2023 02 |  | základní |  | 0 | 0 | 0 | 0 | 0 | 1024 | K | 2 | ROZPOCET | 0 | 0 | 0 | 0 | 0 | 1 | 0 | 1024 | 45760649
| PP |  | Vytýčení sítí | [14 empty] | PP | 2
| Online PSC |  | https://podminky.urs.cz/item/CS_URS_2023_02/012203000 | [14 empty] | Online PSC | 2
3 | K | 013244000 | Dokumentace pro provádění stavby | kpl | 1 |  | 0 | CS ÚRS 2023 02 |  | základní |  | 0 | 0 | 0 | 0 | 0 | 1024 | K | 2 | ROZPOCET | 0 | 0 | 0 | 0 | 0 | 1 | 0 | 1024 | -808923500
| PP |  | Dokumentace pro provádění stavby | [14 empty] | PP | 2
| Online PSC |  | https://podminky.urs.cz/item/CS_URS_2023_02/013244000 | [14 empty] | Online PSC | 2
4 | K | 013254000 | Dokumentace skutečného provedení stavby | kpl | 1 |  | 0 | CS ÚRS 2023 02 |  | základní |  | 0 | 0 | 0 | 0 | 0 | 1024 | K | 2 | ROZPOCET | 0 | 0 | 0 | 0 | 0 | 1 | 0 | 1024 | 874815196
| PP |  | Dokumentace skutečného provedení stavby | [14 empty] | PP | 2
| Online PSC |  | https://podminky.urs.cz/item/CS_URS_2023_02/013254000 | [14 empty] | Online PSC | 2
| D | VRN3 | Zařízení staveniště |  |  |  | 0 |  |  |  |  | 0 |  | 0 |  | 0 | 5 | D | 1 | ROZPOCET | [6 empty] | 0
5 | K | 030001000 | Zařízení staveniště | kpl | 1 |  | 0 | CS ÚRS 2023 02 |  | základní |  | 0 | 0 | 0 | 0 | 0 | 1024 | K | 2 | ROZPOCET | 0 | 0 | 0 | 0 | 0 | 1 | 0 | 1024 | 1210778850
| PP |  | Zařízení staveniště | [14 empty] | PP | 2
| Online PSC |  | https://podminky.urs.cz/item/CS_URS_2023_02/030001000 | [14 empty] | Online PSC | 2
6 | K | 034203000 | Opatření na ochranu pozemků sousedních se staveništěm - čištění komunikací na výjezdu ze stavby | kpl | 1 |  | 0 | CS ÚRS 2023 02 |  | základní |  | 0 | 0 | 0 | 0 | 0 | 1024 | K | 2 | ROZPOCET | 0 | 0 | 0 | 0 | 0 | 1 | 0 | 1024 | 1328018631
| PP |  | Opatření na ochranu pozemků sousedních se staveništěm - čištění komunikací na výjezdu ze stavby | [14 empty] | PP | 2
| Online PSC |  | https://podminky.urs.cz/item/CS_URS_2023_02/034203000 | [14 empty] | Online PSC | 2
7 | K | 034303000 | Dopravní značení na staveništi | kpl | 1 |  | 0 | CS ÚRS 2023 02 |  | základní |  | 0 | 0 | 0 | 0 | 0 | 1024 | K | 2 | ROZPOCET | 0 | 0 | 0 | 0 | 0 | 1 | 0 | 1024 | 1014838702
| PP |  | Dopravní značení na staveništi | [14 empty] | PP | 2
| Online PSC |  | https://podminky.urs.cz/item/CS_URS_2023_02/034303000 | [14 empty] | Online PSC | 2
| P |  | Poznámka k položce: informační cedule | [14 empty] | P | 2
| D | VRN4 | Inženýrská činnost |  |  |  | 0 |  |  |  |  | 0 |  | 0 |  | 0 | 5 | D | 1 | ROZPOCET | [6 empty] | 0
8 | K | 041002000 | Dozory | kpl | 1 |  | 0 | CS ÚRS 2023 02 |  | základní |  | 0 | 0 | 0 | 0 | 0 | 1024 | K | 2 | ROZPOCET | 0 | 0 | 0 | 0 | 0 | 1 | 0 | 1024 | 1949027008
| PP |  | Dozory | [14 empty] | PP | 2
| Online PSC |  | https://podminky.urs.cz/item/CS_URS_2023_02/041002000 | [14 empty] | Online PSC | 2
9 | K | 043154000 | Zkoušky hutnicí | kpl | 1 |  | 0 | CS ÚRS 2023 02 |  | základní |  | 0 | 0 | 0 | 0 | 0 | 1024 | K | 2 | ROZPOCET | 0 | 0 | 0 | 0 | 0 | 1 | 0 | 1024 | 824036864
| PP |  | Zkoušky hutnicí | [14 empty] | PP | 2
| Online PSC |  | https://podminky.urs.cz/item/CS_URS_2023_02/043154000 | [14 empty] | Online PSC | 2
| D | VRN7 | Provozní vlivy |  |  |  | 0 |  |  |  |  | 0 |  | 0 |  | 0 | 5 | D | 1 | ROZPOCET | [6 empty] | 0
10 | K | 0720000000 | Provozní vlivy - zajištění DIR+DIO | ks | 1 |  | 0 |  |  | základní |  | 0 | 0 | 0 | 0 | 0 | 1024 | K | 2 | ROZPOCET | 0 | 0 | 0 | 0 | 0 | 1 | 0 | 1024 | -1210904845
| PP |  | Provozní vlivy - zajištění DIR+DIO | [14 empty] | PP | 2

## Seznam figur
SEZNAM FIGUR
Kód: | R_23-005
Stavba: | Parkoviště sídliště Mír, Šeříková ulice, Český Krumlov
Datum: | 17. 8. 2023
Kód | Popis | MJ | Výměra
SO 101 | Komunikace
asf | plocha živ.komunikace (celá skladba konstrukce) | m2 | 1245
| "odměřeno" 1245,0 |  | 1245
Použití figury:
181951112 | Úprava pláně v hornině třídy těžitelnosti I skupiny 1 až 3 se zhutněním strojně | m2 | 3287
564851111 | Podklad ze štěrkodrtě ŠD plochy přes 100 m2 tl 150 mm | m2 | 2854
565135101 | Asfaltový beton vrstva podkladní ACP 16 (obalované kamenivo OKS) tl 50 mm š do 1,5 m | m2 | 1245
573111112 | Postřik živičný infiltrační s posypem z asfaltu množství 1 kg/m2 | m2 | 1245
573231107 | Postřik živičný spojovací ze silniční emulze v množství 0,40 kg/m2 | m2 | 1245
577134111 | Asfaltový beton vrstva obrusná ACO 11 (ABS) tř. I tl 40 mm š do 3 m z nemodifikovaného asfaltu | m2 | 1245
park_v | plocha parkovacích stání (plná konstrukce)_vsakovací dlažba | m2 | 1348
| "odměřeno" 1348,0 |  | 1348
Použití figury:
181951112 | Úprava pláně v hornině třídy těžitelnosti I skupiny 1 až 3 se zhutněním strojně | m2 | 3287
564871111 | Podklad ze štěrkodrtě ŠD plochy přes 100 m2 tl 250 mm | m2 | 1433
596212355 | Kladení zámkové dlažby pozemních komunikací strojně tl 80 mm pl přes 300 m2 | m2 | 1348
59245035 | dlažba plošná betonová vegetační 200x200x80mm přírodní | m2 | 1361.48
park_ZTP | plocha parkovacích stání (plná konstrukce)_ZD (ZTP) | m2 | 85
| "odměřeno" 85,0 |  | 85
Použití figury:
181951112 | Úprava pláně v hornině třídy těžitelnosti I skupiny 1 až 3 se zhutněním strojně | m2 | 3287
564871111 | Podklad ze štěrkodrtě ŠD plochy přes 100 m2 tl 250 mm | m2 | 1433
596212210 | Kladení zámkové dlažby pozemních komunikací ručně tl 80 mm skupiny A pl do 50 m2 | m2 | 154
ZD60_n | Plocha choníku - celá skladba konstrukce | m2 | 364
| "odměřeno" 364,0 |  | 364
Použití figury:
181951112 | Úprava pláně v hornině třídy těžitelnosti I skupiny 1 až 3 se zhutněním strojně | m2 | 3287
564851111 | Podklad ze štěrkodrtě ŠD plochy přes 100 m2 tl 150 mm | m2 | 2854
596211113 | Kladení zámkové dlažby komunikací pro pěší ručně tl 60 mm skupiny A pl přes 300 m2 | m2 | 540
ZD60_p | Plocha chodníku - předláždění | m2 | 176
| vyspravení a urovnání podkladních vrstev konstrukce ze ZD |  | 0
ZD60_p | "předlážení, chodník" 176,0 |  | 176
Použití figury:
566301111 | Úprava krytu z kameniva drceného pro nový kryt s doplněním kameniva drceného přes 0,04 do 0,06 m3/m2 | m2 | 209
181951112 | Úprava pláně v hornině třídy těžitelnosti I skupiny 1 až 3 se zhutněním strojně | m2 | 3287
596211113 | Kladení zámkové dlažby komunikací pro pěší ručně tl 60 mm skupiny A pl přes 300 m2 | m2 | 540
ZD80_n | Plocha vjezdů - celá skladba konstrukce | m2 | 36
| "odměřeno" 36,0 |  | 36
Použití figury:
181951112 | Úprava pláně v hornině třídy těžitelnosti I skupiny 1 až 3 se zhutněním strojně | m2 | 3287
564861111 | Podklad ze štěrkodrtě ŠD plochy přes 100 m2 tl 200 mm | m2 | 36
596212210 | Kladení zámkové dlažby pozemních komunikací ručně tl 80 mm skupiny A pl do 50 m2 | m2 | 154
ZD80_p | Plocha vjezdů - předláždění | m2 | 33
ZD80_p | "předlážení, vjezdy" 33,0 |  | 33
Použití figury:
566301111 | Úprava krytu z kameniva drceného pro nový kryt s doplněním kameniva drceného přes 0,04 do 0,06 m3/m2 | m2 | 209
181951112 | Úprava pláně v hornině třídy těžitelnosti I skupiny 1 až 3 se zhutněním strojně | m2 | 3287
596212210 | Kladení zámkové dlažby pozemních komunikací ručně tl 80 mm skupiny A pl do 50 m2 | m2 | 154

## Pokyny pro vyplnění
Struktura údajů, formát souboru a metodika pro zpracování
Struktura
Soubor je složen ze záložky Rekapitulace stavby a záložek s názvem soupisu prací pro jednotlivé objekty ve formátu XLSX. Každá ze záložek přitom obsahuje
ještě samostatné sestavy vymezené orámovaním a nadpisem sestavy.
Rekapitulace stavby obsahuje sestavu Rekapitulace stavby a Rekapitulace objektů stavby a soupisů prací.
V sestavě Rekapitulace stavby jsou uvedeny informace identifikující předmět veřejné zakázky na stavební práce, KSO, CC-CZ, CZ-CPV, CZ-CPA a rekapitulaci
celkové nabídkové ceny uchazeče.
Termínem "uchazeč" (resp. zhotovitel) se myslí "účastník zadávacího řízení" ve smyslu zákona o zadávání veřejných zakázek.
V sestavě Rekapitulace objektů stavby a soupisů prací je uvedena rekapitulace stavebních objektů, inženýrských objektů, provozních souborů,
vedlejších a ostatních nákladů a ostatních nákladů s rekapitulací nabídkové ceny za jednotlivé soupisy prací. Na základě údaje Typ je možné
identifikovat, zda se jedná o objekt nebo soupis prací pro daný objekt:
|  | STA | Stavební objekt pozemní
|  | ING | Stavební objekt inženýrský
|  | PRO | Provozní soubor
|  | VON | Vedlejší a ostatní náklady
|  | OST | Ostatní
|  | Soupis | Soupis prací pro daný typ objektu
Soupis prací pro jednotlivé objekty obsahuje sestavy Krycí list soupisu prací, Rekapitulace členění soupisu prací, Soupis prací. Za soupis prací může být považován
i objekt stavby v případě, že neobsahuje podřízenou zakázku.
Krycí list soupisu obsahuje rekapitulaci informací o předmětu veřejné zakázky ze sestavy Rekapitulace stavby, informaci o zařazení objektu do KSO,
CC-CZ, CZ-CPV, CZ-CPA a rekapitulaci celkové nabídkové ceny uchazeče za aktuální soupis prací.
Rekapitulace členění soupisu prací obsahuje rekapitulaci soupisu prací ve všech úrovních členění soupisu tak, jak byla tato členění použita (např.
stavební díly, funkční díly, případně jiné členění) s rekapitulací nabídkové ceny.
Soupis prací obsahuje položky veškerých stavebních nebo montážních prací, dodávek materiálů a služeb nezbytných pro zhotovení stavebního objektu,
inženýrského objektu, provozního souboru, vedlejších a ostatních nákladů.
Pro položky soupisu prací se zobrazují následující informace:
|  | PČ |  | Pořadové číslo položky v aktuálním soupisu
|  | TYP |  | Typ položky: K - konstrukce, M - materiál, PP - plný popis, PSC - poznámka k souboru cen, P - poznámka k položce, VV - výkaz výměr
|  | Kód |  | Kód položky
|  | Popis |  | Zkrácený popis položky
|  | MJ |  | Měrná jednotka položky
|  | Množství |  | Množství v měrné jednotce
|  | J.cena |  | Jednotková cena položky. Zadaní může obsahovat namísto J.ceny sloupce J.materiál a J.montáž, jejichž součet definuje
J.cenu položky.
|  | Cena celkem |  | Celková cena položky daná jako součin množství a j.ceny
|  | Cenová soustava |  | Příslušnost položky do cenové soustavy
Ke každé položce soupisu prací se na samostatných řádcích může zobrazovat:
Plný popis položky
Poznámka k souboru cen a poznámka zadavatele
Výkaz výměr
Pokud je k řádku výkazu výměr evidovaný údaj ve sloupci Kód, jedná se o definovaný odkaz, na který se může odvolávat výkaz výměr z jiné položky.
Metodika pro zpracování
Jednotlivé sestavy jsou v souboru provázány. Editovatelné pole jsou zvýrazněny žlutým podbarvením, ostatní pole neslouží k editaci a nesmí být jakkoliv
modifikovány.
Uchazeč je pro podání nabídky povinen vyplnit žlutě podbarvená pole:
Pole Uchazeč v sestavě Rekapitulace stavby - zde uchazeč vyplní svůj název (název subjektu)
Pole IČ a DIČ v sestavě Rekapitulace stavby - zde uchazeč vyplní svoje IČ a DIČ
Datum v sestavě Rekapitulace stavby - zde uchazeč vyplní datum vytvoření nabídky
J.cena = jednotková cena v sestavě Soupis prací o maximálním počtu desetinných míst uvedených v poli
- pokud sestavy soupisů prací obsahují pole J.cena, měla by být všechna tato pole vyplněna nenulovými
Poznámka - nepovinný údaj pro položku soupisu
V případě, že sestavy soupisů prací neobsahují pole J.cena, potom ve všech soupisech prací obsahují pole:
- J.materiál - jednotková cena materiálu
- J.montáž - jednotková cena montáže
Uchazeč v tomto případě by měl vyplnit všechna pole J.materiál a pole J.montáž nenulovými kladnými číslicemi. V případech, kdy položka
neobsahuje žádný materiál je přípustné, aby pole J.materiál bylo vyplněno nulou. V případech, kdy položka neobsahuje žádnou montáž je přípustné,
aby pole J.montáž bylo vyplněno nulou. Obě pole - J.materiál, J.Montáž u jedné položky by však neměly být vyplněny nulou.
Rekapitulace stavby
Název |  |  | Povinný |  | Popis | Typ | Max. počet
atributu |  |  | (A/N) |  |  |  | znaků
Kód |  |  | A |  | Kód stavby | String | 20
Stavba |  |  | A |  | Název stavby | String | 120
Místo |  |  | N |  | Místo stavby | String | 50
Datum |  |  | A |  | Datum vykonaného exportu | Date
KSO |  |  | N |  | Klasifikace stavebního objektu | String | 15
CC-CZ |  |  | N |  | Klasifikace stavbeních děl | String | 15
CZ-CPV |  |  | N |  | Společný slovník pro veřejné zakázky | String | 20
CZ-CPA |  |  | N |  | Klasifikace produkce podle činností | String | 20
Zadavatel |  |  | N |  | Zadavatel zadaní | String | 50
IČ |  |  | N |  | IČ zadavatele zadaní | String | 20
DIČ |  |  | N |  | DIČ zadavatele zadaní | String | 20
Uchazeč |  |  | N |  | Uchazeč veřejné zakázky | String | 50
Projektant |  |  | N |  | Projektant | String | 50
Poznámka |  |  | N |  | Poznámka k zadání | String | 255
Sazba DPH |  |  | A |  | Rekapitulace sazeb DPH u položek soupisů | eGSazbaDph
Základna DPH |  |  | A |  | Základna DPH určena součtem celkové ceny z položek soupisů | Double
Hodnota DPH |  |  | A |  | Hodnota DPH | Double
Cena bez DPH |  |  | A |  | Celková cena bez DPH za celou stavbu. Sčítává se ze všech listů. | Double
Cena s DPH |  |  | A |  | Celková cena s DPH za celou stavbu | Double
Rekapitulace objektů stavby a soupisů prací
Název |  |  | Povinný |  | Popis | Typ | Max. počet
atributu |  |  | (A/N) |  |  |  | znaků
Kód |  |  | A |  | Přebírá se z Rekapitulace stavby | String | 20
Stavba |  |  | A |  | Přebírá se z Rekapitulace stavby | String | 120
Místo |  |  | N |  | Přebírá se z Rekapitulace stavby | String | 50
Datum |  |  | A |  | Přebírá se z Rekapitulace stavby | Date
Zadavatel |  |  | N |  | Přebírá se z Rekapitulace stavby | String | 50
Projektant |  |  | N |  | Přebírá se z Rekapitulace stavby | String | 50
Uchazeč |  |  | N |  | Přebírá se z Rekapitulace stavby | String | 50
Kód |  |  | A |  | Kód objektu | String | 20
Objektu, Soupis prací |  |  | A |  | Název objektu | String | 120
Cena bez DPH |  |  | A |  | Cena bez DPH za daný objekt | Double
Cena s DPH |  |  | A |  | Cena spolu s DPH za daný objekt | Double
Typ |  |  | A |  | Typ zakázky | eGTypZakazky
Krycí list soupisu
Název |  |  | Povinný |  | Popis | Typ | Max. počet
atributu |  |  | (A/N) |  |  |  | znaků
Stavba |  |  | A |  | Přebírá se z Rekapitulace stavby | String | 120
Objekt |  |  | A |  | Kód a název objektu | String | 20 + 120
Soupis |  |  | A |  | Kód a název soupisu | String | 20 + 120
KSO |  |  | N |  | Klasifikace stavebního objektu | String | 15
CC-CZ |  |  | N |  | Klasifikace stavbeních děl | String | 15
CZ-CPV |  |  | N |  | Společný slovník pro veřejné zakázky | String | 20
CZ-CPA |  |  | N |  | Klasifikace produkce podle činností | String | 20
Místo |  |  | N |  | Přebírá se z Rekapitulace stavby | String | 50
Zadavatel |  |  | N |  | Přebírá se z Rekapitulace stavby | String | 50
Uchazeč |  |  | N |  | Přebírá se z Rekapitulace stavby | String | 50
Projektant |  |  | N |  | Přebírá se z Rekapitulace stavby | String | 50
Poznámka |  |  | N |  | Poznámka k soupisu prací | String | 255
Sazba DPH |  |  | A |  | Rekapitulace sazeb DPH na položkách aktuálního soupisu | eGSazbaDph
Základna DPH |  |  | A |  | Základna DPH určena součtem celkové ceny z položek aktuálního soupisu | Double
Hodnota DPH |  |  | A |  | Hodnota DPH | Double
Cena bez DPH |  |  | A |  | Cena bez DPH za daný soupis | Double
Cena s DPH |  |  | A |  | Cena s DPH za daný soupis | Double
Rekapitulace členění soupisu prací
Název |  |  | Povinný |  | Popis | Typ | Max. počet
atributu |  |  | (A/N) |  |  |  | znaků
Stavba |  |  | A |  | Přebírá se z Rekapitulace stavby | String | 120
Objekt |  |  | A |  | Kód a název objektu, přebírá se z Krycího listu soupisu | String | 20 + 120
Soupis |  |  | A |  | Kód a název objektu, přebírá se z Krycího listu soupisu | String | 20 + 120
Místo |  |  | N |  | Přebírá se z Rekapitulace stavby | String | 50
Datum |  |  | A |  | Přebírá se z Rekapitulace stavby | Date
Zadavatel |  |  | N |  | Přebírá se z Rekapitulace stavby | String | 50
Projektant |  |  | N |  | Přebírá se z Rekapitulace stavby | String | 50
Uchazeč |  |  | N |  | Přebírá se z Rekapitulace stavby | String | 50
Kód dílu - Popis |  |  | A |  | Kód a název dílu ze soupisu | String | 20 + 100
Cena celkem |  |  | A |  | Cena celkem za díl ze soupisu | Double
Soupis prací
Název |  |  | Povinný |  | Popis | Typ | Max. počet
atributu |  |  | (A/N) |  |  |  | znaků
Stavba |  |  | A |  | Přebírá se z Rekapitulace stavby | String | 120
Objekt |  |  | A |  | Kód a název objektu | String | 20 + 120
Soupis |  |  | A |  | Přebírá se z Krycího listu soupisu | String | 20 + 120
Místo |  |  | N |  | Přebírá se z Krycího listu soupisu | String | 50
Datum |  |  | A |  | Přebírá se z Krycího listu soupisu | Date
Zadavatel |  |  | N |  | Přebírá se z Krycího listu soupisu | String | 50
Projektant |  |  | N |  | Přebírá se z Krycího listu soupisu | String | 50
Uchazeč |  |  | N |  | Přebírá se z Krycího listu soupisu | String | 50
PČ |  |  | A |  | Pořadové číslo položky soupisu | Long
Typ |  |  | A |  | Typ položky soupisu | eGTypPolozky | 1
Kód |  |  | A |  | Kód položky ze soupisu | String | 20
Popis |  |  | A |  | Popis položky ze soupisu | String | 255
MJ |  |  | A |  | Měrná jednotka položky | String | 10
Množství |  |  | A |  | Množství položky soupisu | Double
J.Cena |  |  | A |  | Jednotková cena položky | Double
Cena celkem |  |  | A |  | Cena celkem vyčíslena jako J.Cena * Množství | Double
Cenová soustava |  |  | N |  | Zařazení položky do cenové soustavy | String | 50
p |  |  | N |  | Poznámka položky ze soupisu | Memo
psc |  |  | N |  | Poznámka k souboru cen ze soupisu | Memo
pp |  |  | N |  | Plný popis položky ze soupisu | Memo
vv |  |  | N |  | Výkaz výměr (figura, výraz, výměra) ze soupisu | Text,Text,Double | 20, 150
DPH |  |  | A |  | Sazba DPH pro položku | eGSazbaDPH
Hmotnost |  |  | A |  | Hmotnost položky ze soupisu | Double
Suť |  |  | A |  | Suť položky ze soupisu | Double
Nh |  |  | N |  | Normohodiny položky ze soupisu | Double
Datová věta
Typ věty |  |  | Hodnota |  | Význam
eGSazbaDPH |  |  | základní |  | Základní sazba DPH
|  |  | snížená |  | Snížená sazba DPH
|  |  | nulová |  | Nulová sazba DPH
|  |  | zákl. přenesená |  | Základní sazba DPH přenesená
|  |  | sníž. přenesená |  | Snížená sazba DPH přenesená
eGTypZakazky |  |  | STA |  | Stavební objekt
|  |  | PRO |  | Provozní soubor
|  |  | ING |  | Inženýrský objekt
|  |  | VON |  | Vedlejší a ostatní náklady
|  |  | OST |  | Ostatní náklady
eGTypPolozky |  |  | 1 |  | Položka typu HSV
|  |  | 2 |  | Položka typu PSV
|  |  | 3 |  | Položka typu M
|  |  | 4 |  | Položka typu OST