## REKAPITULACE
Soupis stavebních prací, dodávek a služeb
Stavba : | Chodník v ulici Věncova, Český Krumlov
Zadavatel: |  | Město Český Krumlov
Náměstí Svornosti 1
381 18 Český Krumlov
Pojektant: |  | AP2projekt s.r.o.
Zátkovo nábřeží 448/7
370 01 České Budějovice
Rekapitulace stavebních objektů a provozních souborů
Číslo a název objektu / provozního souboru |  |  | KSO | Počet | Cena bez DPH | Cena s DPH
Ostatní a vedlejší náklady
ON | Ostatní náklady |  |  | 1 | 0 | 0
Stavební objekt
101 | Chodník v ulici Věncova - 1.část |  | 822.29.3.1 | 1 | 0 | 0
102 | Chodník v ulici Věncova - 2.část |  | 822.29.3.3 | 1 | 0 | 0
C E L K E M Z A S T A V B U |  |  |  |  | 0 | 0

## KR_LISTY_REKAP_ON
Stavba : | Chodník v ulici Věncova, Český Krumlov
Objekt : | Ostatní náklady
[5 empty] | Rozpočet : | 1 | KSO:
[5 empty] | ON |  | 822.29.3.1
| Základní údaje: | Ostatní náklady
| Třídník stav. objektů: | 822 | Komunikace pozemní a letiště
|  | 822.2 | Komunikace pozemní
|  | 822.29 | Komunikace pozemní ostatní
|  | 822.29.3 | kryt (materiál konstrukce krytu) dlážděný
|  | 822.29.3.1 | novostavba objektu
| Rozsah: | 3383 m2
REKAPITULACE DÍLŮ
Stavební díl |  |  |  | Typ dílu |  |  | Celkem
Ostatní náklady |  |  |  | ON |  |  | 0
| CELKEM OBJEKT | [5 empty] | 0
Soupisy stavebních prací a dodávek jsou zpracovány kombinací datové základny OTSKP - SPK (oborový třídník stavebních
konstrukcí a prací staveb pozemních komunikací v cenové základně 2012 a výměr určených na základě projektové
dokumentace pro stavební povolení a individuálního popisu (agregované položky). Cenové a technické podmínky položek
jsou k dispozici na www.rsd.cz/Technicke-predpisy/OTSKP-SPK. Soupis prací a dodávek odpovídá svým rozsahem
a podrobnostmi danému stupni PD a vyhlášce č.230/2012 Sb. V soupisu prací je zahrnuta veškerá doprava materiálů a
hmot na staveništi. Soupis prací předpokládá uložení výkopových materiálů dle zákona o odpadech v platném znění,
tj. mimo stavbu na skládce. Pro stavbu jsou závazné veškeré platné normy a vyhlášky. Součástí jsou též předepsané
zkoušky a další požadavky na kvalitu.

## POL_ON
POLOŽKY SOUPISU PRACÍ
OTSKP – SPK
| Stavba : | Chodník v ulici Věncova, Český Krumlov
ON - Ostatní a vedlejší náklady
Poř. č. | Položka | Text | M.J. | Počet M.J. | Jednotková cena | Celkem
[5 empty] | Kč | Kč
Ostatní náklady
1 | 014101 | POPLATKY ZA SKLÁDKU | T | 189.8 | 0 | 0
odvoz materiálu dle tab.odpadů
2 | 02620 | ZKOUŠENÍ KONSTRUKCÍ A PRACÍ NEZÁVISLOU ZKUŠEBNOU | kus | 2 | 0 | 0
zkoušky nových konstrukcí dle TKP
3 | 2910 | OSTATNÍ POŽADAVKY – ZEMĚMĚŘIČSKÁ MĚŘENÍ | hm | 6 | 0 | 0
- vytýčení stávajících sítí technického vybavení před zahájením stavebních prací
4 | 02911 | OSTATNÍ POŽADAVKY - GEODETICKÉ ZAMĚŘENÍ | hm | 10 | 0 | 0
- zaměření skutečného provedení stavby
5 | 02720a | POMOC PRÁCE ZŘÍZ NEBO ZAJIŠŤ REGULACI A OCHRANU DOPRAVY | kus | 1 | 0 | 0
- osazení přechodného dopravního značení (viz příloha DIO)včetně odsouhlasení s DI Policie ČR a ODaSH MěÚ Č.K.
6 | 02720b | POMOC PRÁCE ZŘÍZ NEBO ZAJIŠŤ REGULACI A OCHRANU DOPRAVY | kus | 4 | 0 | 0
- zajištění přístupu pro obyvatele po dobu stavby, dle počtu vchodů
|  | Ostatní náklady C E L K E M |  |  |  | 0

## KR_LISTY_REKAP_101
Stavba : | Chodník v ulici Věncova, Český Krumlov
Objekt : | Chodník v ulici Věncova - 1.část
[5 empty] | Rozpočet : | 1 | KSO:
[5 empty] | SO101 |  | 822.29.3.1
| Základní údaje: | Chodník v ulici Věncova - 1.část
| Třídník stav. objektů: | 822 | Komunikace pozemní a letiště
|  | 822.2 | Komunikace pozemní
|  | 822.29 | Komunikace pozemní ostatní
|  | 822.29.3 | kryt (materiál konstrukce krytu) dlážděný
|  | 822.29.3.1 | novostavba objektu
| Rozsah: | 256 m2
REKAPITULACE DÍLŮ
Stavební díl |  |  |  | Typ dílu |  |  | Celkem
HSV – 1 – Zemní práce |  |  |  | HSV |  |  | 0
HSV – 2 – Základy C E L K E M |  |  |  | HSV |  |  | 0
HSV – 5 – Komunikace |  |  |  | HSV |  |  | 0
HSV –8 –Potrubí |  |  |  | HSV |  |  | 0
HSV – 9 – Ostatní konstrukce a práce |  |  |  | HSV |  |  | 0
| CELKEM OBJEKT | [5 empty] | 0
Soupisy stavebních prací a dodávek jsou zpracovány kombinací datové základny OTSKP - SPK (oborový třídník stavebních
konstrukcí a prací staveb pozemních komunikací v cenové základně 2012 a výměr určených na základě projektové
dokumentace pro stavební povolení a individuálního popisu (agregované položky). Cenové a technické podmínky položek
jsou k dispozici na www.rsd.cz/Technicke-predpisy/OTSKP-SPK. Soupis prací a dodávek odpovídá svým rozsahem
a podrobnostmi danému stupni PD a vyhlášce č.230/2012 Sb. V soupisu prací je zahrnuta veškerá doprava materiálů a
hmot na staveništi. Soupis prací předpokládá uložení výkopových materiálů dle zákona o odpadech v platném znění,
tj. mimo stavbu na skládce. Pro stavbu jsou závazné veškeré platné normy a vyhlášky. Součástí jsou též předepsané
zkoušky a další požadavky na kvalitu.

## POL_101
POLOŽKY SOUPISU PRACÍ
OTSKP – SPK
| Stavba : | Chodník v ulici Věncova, Český Krumlov
Chodník v ulici Věncova - 1.část
Poř. č. | Položka | Text | M.J. | Počet M.J. | Jednotková cena | Celkem
[5 empty] | Kč | Kč
HSV – 1 – Zemní práce
1 | 113434 | ODSTRAN KRYTU VOZ A CHOD S ASFALT POJIVEM VČET PODKLADU, ODVOZ DO 5KM | m3 | 22 | 0 | 0
v místě rekultivace, tl. 0,4m, plocha 47+8m2
2 | 113134 | ODSTRANĚNÍ KRYTU VOZOVEK A CHODNÍKŮ S ASFALT POJIVEM, ODVOZ DO 5KM | m3 | 1.7 | 0 | 0
stávající chodník, tl. 0,05 m
3 | 113324a | ODSTRAN PODKL VOZOVEK A CHODNÍKŮ Z KAMENIVA NESTMEL, ODVOZ DO 5KM | m3 | 1.7 | 0 | 0
stávající chodník, tl. 0,05 m
4 | 113324b | ODSTRAN PODKL VOZOVEK A CHODNÍKŮ Z KAMENIVA NESTMEL, ODVOZ DO 5KM | m3 | 6.8 | 0 | 0
položka se souhlasem investora - stávající chodník, tl. 0,2 m
5 | 113524 | ODSTRANĚNÍ CHODNÍKOVÝCH OBRUBNÍKŮ BETONOVÝCH, ODVOZ DO 5KM | m | 93 | 0 | 0
odvoz dle požadavku investora, odstranění všech obrub okolo trojúh. Křiž. Ostrůvku
6 | 113724 | FRÉZOVÁNÍ VOZOVEK ASFALTOVÝCH, ODVOZ DO 5KM | m3 | 4.75 | 0 | 0
v místě křižovatky, plocha 95 m2, tl. 50 mm
7 | 123734 | ODKOP PRO SPOD STAVBU SILNIC A ŽELEZNIC TŘ. I, ODVOZ DO 5KM | m3 | 17.4 | 0 | 0
v místě nových chodníků
8 | R001 | ODKOP PRO SPOD STAVBU SILNIC A ŽELEZNIC TŘ. III, ODVOZ DO 5KM | m3 | 6.5 | 0 | 0
jedná se o část 13 m2 - vybourání skály
9 | 18110 | ÚPRAVA PLÁNĚ SE ZHUTNĚNÍM V HORNINĚ TŘ. 1-4 | m2 | 162 | 0 | 0
v místě nových konstukcí
10 | 17620 | VÝPLNĚ ZE ZEMIN BEZ ZHUT | m3 | 16.5 | 0 | 0
v místě rekultivace, tl.0,3 m
11 | 18230 | ROZPROSTŘENÍ ORNICE V ROVINĚ | m3 | 5.5 | 0 | 0
v místě rekultivace, tl.0,1 m
12 | 18241 | ZALOŽENÍ TRÁVNÍKU RUČNÍM VÝSEVEM | m2 | 55 | 0 | 0
v místě rekultivace, 55m2
13 | 18600 | ZALÉVÁNÍ VODOU | m3 | 4.95 | 0 | 0
v místě rekultivace, 55m2*0,03m3*3 měsíce
|  | HSV – 1 – Zemní práce C E L K E M |  |  |  | 0
HSV –2 –Základy
14 | 212635 | TRATIVODY KOMPL Z TRUB Z PLAST HM DN DO 150MM, RÝHA TŘ I | m2 | 23 | 0 | 0
kompletní provedení včetně zaústění do kanalizace v místě nové plné konstrukce
|  | HSV – 2 – Základy C E L K E M |  |  |  | 0
HSV – 5 – Komunikace
15 | 56334 | VOZOVKOVÉ VRSTVY ZE ŠTĚRKODRTI TL. DO 200MM | m2 | 162 | 0 | 0
- ŠDb 0/32- nepojížděný chodník (153m2), planimetrováno; ŠDa 0/63 - nová vozovka (9m2)
16 | 561431 | KAMENIVO ZPEVNĚNÉ CEMENTEM TŘ. I TL. DO 150MM | m2 | 9 | 0 | 0
- SC C 8/10 (tl.130; v nové vozovky, planimetrováno
17 | 574141 | ASFALTOVÝ BETON TŘ.I TL. 50MM | m2 | 104 | 0 | 0
- ACO 11 tl. 50 mm; nová vozovka + oprava povrchu křižovatla - planimetrováno
18 | 574621 | OBALOVANÉ KAMENIVO TŘ.I TL. 100MM | m2 | 9 | 0 | 0
- ACP 16+ tl. 70 mm; planimetrováno
19 | R002 | OPRAVA STÁVAJÍCÍ KOMUNIKACE | m2 | 27.5 | 0 | 0
položka se souhlasem investora případná oprava stávající komunikace podél nových obrub v šířce max. 0,5 m
20 | 582611 | KRYTY Z BETON DLAŽDIC SE ZÁMKEM ŠEDÝCH TL 60MM DO LOŽE Z KAM | m2 | 142 | 0 | 0
- nový chodník (v případě požadavku investora bude barva červená); planimetrováno
21 | 582614 | KRYTY Z BETON DLAŽDIC SE ZÁMKEM BAREV TL 60MM DO LOŽE Z KAM | m2 | 11 | 0 | 0
varovné a signální pásy z reliéfní dlažby včetně lože z HDK 4-8
22 | 572121 | INFILTRAČNÍ POSTŘIK ASFALTOVÝ DO 1,0KG/M2 | m2 | 9 | 0 | 0
- PI E 0,6 kg/m2
23 | 572211 | SPOJOVACÍ POSTŘIK Z ASFALTU DO 0,5KG/M2 | m2 | 104 | 0 | 0
- PS E 0,3 kg/m2
24 | 58910 | VÝPLŇ SPAR ASFALTEM | m | 102 | 0 | 0
- v místě nových pracovních spár, podél obruby
|  | HSV – 5 – Komunikace C E L K E M |  |  |  | 0
HSV –8 –Potrubí
25 | 89712 | VPUSŤ KANALIZAČNÍ ULIČNÍ KOMPLETNÍ Z BETON DÍLŮ | kus | 2 | 0 | 0
- kompletní provedení včetně přípojek DN 150 v celk.dl.11m - realizace přípojkdy včetně zemních prací, atd.
26 | 89922 | VÝŠKOVÁ ÚPRAVA MŘÍŽÍ | kus | 3 | 0 | 0
kompletní provedení úpravy
|  | HSV – 8 – Potrubí C E L K E M |  |  |  | 0
HSV – 9 – Ostatní konstrukce a práce
27 | 914121 | DOPRAVNÍ ZNAČKY ZÁKLADNÍ VELIKOSTI OCELOVÉ FÓLIE TŘ 1 - DODÁVKA A MONTÁŽ | kus | 4 | 0 | 0
nové DZ
28 | 914123 | DOPRAVNÍ ZNAČKY ZÁKLADNÍ VELIKOSTI OCELOVÉ FÓLIE TŘ 1 - DEMONTÁŽ | kus | 3 | 0 | 0
včetně sloupku, odvoz do sběrných surovin
29 | 914921 | SLOUPKY A STOJKY DZ Z OCEL TRUB.POZINK DO PATKY- DOD A MONTÁŽ | kus | 4 | 0 | 0
kompletní provedení
30 | 91297 | DOPRAVNÍ ZRCADLO | kus | 1 | 0 | 0
kompletní provedení včetně sloupku a patky
31 | 91721 | ZÁHONOVÉ OBRUBY Z BETONOVÝCH OBRUBNÍKŮ | m | 99 | 0 | 0
sadový obrubní včetně lože a boční opěry z betonu, podél nového chodníku
32 | 91722 | CHODNÍKOVÉ OBRUBY Z BETONOVÝCH OBRUBNÍKŮ | m | 88 | 0 | 0
silniční obrubní včetně lože a boční opěry z betonu
33 | 91781 | VÝŠKOVÁ ÚPRAVA OBRUBNÍKŮ BETONOVÝCH | m | 4 | 0 | 0
v místě nového místa pro přecházení na ZÚ
34 | 919114 | ŘEZÁNÍ ASFALTOVÉHO KRYTU VOZOVEK TL DO 200MM | m | 86 | 0 | 0
v místech napojení na stávající asfalt.konstrukce
Osvětlení přechodu pro chodce + doplnění sloupu VO
35 | R003 | Výkop a zához rýhy 35x40-60cm vč.pískového lože 5cm+folie PVC | m | 32 | 0 | 0
36 | R004 | Výkop a zához jámy pro základy stožárů | m3 | 0.8 | 0 | 0
37 | R005 | Betonová směs pro základy stožárů vč.dovozu | m3 | 0.5 | 0 | 0
38 | R006 | Svítidlo ARC90LED-nastavení pro osvětlení komunikací | kus | 1 | 0 | 0
39 | R007 | Ocelový stožár bezpaticový L=8m pro osvětlení komunikace | kus | 1 | 0 | 0
40 | R008 | Kabel CYKY 3x4mm | m | 32 | 0 | 0
41 | R009 | Zemnící drát FeZn 10mm | m | 37 | 0 | 0
42 | R010 | Revize | kus | 1 | 0 | 0
43 | R011 | Geodetické zaměření | km | 0.032 | 0 | 0
44 | R012 | Montáž - 27% z ZRN | Kč | 1 | 0 | 0
|  | HSV – 9 – Ostatní konstrukce a práce C E L K E M |  |  |  | 0
|  | C E L K E M v Kč |  |  |  | 0

## KR_LISTY_REKAP_102
Stavba : | Chodník v ulici Věncova, Český Krumlov
Objekt : | Chodník v ulici Věncova - 2.část
[5 empty] | Rozpočet : | 1 | KSO:
[5 empty] | SO102 |  | 822.29.3.3
| Základní údaje: | Chodník v ulici Věncova - 2.část
| Třídník stav. objektů: | 822 | Komunikace pozemní a letiště
|  | 822.2 | Komunikace pozemní
|  | 822.29 | Komunikace pozemní ostatní
|  | 822.29.3 | kryt (materiál konstrukce krytu) dlážděný
|  | 822.29.3.3 | rekonstrukce a modernizace objektu s opravou
| Rozsah: | 116,5 m2
REKAPITULACE DÍLŮ
Stavební díl |  |  |  | Typ dílu |  |  | Celkem
HSV – 1 – Zemní práce |  |  |  | HSV |  |  | 0
HSV – 5 – Komunikace |  |  |  | HSV |  |  | 0
HSV –8 –Potrubí |  |  |  | HSV |  |  | 0
HSV – 9 – Ostatní konstrukce a práce |  |  |  | HSV |  |  | 0
| CELKEM OBJEKT | [5 empty] | 0
Soupisy stavebních prací a dodávek jsou zpracovány kombinací datové základny OTSKP - SPK (oborový třídník stavebních
konstrukcí a prací staveb pozemních komunikací v cenové základně 2012 a výměr určených na základě projektové
dokumentace pro stavební povolení a individuálního popisu (agregované položky). Cenové a technické podmínky položek
jsou k dispozici na www.rsd.cz/Technicke-predpisy/OTSKP-SPK. Soupis prací a dodávek odpovídá svým rozsahem
a podrobnostmi danému stupni PD a vyhlášce č.230/2012 Sb. V soupisu prací je zahrnuta veškerá doprava materiálů a
hmot na staveništi. Soupis prací předpokládá uložení výkopových materiálů dle zákona o odpadech v platném znění,
tj. mimo stavbu na skládce. Pro stavbu jsou závazné veškeré platné normy a vyhlášky. Součástí jsou též předepsané
zkoušky a další požadavky na kvalitu.

## POL_102
POLOŽKY SOUPISU PRACÍ
OTSKP – SPK
| Stavba : | Chodník v ulici Věncova, Český Krumlov
Chodník v ulici Věncova - 1.část
Poř. č. | Položka | Text | M.J. | Počet M.J. | Jednotková cena | Celkem
[5 empty] | Kč | Kč
HSV – 1 – Zemní práce
1 | 113434 | ODSTRAN KRYTU VOZ A CHOD S ASFALT POJIVEM VČET PODKLADU, ODVOZ DO 5KM | m3 | 2.4 | 0 | 0
v místě rekultivace, tl. 0,4m, plocha 6m2
2 | 113134 | ODSTRANĚNÍ KRYTU VOZOVEK A CHODNÍKŮ S ASFALT POJIVEM, ODVOZ DO 5KM | m3 | 3.95 | 0 | 0
stávající chodník, tl. 0,05 m
3 | 113324a | ODSTRAN PODKL VOZOVEK A CHODNÍKŮ Z KAMENIVA NESTMEL, ODVOZ DO 5KM | m3 | 3.95 | 0 | 0
stávající chodník, tl. 0,05 m
4 | 113324b | ODSTRAN PODKL VOZOVEK A CHODNÍKŮ Z KAMENIVA NESTMEL, ODVOZ DO 5KM | m3 | 15.8 | 0 | 0
položka se souhlasem investora - stávající chodník, tl. 0,2 m
5 | 113524 | ODSTRANĚNÍ CHODNÍKOVÝCH OBRUBNÍKŮ BETONOVÝCH, ODVOZ DO 5KM | m | 25 | 0 | 0
odvoz dle požadavku investora, odstranění všech obrub okolo trojúh. Křiž. Ostrůvku
7 | 123734 | ODKOP PRO SPOD STAVBU SILNIC A ŽELEZNIC TŘ. I, ODVOZ DO 5KM | m3 | 5.1 | 0 | 0
v místě nových chodníků
9 | 18110 | ÚPRAVA PLÁNĚ SE ZHUTNĚNÍM V HORNINĚ TŘ. 1-4 | m2 | 80.5 | 0 | 0
v místě nových konstukcí
10 | 17620 | VÝPLNĚ ZE ZEMIN BEZ ZHUT | m3 | 1.8 | 0 | 0
v místě rekultivace, tl.0,3 m
11 | 18230 | ROZPROSTŘENÍ ORNICE V ROVINĚ | m3 | 0.6 | 0 | 0
v místě rekultivace, tl.0,1 m
12 | 18241 | ZALOŽENÍ TRÁVNÍKU RUČNÍM VÝSEVEM | m2 | 6 | 0 | 0
v místě rekultivace, 6m2
13 | 18600 | ZALÉVÁNÍ VODOU | m3 | 0.54 | 0 | 0
v místě rekultivace, 6m2*0,03m3*3 měsíce
|  | HSV – 1 – Zemní práce C E L K E M |  |  |  | 0
HSV – 5 – Komunikace
14 | 56334 | VOZOVKOVÉ VRSTVY ZE ŠTĚRKODRTI TL. DO 200MM | m2 | 162 | 0 | 0
- ŠDb 0/32- nepojížděný chodník (153m2), planimetrováno; ŠDa 0/63 - nová vozovka (9m2)
15 | R001 | OPRAVA STÁVAJÍCÍ KOMUNIKACE | m2 | 8.5 | 0 | 0
položka se souhlasem investora případná oprava stávající komunikace podél nových obrub v šířce max. 0,5 m
16 | 582611 | KRYTY Z BETON DLAŽDIC SE ZÁMKEM ŠEDÝCH TL 60MM DO LOŽE Z KAM | m2 | 74 | 0 | 0
- nový chodník (v případě požadavku investora bude barva červená); planimetrováno
17 | 582614 | KRYTY Z BETON DLAŽDIC SE ZÁMKEM BAREV TL 60MM DO LOŽE Z KAM | m2 | 6.5 | 0 | 0
varovné a signální pásy z reliéfní dlažby včetně lože z HDK 4-8
18 | 58910 | VÝPLŇ SPAR ASFALTEM | m | 17 | 0 | 0
- v místě nových pracovních spár, podél obruby
|  | HSV – 5 – Komunikace C E L K E M |  |  |  | 0
HSV –8 –Potrubí
19 | 89922 | VÝŠKOVÁ ÚPRAVA MŘÍŽÍ | kus | 1 | 0 | 0
kompletní provedení úpravy
|  | HSV – 8 – Potrubí C E L K E M |  |  |  | 0
HSV – 9 – Ostatní konstrukce a práce
20 | 91721 | ZÁHONOVÉ OBRUBY Z BETONOVÝCH OBRUBNÍKŮ | m | 66 | 0 | 0
sadový obrubní včetně lože a boční opěry z betonu, podél nového chodníku
21 | 91722 | CHODNÍKOVÉ OBRUBY Z BETONOVÝCH OBRUBNÍKŮ | m | 17 | 0 | 0
silniční obrubní včetně lože a boční opěry z betonu
22 | 91781 | VÝŠKOVÁ ÚPRAVA OBRUBNÍKŮ BETONOVÝCH | m | 7 | 0 | 0
v místě nového místa pro přecházení na ZÚ
23 | 919114 | ŘEZÁNÍ ASFALTOVÉHO KRYTU VOZOVEK TL DO 200MM | m | 17 | 0 | 0
v místech napojení na stávající asfalt.konstrukce
|  | HSV – 9 – Ostatní konstrukce a práce C E L K E M |  |  |  | 0
|  | C E L K E M v Kč |  |  |  | 0