## Rekapitulace stavby
Export Komplet | [28 empty] | 2.0 | [5 empty] | False | False | {c63cb08e-e801-41e2-8e55-b349b9011e17}
[20 empty] | >> skryté sloupce << | [13 empty] | 0,01 | 21
[34 empty] | 0,01 | 15
|  | REKAPITULACE STAVBY | [18 empty] | v --- níže se nacházejí doplnkové a pomocné údaje k sestavám --- v | [11 empty] | Návod na vyplnění | 0,001
|  | Kód: |  |  |  |  | ST4294 | [25 empty] | Měnit lze pouze buňky se žlutým podbarvením! 1) na prvním listu Rekapitulace stavby vyplňte v sestavě a) Souhrnný list - údaje o Uchazeči (přenesou se do ostatních sestav i v jiných listech) b) Rekapitulace objektů - potřebné Ostatní náklady 2) na vybraných listech vyplňte v sestavě a) Krycí list - údaje o Uchazeči, pokud se liší od údajů o Uchazeči na Souhrnném listu (údaje se přenesou do ostatních sestav v daném listu) b) Rekapitulace rozpočtu - potřebné Ostatní náklady c) Celkové náklady za stavbu - ceny u položek - množství, pokud má žluté podbarvení - a v případě potřeby poznámku (ta je ve skrytém sloupci) | 0,01
|  | Stavba: |  |  |  |  | Č. Krumlov, Na Svahu - přeložka vodovodu | [26 empty] | 0,01
|  | KSO: | [13 empty] | CC-CZ: | [17 empty] | 0,01
|  | Místo: | [13 empty] | Datum: | [17 empty] | 0,01
0,01
|  | Zadavatel: | [13 empty] | IČ: |  | 00245836 | [15 empty] | 0,01
|  |  | Město Český Krumlov,náměstí Svornosti 1,38101 Č.K. | [12 empty] | DIČ: | [17 empty] | 0,01
0,01
|  | Uchazeč: | [13 empty] | IČ: | [17 empty] | 0,01
[16 empty] | DIČ: | [17 empty] | 0,01
False
|  | Projektant: | [13 empty] | IČ: |  | 42399521 | [15 empty] | False
|  |  | Jiří Sváček, Chvalšinská 108, Český krumlov 371 01 | [12 empty] | DIČ: | [17 empty] | True
0,01
|  | Zpracovatel: | [13 empty] | IČ: | [17 empty] | 0,01
[16 empty] | DIČ: | [17 empty] | True
Poznámka:
|  | Cena bez DPH | [13 empty] | 0
[8 empty] | Sazba daně |  |  | Základ daně |  |  |  |  | Výše daně
|  | DPH |  | základní |  |  |  | 21% |  |  | 0 |  |  |  |  | 0
|  |  |  | snížená |  |  |  | 15% |  |  | 0 |  |  |  |  | 0
|  |  |  | zákl. přenesená |  |  |  | 21% |  |  | 0 |  |  |  |  | 0
|  |  |  | sníž. přenesená |  |  |  | 15% |  |  | 0 |  |  |  |  | 0
|  |  |  | nulová |  |  |  | 0% |  |  | 0 |  |  |  |  | 0
|  | Cena s DPH | [6 empty] | v |  |  | CZK |  |  |  | 0
|  | Projektant | [11 empty] | Zpracovatel
|  | Datum a podpis: | [7 empty] | Razítko |  |  |  | Datum a podpis: |  |  | Razítko
|  | Objednavatel | [11 empty] | Uchazeč
|  | Datum a podpis: | [7 empty] | Razítko |  |  |  | Datum a podpis: |  |  | Razítko
REKAPITULACE OBJEKTŮ STAVBY A SOUPISŮ PRACÍ
| Kód: | [6 empty] | ST4294
| Stavba: | [6 empty] | Č. Krumlov, Na Svahu - přeložka vodovodu
| Místo: | [13 empty] | Datum:
| Zadavatel: | [6 empty] | Město Český Krumlov,náměstí Svornosti 1,38101 Č.K. | [6 empty] | Projektant: |  | Jiří Sváček, Chvalšinská 108, Český krumlov 371 01 |  |  |  | Informatívní údaje z listů zakázek
| Uchazeč: | [13 empty] | Zpracovatel:
| Kód |  |  |  | Popis | [7 empty] | Cena bez DPH [CZK] |  |  |  |  | Cena s DPH [CZK] | Typ |  | z toho Ostat. náklady [CZK] | DPH [CZK] | Normohodiny [h] | DPH základní [CZK] | DPH snížená [CZK] | DPH základní přenesená [CZK] | DPH snížená přenesená [CZK] | Základna DPH základní | Základna DPH snížená | Základna DPH zákl. přenesená | Základna DPH sníž. přenesená | Základna DPH nulová
| Náklady z rozpočtů | [11 empty] | 0 |  |  |  |  | 0 |  |  | 0 | 0 | 0 | 0 | 0 | 0 | 0 | 0 | 0 | 0 | 0 | 0 |  | D | 0 | ###NOIMPORT### | IMPORT | {c63cb08e-e801-41e2-8e55-b349b9011e17} | {00000000-0000-0000-0000-000000000000}
/ |  | 4294a |  |  |  | SO 1 - VODOVOD | [6 empty] | 0 |  |  |  |  | 0 | STA |  | 0 | 0 | 0 | 0 | 0 | 0 | 0 | 0 | 0 | 0 | 0 | 0 |  |  | 1 |  | IMPORT | {fe2ea878-1a4f-420f-8c81-5a0b07a147e6} | {c63cb08e-e801-41e2-8e55-b349b9011e17} | 2

## 4294a - SO 1 - VODOVOD
[9 empty] | >> skryté sloupce << | [9 empty] | {fe2ea878-1a4f-420f-8c81-5a0b07a147e6}
2
| KRYCÍ LIST SOUPISU PRACÍ | [8 empty] | v --- níže se nacházejí doplnkové a pomocné údaje k sestavám --- v | [8 empty] | False
Stavba:
Č. Krumlov, Na Svahu - přeložka vodovodu
Objekt:
4294a - SO 1 - VODOVOD
| KSO: |  |  |  |  | CC-CZ:
| Místo: |  |  |  |  | Datum:
| Zadavatel: |  |  |  |  | IČ: | 00245836
|  | Město Český Krumlov,náměstí Svornosti 1,38101 Č.K. |  |  |  | DIČ:
| Uchazeč: |  |  |  |  | IČ:
DIČ:
| Projektant: |  |  |  |  | IČ: | 42399521
|  | Jiří Sváček, Chvalšinská 108, Český krumlov 371 01 |  |  |  | DIČ:
| Zpracovatel: |  |  |  |  | IČ:
DIČ:
Poznámka:
| Cena bez DPH | [5 empty] | 0
|  |  | Základ daně |  |  | Sazba daně | Výše daně
| DPH | základní | 0 |  |  | 21% | 0
|  | snížená | 0 |  |  | 15% | 0
|  | zákl. přenesená | 0 |  |  | 21% | 0
|  | sníž. přenesená | 0 |  |  | 15% | 0
|  | nulová | 0 |  |  | 0% | 0
| Cena s DPH |  |  | v | CZK |  | 0
| Projektant |  |  | Zpracovatel
| Datum a podpis: |  | Razítko | Datum a podpis: |  |  | Razítko
| Objednavatel |  |  | Uchazeč
| Datum a podpis: |  | Razítko | Datum a podpis: |  |  | Razítko
REKAPITULACE ČLENĚNÍ SOUPISU PRACÍ
Stavba:
Č. Krumlov, Na Svahu - přeložka vodovodu
Objekt:
4294a - SO 1 - VODOVOD
Místo: | [5 empty] | Datum:
Zadavatel: |  |  | Město Český Krumlov,náměstí Svornosti 1,38101 Č.K. |  |  | Projektant: | Jiří Sváček, Chvalšinská 108, Český krumlov 371 01
Uchazeč: | [5 empty] | Zpracovatel:
Kód dílu - Popis | [6 empty] | Cena celkem [CZK]
Náklady ze soupisu prací | [6 empty] | 0 | [12 empty] | -1
| HSV - Práce a dodávky HSV | [5 empty] | 0
| 1 - Zemní práce | [5 empty] | 0
| 2 - Zakládání | [5 empty] | 0
| 4 - Vodorovné konstrukce | [5 empty] | 0
| 5 - Komunikace pozemní | [5 empty] | 0
| 6 - Úpravy povrchů, podlahy a osazování výplní | [5 empty] | 0
| 8 - Trubní vedení | [5 empty] | 0
| 9 - Ostatní konstrukce a práce, bourání | [5 empty] | 0
| 997 - Přesun sutě | [5 empty] | 0
| 998 - Přesun hmot | [5 empty] | 0
| VRN - Vedlejší rozpočtové náklady | [5 empty] | 0
SOUPIS PRACÍ
Stavba:
Č. Krumlov, Na Svahu - přeložka vodovodu
Objekt:
4294a - SO 1 - VODOVOD
Místo: | [5 empty] | Datum:
Zadavatel: |  |  | Město Český Krumlov,náměstí Svornosti 1,38101 Č.K. |  |  | Projektant: | Jiří Sváček, Chvalšinská 108, Český krumlov 371 01
Uchazeč: | [5 empty] | Zpracovatel:
PČ | Typ | Kód | Popis | MJ | Množství | J.cena [CZK] | Cena celkem [CZK] | Cenová soustava |  |  | DPH | J. Nh [h] | Nh celkem [h] | J. hmotnost [t] | Hmotnost celkem [t] | J. suť [t] | Suť Celkem [t]
Náklady soupisu celkem | [6 empty] | 0 | [5 empty] | 0 |  | 142.4112 |  | 69.9806 |  | D | -1 | [10 empty] | 0
| D | HSV | Práce a dodávky HSV |  |  |  | 0 | [5 empty] | 0 |  | 142.4112 |  | 69.9806 | 1 | D | 0 |  |  |  | ROZPOCET | [6 empty] | 0
| D | 1 | Zemní práce |  |  |  | 0 | [5 empty] | 0 |  | 130.0774 |  | 69.946 | 1 | D | 1 |  |  |  | ROZPOCET | [6 empty] | 0
1 | K | 113107152 | Odstranění povrchu stávajících chodníků tl přes 100 do 200 mm strojně pl přes 50 do 200 m2 | m2 | 140.4 |  | 0 |  |  |  | základní |  | 0 | 0 | 0 | 0.3 | 42.12 | 4 | K | 2 |  |  |  | ROZPOCET | 0 | 0 | 0 | 0 | 0 | 1 | 0 | 4 | 382815740
| P |  | Poznámka k položce: Vybourání povrchu stávajících chodníků v tl. 0,15 m. | [15 empty] | P | 2
2 | K | 113107323 | Odstranění konstrukčních vrstev komunikace tl přes 200 do 300 mm strojně pl do 50 m2 | m2 | 47.9 |  | 0 |  |  |  | základní |  | 0 | 0 | 0 | 0.44 | 21.076 | 4 | K | 2 |  |  |  | ROZPOCET | 0 | 0 | 0 | 0 | 0 | 1 | 0 | 4 | 1308719560
| P |  | Poznámka k položce: Vybourání konstrukčních vrstev komunikace v tl. 0,3 m. | [15 empty] | P | 2
3 | K | 113201112 | Vytrhání obrub silničních | m | 23 |  | 0 |  |  |  | základní |  | 0 | 0 | 0 | 0.29 | 6.67 | 4 | K | 2 |  |  |  | ROZPOCET | 0 | 0 | 0 | 0 | 0 | 1 | 0 | 4 | -1909795050
4 | K | 113204111 | Vytrhání obrub zahradních | m | 2 |  | 0 |  |  |  | základní |  | 0 | 0 | 0 | 0.04 | 0.08 | 4 | K | 2 |  |  |  | ROZPOCET | 0 | 0 | 0 | 0 | 0 | 1 | 0 | 4 | 683550521
5 | K | 119001421 | Dočasné zajištění kabelů ve výkopu | m | 10 |  | 0 |  |  |  | základní |  | 0 | 0.0369 | 0.369 | 0 | 0 | 4 | K | 2 |  |  |  | ROZPOCET | 0 | 0 | 0 | 0 | 0 | 1 | 0 | 4 | -1646562102
6 | K | 121151103 | Sejmutí ornice plochy do 100 m2 tl vrstvy do 200 mm strojně | m2 | 10 |  | 0 |  |  |  | základní |  | 0 | 0 | 0 | 0 | 0 | 4 | K | 2 |  |  |  | ROZPOCET | 0 | 0 | 0 | 0 | 0 | 1 | 0 | 4 | 2096969810
| P |  | Poznámka k položce: Nezpevněný zatravněný terén. | [15 empty] | P | 2
7 | K | 132212222 | Hloubení zapažených rýh šířky do 2000 mm v nesoudržných horninách třídy těžitelnosti I skupiny 3 ručně | m3 | 30 |  | 0 |  |  |  | základní |  | 0 | 0 | 0 | 0 | 0 | 4 | K | 2 |  |  |  | ROZPOCET | 0 | 0 | 0 | 0 | 0 | 1 | 0 | 4 | -1277476910
| P |  | Poznámka k položce: Ztížené vykopávky při obnažování vodovodu/přípojiky v místě napojení, při křížení kabelů, při křížení potrubí jiných sítí a při křížení horkovodu. | [15 empty] | P | 2
8 | K | 132254204 | Hloubení zapažených rýh š do 2000 mm v hornině třídy těžitelnosti I skupiny 3 objem do 500 m3 | m3 | 227.312 |  | 0 |  |  |  | základní |  | 0 | 0 | 0 | 0 | 0 | 4 | K | 2 |  |  |  | ROZPOCET | 0 | 0 | 0 | 0 | 0 | 1 | 0 | 4 | -57104169
| VV |  | (280,54+3,6)*0,8 "výkopy ŘAD 1, ŘAD 1-1, přípojka P-1, výkop ve svahu pro přípojku v hor. 3 z 80% |  | 227.312 | [13 empty] | VV | 2 | 2 | True | 1 | ROZPOCET
9 | K | 132354203 | Hloubení zapažených rýh š do 2000 mm v hornině třídy těžitelnosti II skupiny 4 objem do 100 m3 | m3 | 56.828 |  | 0 |  |  |  | základní |  | 0 | 0 | 0 | 0 | 0 | 4 | K | 2 |  |  |  | ROZPOCET | 0 | 0 | 0 | 0 | 0 | 1 | 0 | 4 | -951794743
| VV |  | (280,54+3,6)*0,2 "výkopy ŘAD 1, ŘAD 1-1, přípojky P-1, výkop ve svahu pro přípojku, hor. 4 z 20% |  | 56.828 | [13 empty] | VV | 2 | 2 | True | 1 | ROZPOCET
10 | K | 151101101 | Zřízení příložného pažení a rozepření stěn rýh hl do 2 m | m2 | 57.248 |  | 0 |  |  |  | základní |  | 0 | 0.00084 | 0.048088 | 0 | 0 | 4 | K | 2 |  |  |  | ROZPOCET | 0 | 0 | 0 | 0 | 0 | 1 | 0 | 4 | 1102215477
11 | K | 151101111 | Odstranění příložného pažení a rozepření stěn rýh hl do 2 m | m2 | 57.248 |  | 0 |  |  |  | základní |  | 0 | 0 | 0 | 0 | 0 | 4 | K | 2 |  |  |  | ROZPOCET | 0 | 0 | 0 | 0 | 0 | 1 | 0 | 4 | -1599875182
12 | K | 162751117 | Vodorovné přemístění přes 9 000 do 10000 m výkopku/sypaniny z horniny třídy těžitelnosti I skupiny 1 až 3 | m3 | 164.667 |  | 0 |  |  |  | základní |  | 0 | 0 | 0 | 0 | 0 | 4 | K | 2 |  |  |  | ROZPOCET | 0 | 0 | 0 | 0 | 0 | 1 | 0 | 4 | 325971133
| VV |  | 314,14-149,473 "odvoz zbylé zeminy nevyužité na zásyp |  | 164.667 | [13 empty] | VV | 2 | 2 | True | 1 | ROZPOCET
13 | K | 162751119 | Příplatek k vodorovnému přemístění výkopku/sypaniny z horniny třídy těžitelnosti I skupiny 1 až 3 ZKD 1000 m přes 10000 m | m3 | 1646.67 |  | 0 |  |  |  | základní |  | 0 | 0 | 0 | 0 | 0 | 4 | K | 2 |  |  |  | ROZPOCET | 0 | 0 | 0 | 0 | 0 | 1 | 0 | 4 | 1287709737
| VV |  | 164,667*10 "příplatek k vodorovnému přemístění za každý další započatý km přes 10 km na vzdálenost 20 km |  | 1646.67 | [13 empty] | VV | 2 | 2 | True | 1 | ROZPOCET
14 | K | 171201231 | Poplatek za uložení zeminy a kamení na skládce (skládkovné) kód odpadu 17 05 04 | t | 296.401 |  | 0 |  |  |  | základní |  | 0 | 0 | 0 | 0 | 0 | 4 | K | 2 |  |  |  | ROZPOCET | 0 | 0 | 0 | 0 | 0 | 1 | 0 | 4 | 348614205
| VV |  | 164,667*1,8 |  | 296.401 | [13 empty] | VV | 2 | 2 | True | 1 | ROZPOCET
15 | K | 171251201 | Uložení sypaniny na skládky nebo meziskládky | m3 | 164.667 |  | 0 |  |  |  | základní |  | 0 | 0 | 0 | 0 | 0 | 4 | K | 2 |  |  |  | ROZPOCET | 0 | 0 | 0 | 0 | 0 | 1 | 0 | 4 | 1432281377
16 | K | 174151101 | Zásyp jam, šachet rýh nebo kolem objektů sypaninou se zhutněním | m3 | 149.473 |  | 0 |  |  |  | základní |  | 0 | 0 | 0 | 0 | 0 | 4 | K | 2 |  |  |  | ROZPOCET | 0 | 0 | 0 | 0 | 0 | 1 | 0 | 4 | -129512384
| P |  | Poznámka k položce: Zásyp výkopovou zeminou. | [15 empty] | P | 2
| VV |  | 140,843 "zásyp v chodníku s živičným povrchem |  | 140.843 | [13 empty] | VV | 2 | 2 | True | 0 | ROZPOCET
| VV |  | 8,63 "zásyp v zatravněných pozemcích |  | 8.63 | [13 empty] | VV | 2 | 2 | True | 0 | ROZPOCET
| VV |  | Součet |  | 149.473 | [13 empty] | VV | 2 | 4 | True | 1 | ROZPOCET
17 | K | 175151101 | Obsypání potrubí strojně sypaninou bez prohození, uloženou do 3 m | m3 | 64.83 |  | 0 |  |  |  | základní |  | 0 | 0 | 0 | 0 | 0 | 4 | K | 2 |  |  |  | ROZPOCET | 0 | 0 | 0 | 0 | 0 | 1 | 0 | 4 | -1850997213
18 | M | 58337303 | štěrkopísek frakce 0/8 - materiál na obsyp | t | 129.66 |  | 0 |  |  |  | základní |  | 0 | 1 | 129.66 | 0 | 0 | 8 | M | 2 |  |  |  | ROZPOCET | 0 | 0 | 0 | 0 | 0 | 1 | 0 | 4 | 341542915
| VV |  | 64,83*2 'Přepočtené koeficientem množství |  | 129.66 | [13 empty] | VV | 2 | 2 | False | 1 | ROZPOCET
19 | K | 181351003 | Rozprostření ornice tl vrstvy do 200 mm pl do 100 m2 v rovině nebo ve svahu do 1:5 strojně | m2 | 10 |  | 0 |  |  |  | základní |  | 0 | 0 | 0 | 0 | 0 | 4 | K | 2 |  |  |  | ROZPOCET | 0 | 0 | 0 | 0 | 0 | 1 | 0 | 4 | -1719745946
| P |  | Poznámka k položce: Nezpevněný zatravněný terén. | [15 empty] | P | 2
20 | K | 181411131 | Založení parkového trávníku výsevem pl do 1000 m2 v rovině a ve svahu do 1:5 | m2 | 10 |  | 0 |  |  |  | základní |  | 0 | 0 | 0 | 0 | 0 | 4 | K | 2 |  |  |  | ROZPOCET | 0 | 0 | 0 | 0 | 0 | 1 | 0 | 4 | 2058603916
| P |  | Poznámka k položce: Nezpevněný zatravněný terén. | [15 empty] | P | 2
21 | M | 00572420 | osivo směs travní parková okrasná | kg | 0.3 |  | 0 |  |  |  | základní |  | 0 | 0.001 | 0.0003 | 0 | 0 | 8 | M | 2 |  |  |  | ROZPOCET | 0 | 0 | 0 | 0 | 0 | 1 | 0 | 4 | -1264286813
| VV |  | 10*0,03 'Přepočtené koeficientem množství |  | 0.3 | [13 empty] | VV | 2 | 2 | False | 1 | ROZPOCET
| D | 2 | Zakládání |  |  |  | 0 | [5 empty] | 0 |  | 1.1505 |  | 0 | 1 | D | 1 |  |  |  | ROZPOCET | [6 empty] | 0
22 | K | 275313511 | Bloky z betonu tř. C 12/15 - 4 kusy | m3 | 0.5 |  | 0 |  |  |  | základní |  | 0 | 2.301 | 1.1505 | 0 | 0 | 4 | K | 2 |  |  |  | ROZPOCET | 0 | 0 | 0 | 0 | 0 | 1 | 0 | 4 | 1896971030
| P |  | Poznámka k položce: Betonové zabezpečovací bloky 0,5x0,5x0,5. | [15 empty] | P | 2
| D | 4 | Vodorovné konstrukce |  |  |  | 0 | [5 empty] | 0 |  | 0 |  | 0 | 1 | D | 1 |  |  |  | ROZPOCET | [6 empty] | 0
23 | K | 451573111 | Lože pod potrubí otevřený výkop ze štěrkopísku 0-8 mm, tl. 0,1 m | m3 | 19.4 |  | 0 |  |  |  | základní |  | 0 | 0 | 0 | 0 | 0 | 4 | K | 2 |  |  |  | ROZPOCET | 0 | 0 | 0 | 0 | 0 | 1 | 0 | 4 | 808168234
24 | K | 451597977 | Zásyp z betonového recyklátu tl přes 30 do 100 mm | m3 | 40.169 |  | 0 |  |  |  | základní |  | 0 | 0 | 0 | 0 | 0 | 4 | K | 2 |  |  |  | ROZPOCET | 0 | 0 | 0 | 0 | 0 | 1 | 0 | 4 | -87356641
| VV |  | 40,169 "zásyp v komunikaci |  | 40.169 | [13 empty] | VV | 2 | 2 | True | 1 | ROZPOCET
| D | 5 | Komunikace pozemní |  |  |  | 0 | [5 empty] | 0 |  | 0 |  | 0 | 1 | D | 1 |  |  |  | ROZPOCET | [6 empty] | 0
25 | K | 564751101 | Podklad ze štěrkodrtě vel. 0-63 mm plochy do 100 m2 tl 150 mm | m2 | 140.7 |  | 0 |  |  |  | základní |  | 0 | 0 | 0 | 0 | 0 | 4 | K | 2 |  |  |  | ROZPOCET | 0 | 0 | 0 | 0 | 0 | 1 | 0 | 4 | 1226947599
| P |  | Poznámka k položce: Zpětná úprava povrchu chodníku. | [15 empty] | P | 2
26 | K | 564861011 | Podklad ze štěrkodrtě ŠD plochy do 100 m2 tl 200 mm | m2 | 47.9 |  | 0 |  |  |  | základní |  | 0 | 0 | 0 | 0 | 0 | 4 | K | 2 |  |  |  | ROZPOCET | 0 | 0 | 0 | 0 | 0 | 1 | 0 | 4 | -1396642231
| P |  | Poznámka k položce: Zpětná úprava povrchu komunikace. | [15 empty] | P | 2
27 | K | 564930412 | Podklad z asfaltového recyklátu plochy do 100 m2 tl 100 mm | m2 | 140.7 |  | 0 |  |  |  | základní |  | 0 | 0 | 0 | 0 | 0 | 4 | K | 2 |  |  |  | ROZPOCET | 0 | 0 | 0 | 0 | 0 | 1 | 0 | 4 | -529600957
| P |  | Poznámka k položce: Zpětná úprava povrchu chodníku. | [15 empty] | P | 2
28 | K | 565155121 | Asfaltový beton vrstva podkladní ACP 16 (obalované kamenivo OKS) tl 70 mm | m2 | 47.9 |  | 0 |  |  |  | základní |  | 0 | 0 | 0 | 0 | 0 | 4 | K | 2 |  |  |  | ROZPOCET | 0 | 0 | 0 | 0 | 0 | 1 | 0 | 4 | 165402599
| P |  | Poznámka k položce: Zpětná úprava povrchu komunikace. | [15 empty] | P | 2
29 | K | 565176121 | Asfaltový beton vrstva podkladní ACP 22+ (obalované kamenivo OK) tl 100 mm | m2 | 47.9 |  | 0 |  |  |  | základní |  | 0 | 0 | 0 | 0 | 0 | 4 | K | 2 |  |  |  | ROZPOCET | 0 | 0 | 0 | 0 | 0 | 1 | 0 | 4 | 1858497729
| P |  | Poznámka k položce: Zpětná úprava povrchu komunikace. | [15 empty] | P | 2
30 | K | 573111111 | Postřik živičný infiltrační s posypem z asfaltu množství 0,60 kg/m2 | m2 | 140.7 |  | 0 |  |  |  | základní |  | 0 | 0 | 0 | 0 | 0 | 4 | K | 2 |  |  |  | ROZPOCET | 0 | 0 | 0 | 0 | 0 | 1 | 0 | 4 | -1113664527
| P |  | Poznámka k položce: Zpětná úprava povrchu chodníku. | [15 empty] | P | 2
31 | K | 573111112 | Postřik živičný infiltrační s posypem z asfaltu množství 0,80 kg/m2 | m2 | 47.9 |  | 0 |  |  |  | základní |  | 0 | 0 | 0 | 0 | 0 | 4 | K | 2 |  |  |  | ROZPOCET | 0 | 0 | 0 | 0 | 0 | 1 | 0 | 4 | 1967828936
| P |  | Poznámka k položce: Zpětná úprava povrchu komunikace. | [15 empty] | P | 2
32 | K | 573211107 | Postřik živičný spojovací z asfaltu v množství 0,25 kg/m2 | m2 | 95.8 |  | 0 |  |  |  | základní |  | 0 | 0 | 0 | 0 | 0 | 4 | K | 2 |  |  |  | ROZPOCET | 0 | 0 | 0 | 0 | 0 | 1 | 0 | 4 | -1287504153
| P |  | Poznámka k položce: Zpětná úprava povrchu komunikace. | [15 empty] | P | 2
| VV |  | 47,90*2 |  | 95.8 | [13 empty] | VV | 2 | 2 | True | 1 | ROZPOCET
33 | K | 577124111 | Asfaltový beton vrstva obrusná tř. I tl 30 mm š do 3 m | m2 | 140.7 |  | 0 |  |  |  | základní |  | 0 | 0 | 0 | 0 | 0 | 4 | K | 2 |  |  |  | ROZPOCET | 0 | 0 | 0 | 0 | 0 | 1 | 0 | 4 | 766610807
34 | K | 577144121 | Asfaltový beton vrstva obrusná ACO 11 (ABS) tř. I tl 50 mm z nemodifikovaného asfaltu | m2 | 47.9 |  | 0 |  |  |  | základní |  | 0 | 0 | 0 | 0 | 0 | 4 | K | 2 |  |  |  | ROZPOCET | 0 | 0 | 0 | 0 | 0 | 1 | 0 | 4 | 2133471035
| P |  | Poznámka k položce: Zpětná úprava povrchu komunikace. | [15 empty] | P | 2
35 | K | 577146121 | Asfaltový beton vrstva ložní ACL 22+ (ABVH) tl 50 mm z nemodifikovaného asfaltu | m2 | 47.9 |  | 0 |  |  |  | základní |  | 0 | 0 | 0 | 0 | 0 | 4 | K | 2 |  |  |  | ROZPOCET | 0 | 0 | 0 | 0 | 0 | 1 | 0 | 4 | -563763355
| P |  | Poznámka k položce: Zpětná úprava povrchu komunikace. | [15 empty] | P | 2
| D | 6 | Úpravy povrchů, podlahy a osazování výplní |  |  |  | 0 | [5 empty] | 0 |  | 1.9005 |  | 0 | 1 | D | 1 |  |  |  | ROZPOCET | [6 empty] | 0
36 | K | 616635151 | Zaplnění potrubí DN 200 ponechaného v zemi řídkou betonovou směsí | m | 167 |  | 0 |  |  |  | základní |  | 0 | 0.01138 | 1.9005 | 0 | 0 | 4 | K | 2 |  |  |  | ROZPOCET | 0 | 0 | 0 | 0 | 0 | 1 | 0 | 4 | 798542366
| D | 8 | Trubní vedení |  |  |  | 0 | [5 empty] | 0 |  | 3.6153 |  | 0.0346 | 1 | D | 1 |  |  |  | ROZPOCET | [6 empty] | 0
37 | K | 85024512R | Výřez nebo výsek na potrubí z trub litinových DN 80 ve výkopu, vyjmutí, odvoz na skládku | m | 1 |  | 0 |  |  |  | základní |  | 0 | 0 | 0 | 0 | 0 | 4 | K | 2 |  |  |  | ROZPOCET | 0 | 0 | 0 | 0 | 0 | 1 | 0 | 4 | -643116737
38 | K | 85035512R | Výřez nebo výsek na potrubí z trub litinových DN 200 ve výkopu, vyjmutí, odvoz na skládku | m | 10 |  | 0 |  |  |  | základní |  | 0 | 0 | 0 | 0 | 0 | 4 | K | 2 |  |  |  | ROZPOCET | 0 | 0 | 0 | 0 | 0 | 1 | 0 | 4 | 58394330
39 | K | 857242122 | Montáž litinových tvarovek přírubových otevřený výkop DN 80 | kus | 1 |  | 0 |  |  |  | základní |  | 0 | 0.00167 | 0.00167 | 0 | 0 | 4 | K | 2 |  |  |  | ROZPOCET | 0 | 0 | 0 | 0 | 0 | 1 | 0 | 4 | -482403764
40 | M | 55254047 | koleno s patkou přírubové litinové vodovodní DN 80 | kus | 1 |  | 0 |  |  |  | základní |  | 0 | 0.0122 | 0.0122 | 0 | 0 | 8 | M | 2 |  |  |  | ROZPOCET | 0 | 0 | 0 | 0 | 0 | 1 | 0 | 4 | -2036364746
41 | K | 857244122 | Montáž litinových tvarovek přírubových otevřený výkop DN 80 | kus | 1 |  | 0 |  |  |  | základní |  | 0 | 0.00171 | 0.00171 | 0 | 0 | 4 | K | 2 |  |  |  | ROZPOCET | 0 | 0 | 0 | 0 | 0 | 1 | 0 | 4 | 610837287
42 | M | 55253234 | tvarovka dvoupřírubová litinová vodovodní DN 80 dl 150mm | kus | 1 |  | 0 |  |  |  | základní |  | 0 | 0.0087 | 0.0087 | 0 | 0 | 8 | M | 2 |  |  |  | ROZPOCET | 0 | 0 | 0 | 0 | 0 | 1 | 0 | 4 | -824530836
43 | K | 857353131 | Montáž litinových tvarovek odbočných otevřený výkop | kus | 3 |  | 0 |  |  |  | základní |  | 0 | 0 | 0 | 0 | 0 | 4 | K | 2 |  |  |  | ROZPOCET | 0 | 0 | 0 | 0 | 0 | 1 | 0 | 4 | 47690367
44 | M | 55253532 | tvarovka přírubová litinová s přírubovou odbočkou, T-kus DN 200/80 | kus | 3 |  | 0 |  |  |  | základní |  | 0 | 0.042 | 0.126 | 0 | 0 | 8 | M | 2 |  |  |  | ROZPOCET | 0 | 0 | 0 | 0 | 0 | 1 | 0 | 4 | 892406921
45 | K | 871241141 | Montáž potrubí z PE100 SDR 11 otevřený výkop D 90 x 8,2 mm | m | 14 |  | 0 |  |  |  | základní |  | 0 | 0 | 0 | 0 | 0 | 4 | K | 2 |  |  |  | ROZPOCET | 0 | 0 | 0 | 0 | 0 | 1 | 0 | 4 | -315066682
46 | M | 28613556 | potrubí dvouvrstvé PE100 RC SDR11 90x8,2, PN 16 (v návinu) | m | 14 |  | 0 |  |  |  | základní |  | 0 | 0.00214 | 0.02996 | 0 | 0 | 8 | M | 2 |  |  |  | ROZPOCET | 0 | 0 | 0 | 0 | 0 | 1 | 0 | 4 | -741535610
47 | K | 871351142 | Montáž potrubí z PE100 SDR 11 otevřený výkop D 225 x 20,5 mm | m | 180 |  | 0 |  |  |  | základní |  | 0 | 0 | 0 | 0 | 0 | 4 | K | 2 |  |  |  | ROZPOCET | 0 | 0 | 0 | 0 | 0 | 1 | 0 | 4 | 2006806551
48 | M | 28613563 | potrubí dvouvrstvé PE100 RC SDR11 225x20,5 (tyče 12 m) | m | 180 |  | 0 |  |  |  | základní |  | 0 | 0.01328 | 2.3904 | 0 | 0 | 8 | M | 2 |  |  |  | ROZPOCET | 0 | 0 | 0 | 0 | 0 | 1 | 0 | 4 | 1707371056
49 | K | 877241101 | Montáž elektrospojek na vodovodním potrubí z PE trub d 90 | kus | 1 |  | 0 |  |  |  | základní |  | 0 | 0 | 0 | 0 | 0 | 4 | K | 2 |  |  |  | ROZPOCET | 0 | 0 | 0 | 0 | 0 | 1 | 0 | 4 | -1033531506
50 | M | 28615974 | elektrospojka SDR11 PE 100 PN16 D 90mm DN 90 | kus | 1 |  | 0 |  |  |  | základní |  | 0 | 0.00039 | 0.00039 | 0 | 0 | 8 | M | 2 |  |  |  | ROZPOCET | 0 | 0 | 0 | 0 | 0 | 1 | 0 | 4 | 1093861454
51 | K | 877241201 | Montáž oblouků na vodovodním potrubí z PE trub d 90 | kus | 1 |  | 0 |  |  |  | základní |  | 0 | 0 | 0 | 0 | 0 | 4 | K | 2 |  |  |  | ROZPOCET | 0 | 0 | 0 | 0 | 0 | 1 | 0 | 4 | -1405811144
52 | M | 28614867 | oblouk 11° SDR11 PE 100 RC PN16 D 90mm, DN 80 mm | kus | 1 |  | 0 |  |  |  | základní |  | 0 | 0.0016 | 0.0016 | 0 | 0 | 8 | M | 2 |  |  |  | ROZPOCET | 0 | 0 | 0 | 0 | 0 | 1 | 0 | 4 | -1709912997
53 | K | 877351102 | Montáž elektrospojek na vodovodním potrubí z PE trub d 225 | kus | 18 |  | 0 |  |  |  | základní |  | 0 | 0 | 0 | 0 | 0 | 4 | K | 2 |  |  |  | ROZPOCET | 0 | 0 | 0 | 0 | 0 | 1 | 0 | 4 | -1945915550
54 | M | 28615981 | elektrospojka SDR11 PE 100 PN16 D 225mm DN 200 | kus | 18 |  | 0 |  |  |  | základní |  | 0 | 0.00359 | 0.06462 | 0 | 0 | 8 | M | 2 |  |  |  | ROZPOCET | 0 | 0 | 0 | 0 | 0 | 1 | 0 | 4 | -273141432
55 | K | 891241112 | Montáž vodovodních šoupátek otevřený výkop DN 80 | kus | 3 |  | 0 |  |  |  | základní |  | 0 | 0.00162 | 0.00486 | 0 | 0 | 4 | K | 2 |  |  |  | ROZPOCET | 0 | 0 | 0 | 0 | 0 | 1 | 0 | 4 | -265123107
56 | M | 42221323 | šoupátko litinové vodovodní přírubové E2, DN 80, s prodlouženou životností | kus | 3 |  | 0 |  |  |  | základní |  | 0 | 0.018 | 0.054 | 0 | 0 | 8 | M | 2 |  |  |  | ROZPOCET | 0 | 0 | 0 | 0 | 0 | 1 | 0 | 4 | -159652566
57 | M | 42291079 | souprava zemní teleskopická pro šoupátka DN 65-80mm Rd 1,3 - 1,8 m | kus | 3 |  | 0 |  |  |  | základní |  | 0 | 0.0035 | 0.0105 | 0 | 0 | 8 | M | 2 |  |  |  | ROZPOCET | 0 | 0 | 0 | 0 | 0 | 1 | 0 | 4 | -1808417992
58 | K | 891241811 | Demontáž vodovodních šoupátek otevřený výkop, vyjmutí, odvoz na skládku | kus | 2 |  | 0 |  |  |  | základní |  | 0 | 0 | 0 | 0.0173 | 0.0346 | 4 | K | 2 |  |  |  | ROZPOCET | 0 | 0 | 0 | 0 | 0 | 1 | 0 | 4 | -300749720
59 | K | 891247112 | Montáž hydrantů podzemních DN 80 | kus | 1 |  | 0 |  |  |  | základní |  | 0 | 0.00136 | 0.00136 | 0 | 0 | 4 | K | 2 |  |  |  | ROZPOCET | 0 | 0 | 0 | 0 | 0 | 1 | 0 | 4 | 2011148891
60 | M | 42273594 | hydrant podzemní se samočinným vyprazdňováním DN 80 krycí v 1500mm | kus | 1 |  | 0 |  |  |  | základní |  | 0 | 0.048 | 0.048 | 0 | 0 | 8 | M | 2 |  |  |  | ROZPOCET | 0 | 0 | 0 | 0 | 0 | 1 | 0 | 4 | 395515292
61 | K | 891249951 | Montáž potrubních spojek hrdlo/příruba na potrubí z jakýchkoli trub DN 80 | kus | 2 |  | 0 |  |  |  | základní |  | 0 | 0.00176 | 0.00352 | 0 | 0 | 4 | K | 2 |  |  |  | ROZPOCET | 0 | 0 | 0 | 0 | 0 | 1 | 0 | 4 | 793308909
62 | M | 31951003 | potrubní spojka jištěná proti posuvu hrdlo-příruba DN 80 (Systém 2000) | kus | 2 |  | 0 |  |  |  | základní |  | 0 | 0.008 | 0.016 | 0 | 0 | 8 | M | 2 |  |  |  | ROZPOCET | 0 | 0 | 0 | 0 | 0 | 1 | 0 | 4 | 1114163511
63 | K | 891249961 | Montáž potrubních spojek hrdlo/hrdlo na potrubí z jakýchkoli trub DN 80 | kus | 2 |  | 0 |  |  |  | základní |  | 0 | 0 | 0 | 0 | 0 | 4 | K | 2 |  |  |  | ROZPOCET | 0 | 0 | 0 | 0 | 0 | 1 | 0 | 4 | 591078497
64 | M | 31951015 | potrubní spojka jištěná proti posuvu hrdlo-hrdlo DN 80 (Synoflex) | kus | 2 |  | 0 |  |  |  | základní |  | 0 | 0.008 | 0.016 | 0 | 0 | 8 | M | 2 |  |  |  | ROZPOCET | 0 | 0 | 0 | 0 | 0 | 1 | 0 | 4 | 52185518
65 | K | 891351112 | Montáž vodovodních šoupátek otevřený výkop DN 200 | kus | 2 |  | 0 |  |  |  | základní |  | 0 | 0.00286 | 0.00572 | 0 | 0 | 4 | K | 2 |  |  |  | ROZPOCET | 0 | 0 | 0 | 0 | 0 | 1 | 0 | 4 | 2017428711
66 | M | 42221307 | šoupátko litinové vodovodní přírubové E2, DN 200, s prodlouženou životností | kus | 2 |  | 0 |  |  |  | základní |  | 0 | 0.065 | 0.13 | 0 | 0 | 8 | M | 2 |  |  |  | ROZPOCET | 0 | 0 | 0 | 0 | 0 | 1 | 0 | 4 | -1165502090
67 | M | 42291075 | souprava zemní teleskopická pro šoupátka DN 200mm Rd 1,3 - 1,8 m | kus | 2 |  | 0 |  |  |  | základní |  | 0 | 0.0045 | 0.009 | 0 | 0 | 8 | M | 2 |  |  |  | ROZPOCET | 0 | 0 | 0 | 0 | 0 | 1 | 0 | 4 | -922635332
68 | K | 891359951 | Montáž potrubních spojek hrdlo/příruba na potrubí z jakýchkoli trub DN 200 | kus | 8 |  | 0 |  |  |  | základní |  | 0 | 0.00357 | 0.02856 | 0 | 0 | 4 | K | 2 |  |  |  | ROZPOCET | 0 | 0 | 0 | 0 | 0 | 1 | 0 | 4 | -1677286170
69 | M | 31951008 | potrubní spojka jištěná proti posuvu hrdlo-příruba DN 200 (Synoflex) | kus | 1 |  | 0 |  |  |  | základní |  | 0 | 0.025 | 0.025 | 0 | 0 | 8 | M | 2 |  |  |  | ROZPOCET | 0 | 0 | 0 | 0 | 0 | 1 | 0 | 4 | -1266327799
70 | M | 31951009 | potrubní spojka jištěná proti posuvu hrdlo-příruba DN 200 (Systém 2000) | kus | 7 |  | 0 |  |  |  | základní |  | 0 | 0.029 | 0.203 | 0 | 0 | 8 | M | 2 |  |  |  | ROZPOCET | 0 | 0 | 0 | 0 | 0 | 1 | 0 | 4 | -571096939
71 | K | 891359961 | Montáž potrubních spojek hrdlo/hrdlo na potrubí z jakýchkoli trub DN 200 | kus | 1 |  | 0 |  |  |  | základní |  | 0 | 0 | 0 | 0 | 0 | 4 | K | 2 |  |  |  | ROZPOCET | 0 | 0 | 0 | 0 | 0 | 1 | 0 | 4 | -441930745
72 | M | 31951019 | potrubní spojka jištěná proti posuvu hrdlo-hrdlo DN 200 (Synoflex) | kus | 1 |  | 0 |  |  |  | základní |  | 0 | 0.025 | 0.025 | 0 | 0 | 8 | M | 2 |  |  |  | ROZPOCET | 0 | 0 | 0 | 0 | 0 | 1 | 0 | 4 | -1358084860
73 | K | 892241111 | Tlaková zkouška vodou potrubí DN do 80 | m | 14 |  | 0 |  |  |  | základní |  | 0 | 0 | 0 | 0 | 0 | 4 | K | 2 |  |  |  | ROZPOCET | 0 | 0 | 0 | 0 | 0 | 1 | 0 | 4 | 939197433
74 | K | 892273122 | Proplach a dezinfekce vodovodního potrubí DN od 80 do 125 | m | 14 |  | 0 |  |  |  | základní |  | 0 | 0 | 0 | 0 | 0 | 4 | K | 2 |  |  |  | ROZPOCET | 0 | 0 | 0 | 0 | 0 | 1 | 0 | 4 | 1747730926
75 | K | 892351111 | Tlaková zkouška vodou potrubí DN 150 nebo 200 | m | 180 |  | 0 |  |  |  | základní |  | 0 | 0 | 0 | 0 | 0 | 4 | K | 2 |  |  |  | ROZPOCET | 0 | 0 | 0 | 0 | 0 | 1 | 0 | 4 | -902657001
76 | K | 892353122 | Proplach a dezinfekce vodovodního potrubí DN 150 nebo 200 | m | 180 |  | 0 |  |  |  | základní |  | 0 | 0 | 0 | 0 | 0 | 4 | K | 2 |  |  |  | ROZPOCET | 0 | 0 | 0 | 0 | 0 | 1 | 0 | 4 | 1564272410
77 | K | 899401112 | Osazení poklopů litinových šoupátkových | kus | 5 |  | 0 |  |  |  | základní |  | 0 | 0.04 | 0.2 | 0 | 0 | 4 | K | 2 |  |  |  | ROZPOCET | 0 | 0 | 0 | 0 | 0 | 1 | 0 | 4 | -46354752
78 | M | 42291352 | poklop litinový šoupátkový (těžký) | kus | 5 |  | 0 |  |  |  | základní |  | 0 | 0.0133 | 0.0665 | 0 | 0 | 8 | M | 2 |  |  |  | ROZPOCET | 0 | 0 | 0 | 0 | 0 | 1 | 0 | 4 | 2028502473
79 | M | 42210051 | deska podkladová uličního poklopu litinového šoupátkového (recyklovaný plast) | kus | 5 |  | 0 |  |  |  | základní |  | 0 | 0.0003 | 0.0015 | 0 | 0 | 8 | M | 2 |  |  |  | ROZPOCET | 0 | 0 | 0 | 0 | 0 | 1 | 0 | 4 | -1449016946
80 | K | 899401113 | Osazení poklopů litinových hydrantových | kus | 1 |  | 0 |  |  |  | základní |  | 0 | 0.05 | 0.05 | 0 | 0 | 4 | K | 2 |  |  |  | ROZPOCET | 0 | 0 | 0 | 0 | 0 | 1 | 0 | 4 | -1400933108
81 | M | 42291452 | poklop litinový hydrantový DN 80 (těžký) | kus | 1 |  | 0 |  |  |  | základní |  | 0 | 0.0295 | 0.0295 | 0 | 0 | 8 | M | 2 |  |  |  | ROZPOCET | 0 | 0 | 0 | 0 | 0 | 1 | 0 | 4 | -1284573259
82 | M | 42210052 | deska podkladová uličního poklopu litinového hydrantového (recyklovaný plast) | kus | 1 |  | 0 |  |  |  | základní |  | 0 | 0.0025 | 0.0025 | 0 | 0 | 8 | M | 2 |  |  |  | ROZPOCET | 0 | 0 | 0 | 0 | 0 | 1 | 0 | 4 | -109424027
83 | M | 422R1 | hydrantová drenáž | kpl | 1 |  | 0 |  |  |  | základní |  | 0 | 0 | 0 | 0 | 0 | 8 | M | 2 |  |  |  | ROZPOCET | 0 | 0 | 0 | 0 | 0 | 1 | 0 | 4 | 1674827606
84 | K | 899712111 | Orientační tabulky | kus | 6 |  | 0 |  |  |  | základní |  | 0 | 0.00031 | 0.00186 | 0 | 0 | 4 | K | 2 |  |  |  | ROZPOCET | 0 | 0 | 0 | 0 | 0 | 1 | 0 | 4 | -752844323
85 | K | 899721111 | Signalizační vodič CY 6 mm2 na potrubí | m | 112 |  | 0 |  |  |  | základní |  | 0 | 0.00019 | 0.02128 | 0 | 0 | 4 | K | 2 |  |  |  | ROZPOCET | 0 | 0 | 0 | 0 | 0 | 1 | 0 | 4 | -866005285
86 | K | 899722112 | Krytí potrubí z plastů výstražnou fólií z PVC 25 cm - barva bílá | m | 14 |  | 0 |  |  |  | základní |  | 0 | 7e-05 | 0.00098 | 0 | 0 | 4 | K | 2 |  |  |  | ROZPOCET | 0 | 0 | 0 | 0 | 0 | 1 | 0 | 4 | -517828011
87 | K | 899722114 | Krytí potrubí z plastů výstražnou fólií z PVC 40 cm - barva bílá | m | 180 |  | 0 |  |  |  | základní |  | 0 | 0.00013 | 0.0234 | 0 | 0 | 4 | K | 2 |  |  |  | ROZPOCET | 0 | 0 | 0 | 0 | 0 | 1 | 0 | 4 | 1798610848
88 | K | R1 | Vypuštění a napuštění vodovodu | kpl | 1 |  | 0 |  |  |  | základní |  | 0 | 0 | 0 | 0 | 0 | 4 | K | 2 |  |  |  | ROZPOCET | 0 | 0 | 0 | 0 | 0 | 1 | 0 | 4 | -2147330776
89 | K | R2 | Zabezpečení konců vodovodního potrubí | kpl | 1 |  | 0 |  |  |  | základní |  | 0 | 0 | 0 | 0 | 0 | 4 | K | 2 |  |  |  | ROZPOCET | 0 | 0 | 0 | 0 | 0 | 1 | 0 | 4 | -1566970251
90 | K | R3 | Očištění konců stávajícího potrubí | kpl | 1 |  | 0 |  |  |  | základní |  | 0 | 0 | 0 | 0 | 0 | 4 | K | 2 |  |  |  | ROZPOCET | 0 | 0 | 0 | 0 | 0 | 1 | 0 | 4 | -1870317377
| P |  | Poznámka k položce: Očištění konců stávajícího potrubí pro osazení spojky: - DN 200 mm = 2x - DN 80 mm = 2x | [15 empty] | P | 2
91 | K | R4 | Laboratorní rozbor vody | kpl | 1 |  | 0 |  |  |  | základní |  | 0 | 0 | 0 | 0 | 0 | 4 | K | 2 |  |  |  | ROZPOCET | 0 | 0 | 0 | 0 | 0 | 1 | 0 | 4 | -937364208
92 | K | R5 | Zkouška funkčnosti vodiče, vč. protokolu o měření | kpl | 1 |  | 0 |  |  |  | základní |  | 0 | 0 | 0 | 0 | 0 | 4 | K | 2 |  |  |  | ROZPOCET | 0 | 0 | 0 | 0 | 0 | 1 | 0 | 4 | -1999810738
| D | 9 | Ostatní konstrukce a práce, bourání |  |  |  | 0 | [5 empty] | 0 |  | 5.6675 |  | 0 | 1 | D | 1 |  |  |  | ROZPOCET | [6 empty] | 0
93 | K | 916131112 | Osazení silničního obrubníku betonového do lože z betonu prostého | m | 23 |  | 0 |  |  |  | základní |  | 0 | 0.14321 | 3.2938 | 0 | 0 | 4 | K | 2 |  |  |  | ROZPOCET | 0 | 0 | 0 | 0 | 0 | 1 | 0 | 4 | -1163836371
94 | M | 59217031 | obrubník betonový silniční 1000x150x250mm | m | 23 |  | 0 |  |  |  | základní |  | 0 | 0.08 | 1.84 | 0 | 0 | 8 | M | 2 |  |  |  | ROZPOCET | 0 | 0 | 0 | 0 | 0 | 1 | 0 | 4 | 645586984
95 | K | 916231112 | Osazení záhonového obrubníku betonového do lože z betonu prostého | m | 2 |  | 0 |  |  |  | základní |  | 0 | 0.11934 | 0.23868 | 0 | 0 | 4 | K | 2 |  |  |  | ROZPOCET | 0 | 0 | 0 | 0 | 0 | 1 | 0 | 4 | -1262583490
96 | M | 59217008 | obrubník betonový záhonový | m | 2 |  | 0 |  |  |  | základní |  | 0 | 0.0335 | 0.067 | 0 | 0 | 8 | M | 2 |  |  |  | ROZPOCET | 0 | 0 | 0 | 0 | 0 | 1 | 0 | 4 | 1085774794
97 | K | 919732221 | Styčná spára napojení nového živičného povrchu na stávající se zalitím spár modifikovanou zálivkovou hmotou (pružná zálivka) | m | 380 |  | 0 |  |  |  | základní |  | 0 | 0.0006 | 0.228 | 0 | 0 | 4 | K | 2 |  |  |  | ROZPOCET | 0 | 0 | 0 | 0 | 0 | 1 | 0 | 4 | -987118052
| VV |  | 84,6 "komunikace |  | 84.6 | [13 empty] | VV | 2 | 2 | True | 0 | ROZPOCET
| VV |  | 295,4 "chodník |  | 295.4 | [13 empty] | VV | 2 | 2 | True | 0 | ROZPOCET
| VV |  | Součet |  | 380 | [13 empty] | VV | 2 | 4 | True | 1 | ROZPOCET
98 | K | 919735113 | Řezání stávajícího živičného krytu | m | 380 |  | 0 |  |  |  | základní |  | 0 | 0 | 0 | 0 | 0 | 4 | K | 2 |  |  |  | ROZPOCET | 0 | 0 | 0 | 0 | 0 | 1 | 0 | 4 | 1369410929
| P |  | Poznámka k položce: Řezání asfaltu v komunikaci i chodníku. | [15 empty] | P | 2
| D | 997 | Přesun sutě |  |  |  | 0 | [5 empty] | 0 |  | 0 |  | 0 | 1 | D | 1 |  |  |  | ROZPOCET | [6 empty] | 0
99 | K | 997221551 | Vodorovná doprava suti do 1 km | t | 69.946 |  | 0 |  |  |  | základní |  | 0 | 0 | 0 | 0 | 0 | 4 | K | 2 |  |  |  | ROZPOCET | 0 | 0 | 0 | 0 | 0 | 1 | 0 | 4 | -1332002466
| VV |  | 42,12 "rozebrání konstrukčních vrstev chodníku |  | 42.12 | [13 empty] | VV | 2 | 2 | True | 0 | ROZPOCET
| VV |  | 21,076 "rozebrání konstrukčních vrstev komunikace |  | 21.076 | [13 empty] | VV | 2 | 2 | True | 0 | ROZPOCET
| VV |  | 6,67 "obrubníky silniční |  | 6.67 | [13 empty] | VV | 2 | 2 | True | 0 | ROZPOCET
| VV |  | 0,08 "obrubníky zahradní |  | 0.08 | [13 empty] | VV | 2 | 2 | True | 0 | ROZPOCET
| VV |  | Součet |  | 69.946 | [13 empty] | VV | 2 | 4 | True | 1 | ROZPOCET
100 | K | 997221559 | Příplatek ZKD 1 km u vodorovné dopravy suti ze sypkých materiálů | t | 1328.974 |  | 0 |  |  |  | základní |  | 0 | 0 | 0 | 0 | 0 | 4 | K | 2 |  |  |  | ROZPOCET | 0 | 0 | 0 | 0 | 0 | 1 | 0 | 4 | -1443206044
| VV |  | 69,946*19 "příplatek k vodorovnému přemístění za každý další započatý km přes 1 km na vzdálenost 20 km |  | 1328.974 | [13 empty] | VV | 2 | 2 | True | 1 | ROZPOCET
101 | K | 997221611 | Nakládání suti na dopravní prostředky pro vodorovnou dopravu | t | 69.981 |  | 0 |  |  |  | základní |  | 0 | 0 | 0 | 0 | 0 | 4 | K | 2 |  |  |  | ROZPOCET | 0 | 0 | 0 | 0 | 0 | 1 | 0 | 4 | 1867373220
102 | K | 997221615 | Poplatek za uložení na skládce (skládkovné) stavebního odpadu betonového kód odpadu 17 01 01 | t | 6.75 |  | 0 |  |  |  | základní |  | 0 | 0 | 0 | 0 | 0 | 4 | K | 2 |  |  |  | ROZPOCET | 0 | 0 | 0 | 0 | 0 | 1 | 0 | 4 | 129856117
103 | K | 997221873 | Poplatek za uložení na skládce (skládkovné) stavebního odpadu (z rozebrání konstrukčních vrstev) | t | 63.196 |  | 0 |  |  |  | základní |  | 0 | 0 | 0 | 0 | 0 | 4 | K | 2 |  |  |  | ROZPOCET | 0 | 0 | 0 | 0 | 0 | 1 | 0 | 4 | 1540115354
| D | 998 | Přesun hmot |  |  |  | 0 | [5 empty] | 0 |  | 0 |  | 0 | 1 | D | 1 |  |  |  | ROZPOCET | [6 empty] | 0
104 | K | 998276101 | Přesun hmot pro trubní vedení z trub z plastických hmot otevřený výkop | t | 3.615 |  | 0 |  |  |  | základní |  | 0 | 0 | 0 | 0 | 0 | 4 | K | 2 |  |  |  | ROZPOCET | 0 | 0 | 0 | 0 | 0 | 1 | 0 | 4 | 341300695
105 | K | 998332011 | Přesun hmot - beton | t | 4.958 |  | 0 |  |  |  | základní |  | 0 | 0 | 0 | 0 | 0 | 4 | K | 2 |  |  |  | ROZPOCET | 0 | 0 | 0 | 0 | 0 | 1 | 0 | 4 | 1331410033
106 | K | 99833201R | Rozvoz materiálu na obsyp po staveništi | t | 129.66 |  | 0 |  |  |  | základní |  | 0 | 0 | 0 | 0 | 0 | 4 | K | 2 |  |  |  | ROZPOCET | 0 | 0 | 0 | 0 | 0 | 1 | 0 | 4 | -214766352
| D | VRN | Vedlejší rozpočtové náklady |  |  |  | 0 | [5 empty] | 0 |  | 0 |  | 0 | 5 | D | 0 |  |  |  | ROZPOCET | [6 empty] | 0
107 | K | 001 | Geodetické vytyčení stavby | bod | 11 |  | 0 |  |  |  | základní |  | 0 | 0 | 0 | 0 | 0 | 4 | K | 1 |  |  |  | ROZPOCET | 0 | 0 | 0 | 0 | 0 | 1 | 0 | 4 | -2011444602
108 | K | 002 | Vytyčení stávajících podzemních sítí a zařízení | kpl | 1 |  | 0 |  |  |  | základní |  | 0 | 0 | 0 | 0 | 0 | 4 | K | 1 |  |  |  | ROZPOCET | 0 | 0 | 0 | 0 | 0 | 1 | 0 | 4 | 1256392882
109 | K | 003 | Fotodokumentace objektů na stavbě před zahájením výkopových prací a po dokončení stavby | kpl | 1 |  | 0 |  |  |  | základní |  | 0 | 0 | 0 | 0 | 0 | 4 | K | 1 |  |  |  | ROZPOCET | 0 | 0 | 0 | 0 | 0 | 1 | 0 | 4 | 1920672549
110 | K | 004 | Geodetické zaměření skutečného provedení stavby | 100m | 1.94 |  | 0 |  |  |  | základní |  | 0 | 0 | 0 | 0 | 0 | 4 | K | 1 |  |  |  | ROZPOCET | 0 | 0 | 0 | 0 | 0 | 1 | 0 | 4 | -742870596
111 | K | 005 | Dokumentace skutečného provedení stavby (DSPS) | kpl | 1 |  | 0 |  |  |  | základní |  | 0 | 0 | 0 | 0 | 0 | 4 | K | 1 |  |  |  | ROZPOCET | 0 | 0 | 0 | 0 | 0 | 1 | 0 | 4 | 195404392
112 | K | 006 | Objekty zařízení staveniště vč. napojení na inž. sítě | kpl | 1 |  | 0 |  |  |  | základní |  | 0 | 0 | 0 | 0 | 0 | 4 | K | 1 |  |  |  | ROZPOCET | 0 | 0 | 0 | 0 | 0 | 1 | 0 | 4 | -1803489378
113 | K | 007 | Provozní řád vodovodu - doplnění (úprava) | kpl | 1 |  | 0 |  |  |  | základní |  | 0 | 0 | 0 | 0 | 0 | 4 | K | 1 |  |  |  | ROZPOCET | 0 | 0 | 0 | 0 | 0 | 1 | 0 | 4 | 492821850
114 | K | 008 | Práce provozovatele spojené s přepojováním vodovodu (jednodenní odstávky), vč. zajištěné nepřetržité dodávky vody během stavby | kpl | 1 |  | 0 |  |  |  | základní |  | 0 | 0 | 0 | 0 | 0 | 4 | K | 1 |  |  |  | ROZPOCET | 0 | 0 | 0 | 0 | 0 | 1 | 0 | 4 | -393355263
115 | K | 009 | Přejezdy přes výkopy pro zajištění průjezdnosti k bytovému domua FÚ (pronájem,osazení, demontáž) | kpl | 3 |  | 0 |  |  |  | základní |  | 0 | 0 | 0 | 0 | 0 | 4 | K | 1 |  |  |  | ROZPOCET | 0 | 0 | 0 | 0 | 0 | 1 | 0 | 4 | 296064772