## List1
Příloha Výzvy č. 7
1. část VZMR (opakovaná) vybavení učebny IT technologií ZŠ Český Krumlov, Linecká 43 (VZCK 078/2024)
Vybavení počítačové učebny – ZŠ Linecká
Číslo | Název a specifikace* | Počet | Cena za | Cena celkem bez DPH
kus/sestavu bez DPH
1. | Interakticní panel s externí multimediální jednotkou a výukovým SW | 1 |  | 0
Interaktivní plochý dotykový panel 86" (2180 cm). Nová generace interaktivních dotykových obrazovek s technologií Wellum,
funkcemi chytrého dotyku kompatibilními s Windows® Ink a integrovaným OPS Android PC. Samozřejmostí je automatické rozpoznávání stylusu (režim psaní), prstu (režim manipulace s
objekty) i dlaně (mazání). Ozvučení s ovládáním hlasitosti je přímo integrované do těla panelu.
Prostřednictvím jednotné nabídky vytváří intuitivní uživatelské prostředí. Umožňuje tak jednoduše, rychle a snadno vybírat nejčastěji používané aplikace, obsah a prostředky, protože učitel má rozhraní a ikony v přirozené výšce očí a může je ergonomicky používat. Zahrnuje aplikaci Instant Whiteboarding společnosti Promethean pro okamžité psaní na tabuli, která umožňuje spolupracovat bez nutnosti připojovat se nejprve k počítači a
poskytovat tak interaktivní a poutavou výuku na neomezené ploše. úhlopříčka 86" (218 cm)
rozlišení 4K (3840x2160) 3 GB RAM, 32 GB úložiště
2. | Reproduktory | 2 |  | 0
Aktivní stereo repro 60 W (RMS), 50-20K Hz, 2x RCA, 3,5mm vstup , dřevěné, ovládání na repro, včetně držáků na stěnu.
3. | Počítač | 25 | 0 | 0
3.1 | Monitor
Úhlopříčka: 23,6-23,8 palců, Rozlišení: 1920 x 1080 bodů, Velikost bodu: 0,282 mm, Kontrast: 3000:1, Jas: 250 cd/m2 a lepší, Doba odezvy: 4 ms a kratší, Počet barev: 16,7 milionu, HDMI, DisplayPort, Audio 3,5 mm.
Dále je požadováno:
Doprava a instalace ve škole obsahující zapojení na místě k tomu určeném včetně dodávaných periferií, prvotní spuštění, ověření funkčnosti. Součástí bude potřebná kabeláž a zapojení do připravené sítě. Záruka viz příloha kupní smlouvy, reakce NBD (následující pracovní den).
3.2 | Počítačová sestava
case v provedení SMALL FORM FACTOR
výkon CPU minimálně 19 600 bodů dle nezávislého testu benchmark.net, minimálně 6 fyzických jader (alespoň 12 generace v případě Intel CPU, alespoň Zen3 generace v případě AMD CPU)
operační paměť mininimálně 16 GB DDR4 nebo DDR5 v konfiguraci osazení single-channel nebo dual-channel (tedy oba sloty osazené – 2x8, 2x16 …)
SSD disk s kapacitou minimálně 500 GB M.2 NVMe
Gbit síťová karta
minimálně 2x DisplayPort nebo kombinace Displayport a HDMI, VGA
zezadu min. 4x USB, z toho alespoň 3x USB 3.2 Gen 1 nebo vyšší, zepředu min. 4x USB, z toho alespoň 3x USB 3.2 Gen 1 nebo vyšší, min. 1x USB-C provedení
zepředu 1x kombinovaný konektor sluchátek/mikrofonu nebo zvlášt konektor pro sluchátka a pro mikrofon
zabezpečení: TPM 2.0 (TPM může být integrovaná i diskrétní (TPM/PTT/AMD fTPM/…), slot na bezpečnostní zámek
USB klávesnici CZ a USB myš
operační systém Windows 11 PRO
záruka 5 let, viz příloha smlouvy č. 2 Záruka, oprava u zákazníka s odezvou do následujícího pracovního dne od nahlášení servisní události – NBD
Celkem |  |  |  | 0
* V nabídce nejsou přípustné varianty. Účastník uvede do samostatného listu tohoto dokumentu konkrétní technické parametry nabízeného zboží včetně uvedení výrobce a obchodního/typového označení jednotlivých kompomentů.