## Krycí list
POLOŽKOVÝ ROZPOČET
Rozpočet |  | 0 | Obnova kanalizace a vodovodu | JKSO | 827.1
Objekt |  | Název objektu |  | SKP
SO 02 - |  | Zatrubněná vodoteč |  | Měrná jednotka
Stavba |  | Název stavby |  | Počet jednotek | 0
|  | Č.Krumlov, Krásné údolí - obnova kanal.a vodovodu |  | Náklady na m.j. | 0
Projektant |  | Jiří Sváček - Videall Projekt, Č.Krumlov |  | Typ rozpočtu
Zpracovatel projektu |  | Jiří Sváček - Videall Projekt, Č.Krumlov
Objednatel |  | Město Český Krumlov, (IČ 00245836)
Dodavatel |  |  |  | Zakázkové číslo | 21/09
Rozpočtoval |  |  |  | Počet listů | 6 str.
ROZPOČTOVÉ NÁKLADY
Základní rozpočtové náklady |  |  | Ostatní rozpočtové náklady
| HSV celkem | 0 | Ztížené výrobní podmínky |  | 0
Z | PSV celkem | 0 | Oborová přirážka |  | 0
R | M práce celkem | 0 | Přesun stavebních kapacit |  | 0
N | M dodávky celkem | 0 | Mimostaveništní doprava |  | 0
ZRN celkem |  | 0 | Zařízení staveniště |  | 0
|  |  | Provoz investora |  | 0
HZS |  | 0 | Kompletační činnost (IČD) |  | 0
ZRN+HZS |  | 0 | Ostatní náklady neuvedené |  | 0
ZRN+ost.náklady+HZS |  | 0 | Ostatní náklady celkem |  | 0
Vypracoval |  |  | Za zhotovitele | Za objednatele
Jméno : |  |  | Jméno : | Jméno :
Datum : |  |  | Datum : | Datum :
Podpis : |  |  | Podpis: | Podpis:
Základ pro DPH |  | 21 | % | 0
DPH |  | 21 | % | 0
Základ pro DPH |  | 0 | % | 0
DPH |  | 0 | % | 0
CENA ZA OBJEKT CELKEM |  |  |  | 0
Poznámka :

## Rekapitulace
Stavba : |  | Č.Krumlov, Krásné údolí - obnova kanal.a vodovodu |  |  | Výkaz výměr:
Objekt : |  | SO 02 - Zatrubněná vodoteč |  |  | Obnova kanalizace a vodovodu
REKAPITULACE STAVEBNÍCH DÍLŮ
| Stavební díl |  | HSV | PSV | Dodávka | Montáž | HZS
1 | Zemní práce |  | 0 | 0 | 0 | 0 | 0
115 | Provizorní převedení vodoteče |  | 0 | 0 | 0 | 0 | 0
282 | Drenáže |  | 0 | 0 | 0 | 0 | 0
38 | Kompletní konstrukce |  | 0 | 0 | 0 | 0 | 0
45 | Podkladní a vedlejší konstrukce |  | 0 | 0 | 0 | 0 | 0
5 | Komunikace |  | 0 | 0 | 0 | 0 | 0
8 | Trubní vedení |  | 0 | 0 | 0 | 0 | 0
96 | Bourání konstrukcí |  | 0 | 0 | 0 | 0 | 0
99 | Staveništní přesun hmot |  | 0 | 0 | 0 | 0 | 0
D96 | Přesuny suti a vybouraných hmot |  | 0 | 0 | 0 | 0 | 0
| CELKEM OBJEKT |  | 0 | 0 | 0 | 0 | 0
VEDLEJŠÍ ROZPOČTOVÉ NÁKLADY
Název VRN |  |  | Kč | % | Základna |  | Kč
Ztížené výrobní podmínky |  |  | 0 | 0 | 0 |  | 0 | 0
Oborová přirážka |  |  | 0 | 0 | 0 |  | 0 | 0
Přesun stavebních kapacit |  |  | 0 | 0 | 0 |  | 0 | 0
Mimostaveništní doprava |  |  | 0 | 0 | 0 |  | 0 | 0
Zařízení staveniště |  |  | 0 | 0 | 0 |  | 0 | 1
Provoz investora |  |  | 0 | 0 | 0 |  | 0 | 1
Kompletační činnost (IČD) |  |  | 0 | 0 | 0 |  | 0 | 2
Rezerva rozpočtu |  |  | 0 | 0 | 0 |  | 0 | 2
| CELKEM VRN |  |  |  |  | 0

## Položky
POLOŽKOVÝ VÝKAZ VÝMĚR - SO 2 ZATRUBNĚNÁ VODOTEČ
Stavba : |  | Č.Krumlov, Krásné údolí - obnova kanal.a vodovodu |  | Výkaz výměr:
Objekt : |  | SO 02 - Zatrubněná vodoteč |  | Obnova kanalizace a vodovodu
P.č. | Číslo položky | Název položky | MJ | množství | cena / MJ | celkem (Kč)
Díl: | 1 | Zemní práce | [5 empty] | 1
1 | 119001413R00 | Dočasné zajištění beton.a plast.potrubí DN 600 | m | 1 |  | 0 |  | 2 | 1 | 1 | 1 | 1 | 0 | 0 | 0 | 0 | 0 | 1 | 1 | 0.01271
|  | DN 600 mm v místě přepojení:1,0 |  | 1 |  |  | DN 600 v místě přepojení:1,0
2 | 119001413R00 | Dočasné zajištění beton.a plast.potrubí DN 600 | m | 2.4 |  | 0 |  | 2 | 1 | 1 | 1 | 1 | 0 | 0 | 0 | 0 | 0 | 1 | 1 | 0.01271
|  | křížení stáv. nerušených potrubí:1,2*2 |  | 2.4 |  |  | křížení stáv. nerušených potrubí:1,2*2
3 | 119001421R00 | Dočasné zajištění kabelů - do počtu 3 kabelů | m | 8.4 |  | 0 |  | 2 | 1 | 1 | 1 | 1 | 0 | 0 | 0 | 0 | 0 | 1 | 1 | 0.02478
|  | křížení:1,2*7 |  | 8.4 |  |  | křížení:1,2*7
4 | 130001101R00 | Příplatek za ztížené hloubení v blízkosti vedení | m3 | 31.64 |  | 0 |  | 2 | 1 | 1 | 1 | 1 | 0 | 0 | 0 | 0 | 0 | 1 | 1 | 0
|  | křížení kabelů:2,0*1,2*1,40*7 |  | 23.52 |  |  | křížení kabelů:2,0*1,2*1,40*7
|  | křížení stáv. nerušených potrubí:2,0*1,2*1,4*2 |  | 6.72 |  |  | křížení stáv. nerušených potrubí:2,0*1,2*1,4*2
|  | obnažování stáv., potrubí BT 600 mm v místě přepojení (za Š1): 1,0*1,0*1,4 |  | 1.4 |  |  | obnažování stáv., potrubí BT 600 mm v místě přepojení (za Š1):1,0*1,0*1,4
5 | 132201212R00 | Hloubení rýh š.do 200 cm hor.3 do 1000m3,STROJNĚ | m3 | 216.001 |  | 0 |  | 2 | 1 | 1 | 1 | 1 | 0 | 0 | 0 | 0 | 0 | 1 | 1 | 0
|  | Stoka P:83,0*1,2*(1,8-0,47)+25,0*1,1*(1,8-0,47) |  | 169.043 |  |  | Stoka P:83,0*1,2*(1,8-0,47)+25,0*1,1*(1,8-0,47)
|  | Stoka P-1:26,0*1,0*(1,40-0,47) |  | 24.18 |  |  | Stoka P-1:26,0*1,0*(1,40-0,47)
|  | Přepojení kanalizace (za Š1):1,0*1,0*(1,8-0,47) |  | 1.33 |  |  | Přepojení kanalizace (za Š1):1,0*1,0*(1,8-0,47)
|  | Dokopávky pro BT šachty:1*(2,2*2,2*0,3)+2*(2,2*0,5*1,33)+4*(2,0*2,0*0,3)+6*(2,0*0,5*1,33) |  | 17.158 |  |  | Dokopávky pro BT šachty:1*(2,2*2,2*0,3)+2*(2,2*0,5*1,33)+4*(2,0*2,0*0,3)+6*(2,0*0,5*1,33)
|  | 2*(2,0*0,5*0,93) |  | 1.86 |  |  | 2*(2,0*0,5*0,93)
|  | Drenáž (pouze u stoky P):108,0*0,15*0,15 |  | 2.43 |  |  | Drenáž (pouze u stoky P:108,0*0,15*0,15
6 | 132201219R00 | Příplatek za lepivost - hloubení rýh 200cm v hor.3 | m3 | 216 |  | 0 |  | 2 | 1 | 1 | 1 | 1 | 0 | 0 | 0 | 0 | 0 | 1 | 1 | 0
7 | 151101101R00 | Pažení a rozepření stěn rýh - příložné - hl. do 2m | m2 | 74.48 |  | 0 |  | 2 | 1 | 1 | 1 | 1 | 0 | 0 | 0 | 0 | 0 | 1 | 1 | 0.00099
|  | 1*56,0*1,33 |  | 74.48 |  |  | 1*56,0*1,33
8 | 151101111R00 | Odstranění pažení stěn rýh - příložné - hl. do 2 m | m2 | 74.48 |  | 0 |  | 2 | 1 | 1 | 1 | 1 | 0 | 0 | 0 | 0 | 0 | 1 | 1 | 0
9 | 161101101R00 | Svislé přemístění výkopku z hor.1-4 do 2,5 m | m3 | 64.8 |  | 0 |  | 2 | 1 | 0 | 0 | 1 | 0 | 0 | 0 | 0 | 0 | 1 | 0 | 0
|  | 30% z výkopů:216,0*0,3 |  | 64.8 |  |  | 30% z výkopů:216,0*0,3
10 | 162701105R00 | Vodorovné přemístění výkopku z hor.1-4 do 10000 m | m3 | 146.6 |  | 0 |  | 2 | 1 | 1 | 1 | 1 | 0 | 0 | 0 | 0 | 0 | 1 | 1 | 0
|  | zbývající výkopy:216,0-69,4 |  | 146.6 |  |  | zbývající výkopy:216,0-69,4
11 | 162701109R00 | Příplatek k vod. přemístění hor.1-4 za další 1 km | m3 | 1466 |  | 0 |  | 2 | 1 | 1 | 1 | 1 | 0 | 0 | 0 | 0 | 0 | 1 | 1 | 0
|  | do 20 km:10*146,6 |  | 1466 |  |  | do 20 km:10*146,6
12 | 167101102R00 | Nakládání výkopku z hor.1-4 v množství nad 100 m3 | m3 | 146.6 |  | 0 |  | 2 | 1 | 1 | 1 | 1 | 0 | 0 | 0 | 0 | 0 | 1 | 1 | 0
|  | zbývající výkopy:146,6 |  | 146.6 |  |  | zbývající výkopy:146,6
13 | 171201201R00 | Uložení sypaniny na skládku | m3 | 146.6 |  | 0 |  | 2 | 1 | 1 | 1 | 1 | 0 | 0 | 0 | 0 | 0 | 1 | 1 | 0
|  | zbývající výkopy :146,6 |  | 146.6 |  |  | zbývající výkopy :146,6
14 | 171201211U00 | Skládkovné zemina | t | 244.822 |  | 0 |  | 2 | 1 | 1 | 1 | 1 | 0 | 0 | 0 | 0 | 0 | 1 | 1 | 0
|  | 146,6*1,67 |  | 244.822 |  |  | 146,6*1,67
15 | 174101101R00 | Zásyp jam, rýh, šachet se zhutněním | m3 | 69.404 |  | 0 |  | 2 | 1 | 1 | 1 | 1 | 0 | 0 | 0 | 0 | 0 | 1 | 1 | 0
|  | betonovým recyklátem:83,0*1,2*0,46+26,0*1,1*0,58+25,0*1,0*0,28 |  | 69.404 |  |  | betonovým recyklátem:83,0*1,2*0,46+26,0*1,1*0,58+25,0*1,0*0,28
16 | 175101101RT2 | Obsyp potrubí bez prohození sypaniny s dodáním štěrkopísku frakce 0 - 8 mm | m3 | 76.662 |  | 0 |  | 2 | 1 | 1 | 1 | 1 | 0 | 0 | 0 | 0 | 0 | 1 | 1 | 1.7
|  | štěrkopísek (zrno 0-8 mm) vč. hutnění po vrstvách: |  | 0 |  |  | štěrkopísek (zrno 0-8 mm) vč. hutnění po vrstvách:
|  | kubatura- odpočet objemu potrubí: (83,0*1,2*0,77-25,04)+(26,0*1,1*0,65-5,1)+(26,0*1,0*0,55-3,26) |  | 76.182 |  |  | kubatura- odpočet objemu potrubí:(83,0*1,2*0,77-25,04)+(26,0*1,1*0,65-5,1)+(26,0*1,0*0,55-3,26)
|  | (1,0*1,0*0,82-0,34) |  | 0.48 |  |  | (1,0*1,0*0,82-0,34)
17 | 181101102R00 | Úprava pláně v zářezech v hor. 1-4, se zhutněním | m2 | 185.14 |  | 0 |  | 2 | 1 | 1 | 1 | 1 | 0 | 0 | 0 | 0 | 0 | 1 | 1 | 0
|  | 83,0*1,2+25,0*1,1+26,0*1,0+1,0*1,0+2,2*2,2+2*2,2*0,5+4*2,0*2,0 |  | 177.14 |  |  | 83,0*1,2+25,0*1,1+26,0*1,0+1,0*1,0+2,2*2,2+2*2,2*0,5+4*2,0*2,0
|  | 2*2,0*0,5+6*2,0*0,5 |  | 8 |  |  | 2*2,0*0,5+6*2,0*0,5
18 | 181201102R00 | Úprava pláně v násypech v hor. 1-4, se zhutněním | m2 | 185.14 |  | 0 |  | 2 | 1 | 1 | 1 | 1 | 0 | 0 | 0 | 0 | 0 | 1 | 1 | 0
19 | 5969100 | Recyklát betonový | t | 145.74 |  | 0 |  | 2 | 3 | 1 | 5969100 | 1 | 0 | 0 | 0 | 0 | 0 | 3 | 1 | 1
|  | obsypy:69,4*2,1 |  | 145.74 |  |  | obsypy:69,4*2,1
| Celkem za | 1 Zemní práce |  |  |  | 0 |  | 4 |  |  |  |  | 0 | 0 | 0 | 0 | 0
Díl: | 115 | Provizorní převedení vodoteče | [5 empty] | 1
20 | 115001104R00 | Převedení vody potrubím o průměru do DN 300 mm vč. dodávky PVC potrubí DN 300 mm | m | 100 |  | 0 |  | 2 | 1 | 1 | 1 | 1 | 0 | 0 | 0 | 0 | 0 | 1 | 1 | 0.01572
|  | Provizorní převedení vodoteče během stavby - způsob provedení upřesní a zajistí prováděcí firma, vč. upřesnění cenové nabídky. |  | 0 |  |  | Provizorní převedení vodoteče během stavby - způsob provedení upřesní a zajistí prováděcí firma vč. upřesnění cenové nabídky.:
|  | Položka převedení vody potrubím platí pro převedení vody získané čerpáním. |  | 0 |  |  | Položka převedení vody potrubím platí pro převedení vody získané čerpáním .:
|  | Položka převedení vody potrubím obsahuje - montáž a demontáž potrubí, těsnění po dobu provozu a opotřebení hmot, podpěrné konstrukce (dřevěné), dodávka potrubí, neobsahuje zemní práce:100 |  | 100 |  |  | Položka převedení vody potrubím obsahuje - montáž a demontáž potrubí, těsnění po dobu provozu a opotřebení hmot, podpěrné konstrukce (dřevěné), dodávka potrubí , neobsahuje zemní práce:100
21 | 115101201R00 | Čerpání vody na výšku do 10 m, přítok do 500 l/min | h | 720 |  | 0 |  | 2 | 1 | 1 | 1 | 1 | 0 | 0 | 0 | 0 | 0 | 1 | 1 | 0
|  | převedení vodoteče 30 dní:30*24 |  | 720 |  |  | převedení vodoteče 30 dní:30*24
| Celkem za | 115 Provizorní převedení vodoteče |  |  |  | 0 |  | 4 |  |  |  |  | 0 | 0 | 0 | 0 | 0
Díl: | 282 | Drenáže | [5 empty] | 1
22 | 212561111R00 | Výplň odvodňov. trativodů kam. hrubě drcen.8-16 mm | m3 | 1.58 |  | 0 |  | 2 | 1 | 1 | 1 | 1 | 0 | 0 | 0 | 0 | 0 | 1 | 1 | 1.665
|  | odvodnění výkopu v průběhu stavby: drenáž- kubatury- odpočet objemu potrubí:108,0*0,15*0,15-0,85 |  | 1.58 |  |  | drenáž- kubatury- odpočet objemu potrubí:108,0*0,15*0,15-0,85
23 | 212753114R00 | Montáž ohebné dren. trubky do rýhy DN 100,bez lože | m | 108 |  | 0 |  | 2 | 1 | 1 | 1 | 1 | 0 | 0 | 0 | 0 | 0 | 1 | 1 | 0
24 | 28611223 | Trubka drenážní DN 100 mm | m | 108 |  | 0 |  | 2 | 3 | 1 | 28611223 | 1 | 0 | 0 | 0 | 0 | 0 | 3 | 1 | 0.00048
| Celkem za | 282 Drenáže |  |  |  | 0 |  | 4 |  |  |  |  | 0 | 0 | 0 | 0 | 0
Díl: | 38 | Kompletní konstrukce | [5 empty] | 1
25 | 38000001 | Úprava vtoku zatrubněné vodoteče | kpl | 1 |  | 0 |  | 2 | 1 | 0 | 0 | 1 | 0 | 0 | 0 | 0 | 0 | 1 | 0 | 0
|  | Rozebrání stávající kamenné vtokové stěny (čela vtoku) rozměrů 2,5x1,15 m- uložení materiálu do 50-ti m pro zpětné použití. Vyzdění vtokové stěny a oprava boční stěny, včetně případného doplnění kameniva. Vyčištění koryta vtoku (dno, břehové svahy i přepadová stěna proti vtoku):1 |  | 1 |  |  | Rozebrání stávající kamenné vtokové stěny (čela vtoku) rozměrů 2,5x1,15 m- uložení materiálu do 50-ti m pro zpětné použití. Vyzdění vtokové stěny a oprava boční stěny, včetně případného doplnění kameniva. Vyčištění koryta vtoku (dno, břehové svahy i přepadová stěna proti vtoku):1
| Celkem za | 38 Kompletní konstrukce |  |  |  | 0 |  | 4 |  |  |  |  | 0 | 0 | 0 | 0 | 0
Díl: | 45 | Podkladní a vedlejší konstrukce | [5 empty] | 1
26 | 451573111R00 | Lože pod potrubí ze štěrkopísku vč. hutnění zrno 0- 8 mm | m3 | 15.41 |  | 0 |  | 2 | 1 | 1 | 1 | 1 | 0 | 0 | 0 | 0 | 0 | 1 | 1 | 1.8908
|  | Začátek provozního součtu |  | 0 |  |  | Začátek provozního součtu
|  | 83,0*1,2+25,0*1,1+27,0*1,0 |  | 154.1 |  |  | 83,0*1,2+25,0*1,1+27,0*1,0
|  | Konec provozního součtu |  | 154.1 |  |  | Konec provozního součtu
|  | 154,1*0,10 |  | 15.41 |  |  | 154,1*0,10
27 | 460490004 | Fólie výstražná z PVC, šířka 80 cm | m | 108 |  | 0 |  | 2 | 1 | 9 | 9 | 1 | 0 | 0 | 0 | 0 | 0 | 1 | 9 | 0.00031
28 | 460490005 | Fólie výstražná z PVC, šířka 70 cm | m | 25 |  | 0 |  | 2 | 1 | 9 | 9 | 1 | 0 | 0 | 0 | 0 | 0 | 1 | 9 | 0.00031
29 | 460490006 | Fólie výstražná z PVC, šířka 60 cm | m | 26 |  | 0 |  | 2 | 1 | 9 | 9 | 1 | 0 | 0 | 0 | 0 | 0 | 1 | 9 | 0.00031
| Celkem za | 45 Podkladní a vedlejší konstrukce |  |  |  | 0 |  | 4 |  |  |  |  | 0 | 0 | 0 | 0 | 0
Díl: | 5 | Komunikace | [5 empty] | 1
30 | 564861111R00 | Podklad ze štěrkodrti po zhutnění tloušťky 20 cm ŠD | m2 | 91.2 |  | 0 |  | 2 | 1 | 1 | 1 | 1 | 0 | 0 | 0 | 0 | 0 | 1 | 1 | 0.441
|  | mimo prostor rekonstrukce komunikací:76,0*1,2 |  | 91.2 |  |  | ostatní plochy (mimo prostor rekonstrukce komunikací):76,0*1,2
31 | 565151111R00 | Podklad z obal kameniva OKS I (ACP 16), do 3 m, tl. 7 cm | m2 | 91.2 |  | 0 |  | 2 | 1 | 1 | 1 | 1 | 0 | 0 | 0 | 0 | 0 | 1 | 1 | 0.18463
32 | 565171111R01 | Podklad z obal kamen. OK II (ACP 22), š. do 3 m, tl. 10 cm | m2 | 91.2 |  | 0 |  | 2 | 1 | 1 | 1 | 1 | 0 | 0 | 0 | 0 | 0 | 1 | 1 | 0.26376
33 | 573111112R00 | Postřik živičný infiltr.+posyp,z asfaltu 0,8 kg/m2 PI, EK | m2 | 91.2 |  | 0 |  | 2 | 1 | 1 | 1 | 1 | 0 | 0 | 0 | 0 | 0 | 1 | 1 | 0.00601
34 | 573211113R00 | Postřik živičný spojovací z asfaltu 0,25 kg/m2 | m2 | 182.4 |  | 0 |  | 2 | 1 | 1 | 1 | 1 | 0 | 0 | 0 | 0 | 0 | 1 | 1 | 0.00031
|  | finální vrstva komunikace -součást SO 01: |  | 0 |  |  | finální vrstva komunikace -součást SO 01:
|  | mimo prostor rekonstrukce komunikace:91,2*2 |  | 182.4 |  |  | ostatní plochy (mimo prostor rekonstrukce komunikace):91,2*2
35 | 577141113R00 | Beton asfaltový střednězrný ABS III , do 3 m tl. 5 cm | m2 | x |  | x |  | 2 | 1 | 1 | 1 | 1 | x | 0 | 0 | 0 | 0 | 1 | 1 | 0.12966
|  | finální vrstva - součást SO 01 (zde neřešit) : 0 |  | 0 |  |  | součást SO 01:
36 | 577141232RT2 | Beton asfalt. ACL 22+ (ABVH III) š. do 3 m tl. 5 cm velmi hrubý | m2 | 91.2 |  | 0 |  | 2 | 1 | 1 | 1 | 1 | 0 | 0 | 0 | 0 | 0 | 1 | 1 | 0.12818
| Celkem za | 5 Komunikace |  |  |  | 0 |  | 4 |  |  |  |  | 0 | 0 | 0 | 0 | 0
Díl: | 8 | Trubní vedení | [5 empty] | 1
37 | 871391111R00 | Montáž trubek z tvrdého PVC ve výkopu d 400 mm | m | 24 |  | 0 |  | 2 | 1 | 1 | 1 | 1 | 0 | 0 | 0 | 0 | 0 | 1 | 1 | 0.00016
|  | 3,0*8 |  | 24 |  |  | 3,0*8
38 | 871411111R00 | Montáž trubek z tvrdého PVC ve výkopu d 500 mm | m | 27 |  | 0 |  | 2 | 1 | 1 | 1 | 1 | 0 | 0 | 0 | 0 | 0 | 1 | 1 | 0.00016
|  | 3,0*9 |  | 27 |  |  | 3,0*9
39 | 871421111R00 | Montáž trubek z tvrdého PVC ve výkopu d 630 mm | m | 84 |  | 0 |  | 2 | 1 | 0 | 0 | 1 | 0 | 0 | 0 | 0 | 0 | 1 | 0 | 0.00016
|  | 3,0*28 |  | 84 |  |  | 3,0*28
40 | 877359111R01 | Montáž navrtávacích odbočných sedel DN 150 mm pro potrubí PVC 160 mm | kus | 12 |  | 0 |  | 2 | 1 | 0 | 0 | 1 | 0 | 0 | 0 | 0 | 0 | 1 | 0 | 0
41 | 877359112R01 | Montáž navrtávacích odbočných sedel DN 200 pro potrubí PVC 200 mm | kus | 1 |  | 0 |  | 2 | 1 | 0 | 0 | 1 | 0 | 0 | 0 | 0 | 0 | 1 | 0 | 0
42 | 877373121R00 | Montáž tvarovek odboč. plast. gum. kroužek DN 300 mm | kus | 1 |  | 0 |  | 2 | 1 | 1 | 1 | 1 | 0 | 0 | 0 | 0 | 0 | 1 | 1 | 5e-05
43 | 877373122R00 | Montáž přesuvek z plastu, gumový kroužek, DN 300 mm | kus | 3 |  | 0 |  | 2 | 1 | 1 | 1 | 1 | 0 | 0 | 0 | 0 | 0 | 1 | 1 | 7e-05
44 | 877373125R00 | Montáž pružné spojky vč. pryžového kroužku na potrubí DN 300 mm (PVC/KT) | kus | 1 |  | 0 |  | 2 | 1 | 1 | 1 | 1 | 0 | 0 | 0 | 0 | 0 | 1 | 1 | 1e-05
45 | 877423125R00 | Montáž pružné spojky vč. pryžového kroužku na potrubí DN 500 a 600 mm (PVC/BE) | kus | 1 |  | 0 |  | 2 | 1 | 0 | 0 | 1 | 0 | 0 | 0 | 0 | 0 | 1 | 0 | 1e-05
46 | 892595111R00 | Zabezpečení konců a zkouška vzduch. kan. DN do 400 mm vč. šachet | úsek | 1 |  | 0 |  | 2 | 1 | 1 | 1 | 1 | 0 | 0 | 0 | 0 | 0 | 1 | 1 | 0.00025
|  | DN 400 (dl. 26,0 m):1 |  | 1 |  |  | DN 400 (dl. 26,0 m):2
47 | 892665111R00 | Zabezpečení konců a zkouška vzduch. kan. DN do 600 vč. šachet | úsek | 5 |  | 0 |  | 2 | 1 | 0 | 0 | 1 | 0 | 0 | 0 | 0 | 0 | 1 | 0 | 0.00025
|  | DN 500 mm (dl. 25,0 m):1 |  | 1 |  |  | DN 500 (dl. 25,0 m):1
|  | DN 600 mm (dl. 108,0m):4 |  | 4 |  |  | DN 600 (dl. 108,0m):4
48 | 892855114R01 | Kontrola kanalizace TV kamerou do 200 m potrubí DN 400-600 mm | m | 134 |  | 0 |  | 2 | 1 | 0 | 0 | 1 | 0 | 0 | 0 | 0 | 0 | 1 | 0 | 0
49 | 894400013 | M+D šachta betonová prefa DN 1200 stavební výška do 1,75m | kus | 1 |  | 0 |  | 2 | 1 | 0 | 0 | 1 | 0 | 0 | 0 | 0 | 0 | 1 | 0 | 4.26
|  | Skladba šachty- podkladní deska, prefabrikované dno průměr 1200 mm s integrovanými vložkami pro potrubí PVC, prefabrikované skruže DN 1200 mm a přechodová zákrytová deska 1200/600 mm se stupadly a pryžovým těsněním (případně vyrovnávací kroužky pod poklop) : |  | 0 |  |  | Skladba šachty- podkladní deska prefabrikované dno průměr 1200 mm s integrovanými vložkami pro potrubí PVC, prefabrikované skruže DN 1200 mm a přechodová zákrytová deska 1200/600 mm se stupadly a pryžovým těsněním (případně vyrovnávací kroužky pod poklop) :
|  | dno pro potrubí PVC 630x22,0 mm (odtok) a PVC 500x16,5 mm a 400x12,6 mm (přítoky):1 |  | 1 |  |  | dno pro potrubí PVC 630x22,0 mm (odtok) a PVC 500x16,5 mm a 400x14,9 mm (přítoky):1
50 | 894400014 | M+D šachta betonová prefa DN 1000 stavební výška do 2,0 m | kus | 3 |  | 0 |  | 2 | 1 | 0 | 0 | 1 | 0 | 0 | 0 | 0 | 0 | 1 | 0 | 4.26
|  | Skladba šachty- BT podkladní deska, prefabrikované dno průměr 1000 mm s integrovanými vložkami pro potrubí PVC, prefabrikované skruže DN 1000 mm a kónusová skruž 1000/600 mm se stupadly a pryžovým těsněním (případně vyrovnávací kroužky pod poklop) : |  | 0 |  |  | Skladba šachty- BT podkladní deska , prefabrikované dno průměr 1000 mm s integrovanými vložkami pro potrubí PVC, prefabrikované skruže DN 1000 mm a kónusová skruž 1000/600 mm se stupadly a pryžovým těsněním (případně vyrovnávací kroužky pod poklop) :
|  | dno pro potrubí PVC 630x22,0 mm (odtok i přítok):3 |  | 3 |  |  | dno pro potrubí PVC 630x22,0 mm (odtok i přítok):3
51 | 894400015 | M+D šachta betonová prefa DN 1000 stavební výška do 1,70m | kus | 1 |  | 0 |  | 2 | 1 | 0 | 0 | 1 | 0 | 0 | 0 | 0 | 0 | 1 | 0 | 4.26
|  | Skladba šachty- BT podkladní deska , prefabrikované dno průměr 1000 mm s integrovanými vložkami pro potrubí PVC, prefabrikované skruže DN 1000 mm a kónusová skruž 1000/600 mm se stupadly a pryžovým těsněním (případně vyrovnávací kroužky pod poklop) : |  | 0 |  |  | Skladba šachty- BT podkladní deska , prefabrikované dno průměr 1000 mm s integrovanými vložkami pro potrubí PVC, prefabrikované skruže DN 1000 mm a kónusová skruž 1000/600 mm se stupadly a pryžovým těsněním (případně vyrovnávací kroužky pod poklop) :
|  | dno pro potrubí PVC 400x12,6 mm (odtok i přítok):1 |  | 1 |  |  | dno pro potrubí PVC 400x14,9 mm (odtok i přítok):1
52 | 899103111R00 | Osazení poklopu s rámem do 150 kg | kus | 5 |  | 0 |  | 2 | 1 | 1 | 1 | 1 | 0 | 0 | 0 | 0 | 0 | 1 | 1 | 0.00702
53 | 28614904 | PVC-U 400x12,6 mm silnostěnné, jednovrstvé s plnostěnnou konstrukcí stěny, SN 12, L-3,0 m | kus | 8 |  | 0 |  | 2 | 3 | 1 | 28614904 | 1 | 0 | 0 | 0 | 0 | 0 | 3 | 1 | 0.082
54 | 28614905 | PVC-U 500x16,5 mm silnostěnné, jednovrstvé s plnostěnnou konstrukcí stěny, SN 12, L-3,0 m | kus | 9 |  | 0 |  | 2 | 3 | 1 | 28614905 | 1 | 0 | 0 | 0 | 0 | 0 | 3 | 1 | 0.103
55 | 28614906 | PVC-U 630x22,0 mm silnostěnné, jednovrstvé s plnostěnnou konstrukcí stěny, SN 16, L-3,0 m | kus | 28 |  | 0 |  | 2 | 3 | 1 | 28614906 | 1 | 0 | 0 | 0 | 0 | 0 | 3 | 1 | 0.16
56 | 28650022 | Pružná spojka pro potrubí DN 500 a 600 mm (PVC/BE) | kus | 1 |  | 0 |  | 2 | 3 | 1 | 28650022 | 1 | 0 | 0 | 0 | 0 | 0 | 3 | 1 | 0.008
57 | 28650023 | Vyrovnávací pryžový kroužek pod pružnou spojku, na potrubí PVC DN 500 mm | kus | 1 |  | 0 |  | 2 | 3 | 1 | 28650023 | 1 | 0 | 0 | 0 | 0 | 0 | 3 | 1 | 0.008
58 | 28650024 | Navrtávací odbočné sedlo Easy Clip DN 150 mm pro potrubí PVC 160 mm | kus | 12 |  | 0 |  | 2 | 3 | 1 | 28650024 | 1 | 0 | 0 | 0 | 0 | 0 | 3 | 1 | 0.005
59 | 28650025 | Navrtávací odbočné sedlo Easy Clip DN 200 mm pro potrubí PVC 200 mm | kus | 1 |  | 0 |  | 2 | 3 | 1 | 28650025 | 1 | 0 | 0 | 0 | 0 | 0 | 3 | 1 | 0.005
60 | 55243300 | Poklop litinový 600/40T (D 400) s rámem a pantem | kus | 5 |  | 0 |  | 2 | 3 | 1 | 55243300 | 1 | 0 | 0 | 0 | 0 | 0 | 3 | 1 | 0.124
| Celkem za | 8 Trubní vedení |  |  |  | 0 |  | 4 |  |  |  |  | 0 | 0 | 0 | 0 | 0
Díl: | 96 | Bourání konstrukcí | [5 empty] | 1
61 | 113107630R00 | Odstranění podkladu nad 50 m2,kam.drcené tl.30 cm | m2 | 91.2 |  | 0 |  | 2 | 1 | 1 | 1 | 1 | 0 | 0 | 0 | 0 | 0 | 1 | 1 | 0
|  | 76,0*1,2 |  | 91.2 |  |  | 76,0*1,2
62 | 113108412R00 | Odstranění podkladu pl. nad 50 m2, živice tl.12 cm | m2 | 91.2 |  | 0 |  | 2 | 1 | 1 | 1 | 1 | 0 | 0 | 0 | 0 | 0 | 1 | 1 | 0
|  | 76,0*1,2 |  | 91.2 |  |  | 76,0*1,2
63 | 961031311R00 | Bourání základů cihelných na MV, MVC analog. zděný kanál | m3 | 73.44 |  | 0 |  | 2 | 1 | 1 | 1 | 1 | 0 | 0 | 0 | 0 | 0 | 1 | 1 | 0
|  | zděný kanál DN (odhad) 1,0*0,8 m (materiál cihly, kameny): (1,0+0,8)*2*0,30*68,0 |  | 73.44 |  |  | zděný kanál DN (odhad) 1,0*0,8 m (cihly, kameny):(1,0+0,8)*2*0,30*68,0
64 | 969021133R00 | Vybourání kanalizačního potrubí DN do 500 mm BT | m | 80 |  | 0 |  | 2 | 1 | 1 | 1 | 1 | 0 | 0 | 0 | 0 | 0 | 1 | 1 | 0
|  | v souběhu :2*40,0 |  | 80 |  |  | v souběhu :2*40,0
65 | 970900001 | Výřez kruhového otvoru jádrovým vrtáním do beton. skruže šachty | kus | 1 |  | 0 |  | 2 | 1 | 0 | 0 | 1 | 0 | 0 | 0 | 0 | 0 | 1 | 0 | 0
|  | pro přípojku zaústěnou nade dno šachty - potrubí PVC DN 160 mm:1 |  | 1 |  |  | pro přípojku zaústěnou nade dno šachty - potrubí PVC DN 160 mm:1
66 | 970910002 | Výřez kruhového otvoru do potrubí PVC 630 mm pro navrtávací sedlo odbočné DN 200 mm | kus | 1 |  | 0 |  | 2 | 1 | 1 | 1 | 1 | 0 | 0 | 0 | 0 | 0 | 1 | 1 | 0
67 | 970910003 | Výřez kruhového otvoru do potrubí PVC 630, 500 a 400 mm pro navrtávací sedlo odbočné DN 150 mm | kus | 12 |  | 0 |  | 2 | 1 | 1 | 1 | 1 | 0 | 0 | 0 | 0 | 0 | 1 | 1 | 0
| Celkem za | 96 Bourání konstrukcí |  |  |  | 0 |  | 4 |  |  |  |  | 0 | 0 | 0 | 0 | 0
Díl: | 99 | Staveništní přesun hmot | [5 empty] | 1
68 | 998276201R00 | Přesun hmot, trub.vedení plast. obsypaná kamenivem | t | 431.3609 |  | 0 |  | 2 | 7 | 1 | 2 | 1 | 0 | 0 | 0 | 0 | 0 | 7 | 1 | 0
| Celkem za | 99 Staveništní přesun hmot |  |  |  | 0 |  | 4 |  |  |  |  | 0 | 0 | 0 | 0 | 0
Díl: | D96 | Přesuny suti a vybouraných hmot | [5 empty] | 1
69 | 979082213R00 | Vodorovná doprava suti po suchu do 1 km | t | 238.0608 |  | 0 |  | 2 | 8 | 0 | 3 | 1 | 0 | 0 | 0 | 0 | 0 | 8 | 0 | 0
70 | 979082219R00 | Příplatek za dopravu suti po suchu za další 1 km do 20 km | t | 4523.1552 |  | 0 |  | 2 | 8 | 0 | 3 | 1 | 0 | 0 | 0 | 0 | 0 | 8 | 0 | 0
71 | 979087212R00 | Nakládání suti na dopravní prostředky | t | 238.0608 |  | 0 |  | 2 | 8 | 0 | 3 | 1 | 0 | 0 | 0 | 0 | 0 | 8 | 0 | 0
72 | 979990001R00 | Poplatek za skládku stavební suti | t | 238.0608 |  | 0 |  | 2 | 8 | 0 | 3 | 1 | 0 | 0 | 0 | 0 | 0 | 8 | 0 | 0
| Celkem za | D96 Přesuny suti a vybouraných hmot |  |  |  | 0 |  | 4 |  |  |  |  | 0 | 0 | 0 | 0 | 0