## Krycí list
POLOŽKOVÝ ROZPOČET
Rozpočet |  | 0 | Obnova kanalizace a vodovodu | JKSO | 827.1
Objekt |  | Název objektu |  | SKP
SO 01 - |  | Kanalizace |  | Měrná jednotka
Stavba |  | Název stavby |  | Počet jednotek | 0
|  | Č.Krumlov, Krásné údolí - obnova kanal.a vodovodu |  | Náklady na m.j. | 0
Projektant |  | Jiří Sváček - Videall Projekt, Č.Krumlov |  | Typ rozpočtu
Zpracovatel projektu |  | Jiří Sváček - Videall Projekt, Č.Krumlov
Objednatel |  | Město Český Krumlov, (IČ 00245836)
Dodavatel |  |  |  | Zakázkové číslo | 21/09
Rozpočtoval |  |  |  | Počet listů | 7 str.
ROZPOČTOVÉ NÁKLADY
Základní rozpočtové náklady |  |  | Ostatní rozpočtové náklady
| HSV celkem | 0 | Ztížené výrobní podmínky |  | 0
Z | PSV celkem | 0 | Oborová přirážka |  | 0
R | M práce celkem | 0 | Přesun stavebních kapacit |  | 0
N | M dodávky celkem | 0 | Mimostaveništní doprava |  | 0
ZRN celkem |  | 0 | Zařízení staveniště |  | 0
|  |  | Provoz investora |  | 0
HZS |  | 0 | Kompletační činnost (IČD) |  | 0
ZRN+HZS |  | 0 | Ostatní náklady neuvedené |  | 0
ZRN+ost.náklady+HZS |  | 0 | Ostatní náklady celkem |  | 0
Vypracoval |  |  | Za zhotovitele | Za objednatele
Jméno : |  |  | Jméno : | Jméno :
Datum : |  |  | Datum : | Datum :
Podpis : |  |  | Podpis: | Podpis:
Základ pro DPH |  | 21 | % | 0
DPH |  | 21 | % | 0
Základ pro DPH |  | 0 | % | 0
DPH |  | 0 | % | 0
CENA ZA OBJEKT CELKEM |  |  |  | 0
Poznámka :

## Rekapitulace
Stavba : |  | Č.Krumlov, Krásné údolí - obnova kanal.a vodovodu |  |  | Výkaz výměr:
Objekt : |  | SO 01 - Kanalizace |  |  | Obnova kanalizace a vodovodu
REKAPITULACE STAVEBNÍCH DÍLŮ
| Stavební díl |  | HSV | PSV | Dodávka | Montáž | HZS
1 | Zemní práce |  | 0 | 0 | 0 | 0 | 0
45 | Podkladní a vedlejší konstrukce |  | 0 | 0 | 0 | 0 | 0
5 | Komunikace |  | 0 | 0 | 0 | 0 | 0
8 | Trubní vedení |  | 0 | 0 | 0 | 0 | 0
894-1 | Šachta betonová společná |  | 0 | 0 | 0 | 0 | 0
96 | Bourání konstrukcí |  | 0 | 0 | 0 | 0 | 0
99 | Staveništní přesun hmot |  | 0 | 0 | 0 | 0 | 0
D96 | Přesuny suti a vybouraných hmot |  | 0 | 0 | 0 | 0 | 0
| CELKEM OBJEKT |  | 0 | 0 | 0 | 0 | 0
VEDLEJŠÍ ROZPOČTOVÉ NÁKLADY
Název VRN |  |  | Kč | % | Základna |  | Kč
Ztížené výrobní podmínky |  |  | 0 | 0 | 0 |  | 0 | 0
Oborová přirážka |  |  | 0 | 0 | 0 |  | 0 | 0
Přesun stavebních kapacit |  |  | 0 | 0 | 0 |  | 0 | 0
Mimostaveništní doprava |  |  | 0 | 0 | 0 |  | 0 | 0
Zařízení staveniště |  |  | 0 | 0 | 0 |  | 0 | 1
Provoz investora |  |  | 0 | 0 | 0 |  | 0 | 1
Kompletační činnost (IČD) |  |  | 0 | 0 | 0 |  | 0 | 2
Rezerva rozpočtu |  |  | 0 | 0 | 0 |  | 0 | 2
| CELKEM VRN |  |  |  |  | 0

## Položky
POLOŽKOVÝ VÝKAZ VÝMĚR - SO 1 KANALIZACE
Stavba : |  | Č.Krumlov, Krásné údolí - obnova kanal.a vodovodu |  | Výkaz výměr:
Objekt : |  | SO 01 - Kanalizace |  | Obnova kanalizace a vodovodu
P.č. | Číslo položky | Název položky | MJ | množství | cena / MJ | celkem (Kč)
Díl: | 1 | Zemní práce | [5 empty] | 1
1 | 115101201R00 | Čerpání vody na výšku do 10 m, přítok do 500 l/min | h | 480 |  | 0 |  | 2 | 1 | 1 | 1 | 1 | 0 | 0 | 0 | 0 | 0 | 1 | 1 | 0
|  | 60 dní :8*60 |  | 480 |  |  | 60 dní :8*60
2 | 119001412R00 | Dočasné zajištění betonové potrubí DN 200-500 | m | 1 |  | 0 |  | 2 | 1 | 1 | 1 | 1 | 0 | 0 | 0 | 0 | 0 | 1 | 1 | 0.01271
|  | DN 400 mm v místě přepojení:1,0 |  | 1 |  |  | DN 400 v místě přepojení:1,0
3 | 119001413R00 | Dočasné zajištění potrubí (jiné sítě) | m | 2.7 |  | 0 |  | 2 | 1 | 1 | 1 | 1 | 0 | 0 | 0 | 0 | 0 | 1 | 1 | 0.01271
|  | křížení stáv. nerušených potrubí:0,9*3 |  | 2.7 |  |  | křížení stáv. nerušených potrubí:0,9*3
4 | 119001421R00 | Dočasné zajištění kabelů - do počtu 3 kabelů | m | 139.4 |  | 0 |  | 2 | 1 | 1 | 1 | 1 | 0 | 0 | 0 | 0 | 0 | 1 | 1 | 0.02478
|  | křížení:0,9*16 |  | 14.4 |  |  | křížení:0,9*16
|  | souběh:125,0 |  | 125 |  |  | souběh:125,0
5 | 130001101R00 | Příplatek za ztížené hloubení v blízkosti vedení | m3 | 121.8 |  | 0 |  | 2 | 1 | 1 | 1 | 1 | 0 | 0 | 0 | 0 | 0 | 1 | 1 | 0
|  | křížení kabelů:2,0*0,9*1,40*16 |  | 40.32 |  |  | křížení kabelů:2,0*0,9*1,40*16
|  | křížení stáv. nerušených potrubí:2,0*0,9*1,4*3 |  | 7.56 |  |  | křížení stáv. nerušených potrubí:2,0*0,9*1,4*3
|  | souběh stáv. kabelů:125,0*0,40*1,40 |  | 70 |  |  | souběh stáv. kabelů:125,0*0,40*1,40
|  | obnažování stáv., potrubí BT 400 mm v místě přepojení (za Š1): 1,0*1,0*1,4 |  | 1.4 |  |  | obnažování stáv., potrubí BT 400 mm v místě přepojení (za Š1):1,0*1,0*1,4
|  | obnažování stáv. šachet (napojení nového potrubí):1,0*0,9*1,4*2 |  | 2.52 |  |  | obnažování stáv. šachet (napojení nového potrubí):1,0*0,9*1,4*2
6 | 132201110R00 | Hloubení rýh š.do 60 cm v hor.3 do 50 m3, STROJNĚ | m3 | 0.87 |  | 0 |  | 2 | 1 | 1 | 1 | 1 | 0 | 0 | 0 | 0 | 0 | 1 | 1 | 0
|  | Stoka A-4:1,0*0,6*1,45 |  | 0.87 |  |  | Stoka A-+4:1,0*0,6*1,45
7 | 132201119R00 | Příplatek za lepivost - hloubení rýh 60 cm v hor.3 | m3 | 0.87 |  | 0 |  | 2 | 1 | 1 | 1 | 1 | 0 | 0 | 0 | 0 | 0 | 1 | 1 | 0
8 | 132201212R00 | Hloubení rýh š.do 200 cm hor.3 do 1000m3,STROJNĚ | m3 | 240.017 |  | 0 |  | 2 | 1 | 1 | 1 | 1 | 0 | 0 | 0 | 0 | 0 | 1 | 1 | 0
|  | Stoka A:129,0*0,9*(1,85-0,47) |  | 160.218 |  |  | Stoka A:129,0*0,9*(1,85-0,47)
|  | Stoka A-1:7,0*0,9*(1,43-0,47) |  | 6.048 |  |  | Stoka A-1:7,0*0,9*(1,43-0,47)
|  | Stoka A-2:15,0*0,8*(1,21-0,47) |  | 8.88 |  |  | Stoka A-2:15,0*0,8*(1,21-0,47)
|  | Stoka A-3:30,0*0,85*(1,84-0,47) |  | 34.935 |  |  | Atoka A-3:30,0*0,85*(1,84-0,47)
|  | Stoka A-4:4,0*0,8*(1,45-0,47) |  | 3.136 |  |  | Stoka A-4:4,0*0,8*(1,45-0,47)
|  | Přepojení kanalizace (za Š1):1,0*1,0*(1,85-0,47) |  | 1.38 |  |  | Přepojení kanalizace (za Š1):1,0*1,0*(1,85-0,47)
|  | Jáma pro společnou šachtu (Š1 i pro SO 02), kubatura - odpočet objemu stávajíící šachty:2,7*2,0*2,4-5,5 |  | 7.46 |  |  | Jáma pro společnou šachtu (Š1 i pro SO 02)- z kubatury odpočet objem stávajííc šachty:2,7*2,0*2,4-5,5
|  | Dokopávky pro BT šachty:4*(2,0*2,0*0,3)+6*(2,0*0,5*1,75)+2*(2,0*0,5*1,33) |  | 17.96 |  |  | Dokopávky pro RT šachty:4*(2,0*2,0*0,3)+6*(2,0*0,5*1,75)+2*(2,0*0,5*1,33)
9 | 132201219R00 | Příplatek za lepivost - hloubení rýh 200cm v hor.3 | m3 | 240.02 |  | 0 |  | 2 | 1 | 1 | 1 | 1 | 0 | 0 | 0 | 0 | 0 | 1 | 1 | 0
10 | 139601102R00 | Ruční výkop jam, rýh a šachet v hornině tř. 3 | m3 | 24.36 |  | 0 |  | 2 | 1 | 1 | 1 | 1 | 0 | 0 | 0 | 0 | 0 | 1 | 1 | 0
|  | Stoka A-4:28,0*0,6*1,45 |  | 24.36 |  |  | Stoka A-4:28,0*0,6*1,45
11 | 151101101R00 | Pažení a rozepření stěn rýh - příložné - hl. do 2m | m2 | 245.79 |  | 0 |  | 2 | 1 | 1 | 1 | 1 | 0 | 0 | 0 | 0 | 0 | 1 | 1 | 0.00099
|  | 1*129,0*1,38+1*33,0*1,37+2*2,7*2,4+2*2,0*2,4 |  | 245.79 |  |  | 1*129,0*1,38+1*33,0*1,37+2*2,7*2,4+2*2,0*2,4
12 | 151101111R00 | Odstranění pažení stěn rýh - příložné - hl. do 2 m | m2 | 245.79 |  | 0 |  | 2 | 1 | 1 | 1 | 1 | 0 | 0 | 0 | 0 | 0 | 1 | 1 | 0
13 | 161101101R00 | Svislé přemístění výkopku z hor.1-4 do 2,5 m | m3 | 79.575 |  | 0 |  | 2 | 1 | 0 | 0 | 1 | 0 | 0 | 0 | 0 | 0 | 1 | 0 | 0
|  | 30% z výkopů:(0,87+240,02+24,36)*0,3 |  | 79.575 |  |  | 30% z výkopů:(0,87+240,02+24,36)*0,3
14 | 162701105R00 | Vodorovné přemístění výkopku z hor.1-4 do 10000 m | m3 | 250.46 |  | 0 |  | 2 | 1 | 1 | 1 | 1 | 0 | 0 | 0 | 0 | 0 | 1 | 1 | 0
|  | zbývající výkopy:0,87+240,02+24,36-14,79 |  | 250.46 |  |  | zbývající výkopy:0,87+240,02+24,36-14,79
15 | 162701109R00 | Příplatek k vod. přemístění hor.1-4 za další 1 km | m3 | 2504.5 |  | 0 |  | 2 | 1 | 1 | 1 | 1 | 0 | 0 | 0 | 0 | 0 | 1 | 1 | 0
|  | do 20 km:10*250,45 |  | 2504.5 |  |  | do 20 km:10*250,45
16 | 167101102R00 | Nakládání výkopku z hor.1-4 v množství nad 100 m3 | m3 | 250.45 |  | 0 |  | 2 | 1 | 1 | 1 | 1 | 0 | 0 | 0 | 0 | 0 | 1 | 1 | 0
|  | zbývající výkopy:250,45 |  | 250.45 |  |  | zbývající výkopy:250,45
17 | 171201201R00 | Uložení sypaniny na skládku | m3 | 250.45 |  | 0 |  | 2 | 1 | 1 | 1 | 1 | 0 | 0 | 0 | 0 | 0 | 1 | 1 | 0
|  | zbývající výkopy :250,45 |  | 250.45 |  |  | zbývající výkopy :250,45
18 | 171201211U00 | Skládkovné zemina | t | 418.2515 |  | 0 |  | 2 | 1 | 1 | 1 | 1 | 0 | 0 | 0 | 0 | 0 | 1 | 1 | 0
|  | 250,45*1,67 |  | 418.2515 |  |  | 250,45*1,67
19 | 174101101R00 | Zásyp jam, rýh, šachet se zhutněním | m3 | 142.0515 |  | 0 |  | 2 | 1 | 1 | 1 | 1 | 0 | 0 | 0 | 0 | 0 | 1 | 1 | 0
|  | betonovým recyklátem: 129,0*0,9*0,815+7,0*0,9*0,415+30,0*0,85*0,805+15,0*0,8*0,29 |  | 121.2435 |  |  | betonovým recyklátem:129,0*0,9*0,815+7,0*0,9*0,415+30,0*0,85*0,805+15,0*0,8*0,29
|  | kubatura - odpočet objemu šachty:4,0*0,8*0,53+(2,7*2,0*1,93-6,1) |  | 6.018 |  |  | kubatura - odpočet objemu šachty:4,0*0,8*0,53+(2,7*2,0*1,93-6,1)
|  | Mezisoučet |  | 127.2615 |  |  | Mezisoučet
|  | vytěženou zeminou:29,0*0,6*0,85 |  | 14.79 |  |  | vytěženou zeminou:29,0*0,6*0,85
|  | Mezisoučet |  | 14.79 |  |  | Mezisoučet
20 | 175101101RT2 | Obsyp potrubí bez prohození sypaniny s dodáním štěrkopísku frakce 0 - 8 mm | m3 | 65.386 |  | 0 |  | 2 | 1 | 1 | 1 | 1 | 0 | 0 | 0 | 0 | 0 | 1 | 1 | 1.7
|  | štěrkopísek (zrno 0-8 mm) vč. hutnění po vrstvách: |  | 0 |  |  | štěrkopísek (zrno 0-8 mm) vč. hutnění po vrstvách:
|  | kubatura- odpočet objemu potrubí:(136,0*0,9*0,465-10,59)+(30,0*0,85*0,4-1,47)+(19,0*0,8*0,35-0,59) |  | 59.786 |  |  | kubatura- odpočet objemu potrubí:(136,0*0,9*0,465-10,59)+(30,0*0,85*0,4-1,47)+(19,0*0,8*0,35-0,59)
|  | (29,0*0,6*0,35-0,9*1)+(1,0*1,0*0,60-0,19) |  | 5.6 |  |  | (29,0*0,6*0,35-0,9*1)+(1,0*1,0*0,60-0,19)
21 | 181101102R00 | Úprava pláně v zářezech v hor. 1-4, se zhutněním | m2 | 210.9 |  | 0 |  | 2 | 1 | 1 | 1 | 1 | 0 | 0 | 0 | 0 | 0 | 1 | 1 | 0
|  | 0,9*(129,0+7,0)+0,8*(15,0+4,0)+0,85*30,0+0,6*29,0+1,0*1,0 |  | 181.5 |  |  | 0,9*(129,0+7,0)+0,8*(15,0+4,0)+0,85*30,0+0,6*29,0+1,0*1,0
|  | 2,7*2,0+2,0*2,0*4+2,0*0,5*6+2,0*0,5*2 |  | 29.4 |  |  | 2,7*2,0+2,0*2,0*4+2,0*0,5*6+2,0*0,5*2
22 | 181201102R00 | Úprava pláně v násypech v hor. 1-4, se zhutněním | m2 | 210.9 |  | 0 |  | 2 | 1 | 1 | 1 | 1 | 0 | 0 | 0 | 0 | 0 | 1 | 1 | 0
23 | 5969100 | Recyklát betonový | t | 267.246 |  | 0 |  | 2 | 3 | 1 | 5969100 | 1 | 0 | 0 | 0 | 0 | 0 | 3 | 1 | 1
|  | obsypy:127,26*2,1 |  | 267.246 |  |  | obsypy:127,26*2,1
| Celkem za | 1 Zemní práce |  |  |  | 0 |  | 4 |  |  |  |  | 0 | 0 | 0 | 0 | 0
Díl: | 45 | Podkladní a vedlejší konstrukce | [5 empty] | 1
24 | 451573111R00 | Lože pod potrubí ze štěrkopísku vč. hutnění zrno 0- 8 mm | m3 | 18.15 |  | 0 |  | 2 | 1 | 1 | 1 | 1 | 0 | 0 | 0 | 0 | 0 | 1 | 1 | 1.8908
|  | Začátek provozního součtu |  | 0 |  |  | Začátek provozního součtu
|  | 136,0*0,9+30,0*0,85+19,0*0,8+29,0*0,6+1,0*1,0 |  | 181.5 |  |  | 136,0*0,9+30,0*0,85+19,0*0,8+29,0*0,6+1,0*1,0
|  | Konec provozního součtu |  | 181.5 |  |  | Konec provozního součtu
|  | 181,5*0,10 |  | 18.15 |  |  | 181,5*0,10
25 | 460490002 | Fólie výstražná z PVC, šířka 40 cm | m | 80 |  | 0 |  | 2 | 1 | 9 | 9 | 1 | 0 | 0 | 0 | 0 | 0 | 1 | 9 | 0.00031
26 | 460490003 | Fólie výstražná z PVC, šířka 50 cm | m | 136 |  | 0 |  | 2 | 1 | 9 | 9 | 1 | 0 | 0 | 0 | 0 | 0 | 1 | 9 | 0.00031
| Celkem za | 45 Podkladní a vedlejší konstrukce |  |  |  | 0 |  | 4 |  |  |  |  | 0 | 0 | 0 | 0 | 0
Díl: | 5 | Komunikace | [5 empty] | 1
27 | 564861111R00 | Podklad ze štěrkodrti po zhutnění tloušťky 20 cm ŠD | m2 | 72.9 |  | 0 |  | 2 | 1 | 1 | 1 | 1 | 0 | 0 | 0 | 0 | 0 | 1 | 1 | 0.441
|  | mimo prostor rekonstrukce komunikací:74,0*0,9+7,0*0,9 |  | 72.9 |  |  | mimo prostor rekonstrukce komunikací:74,0*0,9+7,0*0,9
28 | 565151111R00 | Podklad z obal kameniva OKS I (ACP 16), do 3 m, tl. 7 cm | m2 | 72.9 |  | 0 |  | 2 | 1 | 1 | 1 | 1 | 0 | 0 | 0 | 0 | 0 | 1 | 1 | 0.18463
29 | 565171111R01 | Podklad z obal kamen. OK II (ACP 22), š. do 3 m, tl. 10 cm | m2 | 72.9 |  | 0 |  | 2 | 1 | 1 | 1 | 1 | 0 | 0 | 0 | 0 | 0 | 1 | 1 | 0.26376
30 | 566901111R00 | Vyspravení podkladu po překopech štěrkopískem fr. 16-32 mm | m3 | 2.61 |  | 0 |  | 2 | 1 | 1 | 1 | 1 | 0 | 0 | 0 | 0 | 0 | 1 | 1 | 1.6867
|  | zpevnění cesty pro chodce:29,0*0,6*0,15 |  | 2.61 |  |  | zpevnění cesty pro chodce:29,0*0,6*0,15
31 | 573111112R00 | Postřik živičný infiltr.+posyp,z asfaltu 0,8 kg/m2 PI, EK | m2 | 72.9 |  | 0 |  | 2 | 1 | 1 | 1 | 1 | 0 | 0 | 0 | 0 | 0 | 1 | 1 | 0.00601
32 | 573211113R00 | Postřik živičný spojovací z asfaltu 0,25 kg/m2 | m2 | 744.8 |  | 0 |  | 2 | 1 | 1 | 1 | 1 | 0 | 0 | 0 | 0 | 0 | 1 | 1 | 0.00031
|  | pro všechny SO:599,0 |  | 599 |  |  | pro všechny SO:599,0
|  | mimo prostor rekonstrukce komunikace:81,0*0,9*2 |  | 145.8 |  |  | mimo prostor rekonstrukce komunikace:81,0*0,9*2
33 | 577141113R00 | Beton asfaltový střednězrný ABS III , do 3 m tl. 5 cm | m2 | 599 |  | 0 |  | 2 | 1 | 1 | 1 | 1 | 0 | 0 | 0 | 0 | 0 | 1 | 1 | 0.12966
|  | pro všechny SO:599,0 |  | 599 |  |  | pro všechny SO:599,0
34 | 577141232RT2 | Beton asfalt. ACL 22+ (ABVH III) š. do 3 m tl. 5 cm velmi hrubý | m2 | 72.9 |  | 0 |  | 2 | 1 | 1 | 1 | 1 | 0 | 0 | 0 | 0 | 0 | 1 | 1 | 0.12818
35 | 599111000 | Vyfrézování komůrky ve spoji stávajícího a nového povrchu-zalití spáry modifikov. zálivkovou hmotou | m | 21 |  | 0 |  | 2 | 1 | 1 | 1 | 1 | 0 | 0 | 0 | 0 | 0 | 1 | 1 | 0.012
|  | (pružná zálivka) pro všechny SO:21,0 |  | 21 |  |  | (pružná zálivka) pro všechny SO:21,0
| Celkem za | 5 Komunikace |  |  |  | 0 |  | 4 |  |  |  |  | 0 | 0 | 0 | 0 | 0
Díl: | 8 | Trubní vedení | [5 empty] | 1
36 | 871351111R00 | Montáž trubek z tvrdého PVC ve výkopu d 200 mm | m | 48 |  | 0 |  | 2 | 1 | 1 | 1 | 1 | 0 | 0 | 0 | 0 | 0 | 1 | 1 | 0.00011
|  | DN 200 mm:6*8 |  | 48 |  |  | DN 200:6*8
37 | 871371111R00 | Montáž trubek z tvrdého PVC ve výkopu do d 315 mm | m | 174 |  | 0 |  | 2 | 1 | 1 | 1 | 1 | 0 | 0 | 0 | 0 | 0 | 1 | 1 | 0.00016
|  | DN 250 mm:6*6 |  | 36 |  |  | DN 250:6*6
|  | DN 315 mm:6*23 |  | 138 |  |  | DN 315:6*23
38 | 877353121R00 | Montáž tvarovek odboč. plast. gum. kroužek DN 200 mm | kus | 2 |  | 0 |  | 2 | 1 | 1 | 1 | 1 | 0 | 0 | 0 | 0 | 0 | 1 | 1 | 3e-05
39 | 877353122R00 | Montáž přesuvek z plastu, gumový kroužek, DN 200 mm | kus | 2 |  | 0 |  | 2 | 1 | 1 | 1 | 1 | 0 | 0 | 0 | 0 | 0 | 1 | 1 | 4e-05
40 | 877353123R00 | Montáž tvarovek jednoos. plast. gum.kroužek DN 200 mm | kus | 2 |  | 0 |  | 2 | 1 | 1 | 1 | 1 | 0 | 0 | 0 | 0 | 0 | 1 | 1 | 2e-05
|  | koleno:2 |  | 2 |  |  | koleno:2
41 | 877359111R01 | Montáž navrtávacích odbočných sedel DN 150 mm pro potrubí PVC 160 mm | kus | 14 |  | 0 |  | 2 | 1 | 0 | 0 | 1 | 0 | 0 | 0 | 0 | 0 | 1 | 0 | 0
42 | 877373121R00 | Montáž tvarovek odboč. plast. gum. kroužek DN 300 mm | kus | 1 |  | 0 |  | 2 | 1 | 1 | 1 | 1 | 0 | 0 | 0 | 0 | 0 | 1 | 1 | 5e-05
43 | 877373122R00 | Montáž přesuvek z plastu, gumový kroužek, DN 300 mm | kus | 3 |  | 0 |  | 2 | 1 | 1 | 1 | 1 | 0 | 0 | 0 | 0 | 0 | 1 | 1 | 7e-05
44 | 877373125R00 | Montáž pružné spojky DN 300 mm vč. pryžového kroužku | kus | 1 |  | 0 |  | 2 | 1 | 1 | 1 | 1 | 0 | 0 | 0 | 0 | 0 | 1 | 1 | 1e-05
45 | 877393125R00 | Montáž pružné spojky DN 400 mm vč. pryžového kroužku | kus | 1 |  | 0 |  | 2 | 1 | 0 | 0 | 1 | 0 | 0 | 0 | 0 | 0 | 1 | 0 | 1e-05
46 | 892575111R00 | Zabezpečení konců a zkouška vzduch. kan. DN do 200 mm vč. šachet | úsek | 2 |  | 0 |  | 2 | 1 | 1 | 1 | 1 | 0 | 0 | 0 | 0 | 0 | 1 | 1 | 0.00011
47 | 892585111R00 | Zabezpečení konců a zkouška vzduch. kan. DN do 300 mm vč. šachet | úsek | 10 |  | 0 |  | 2 | 1 | 1 | 1 | 1 | 0 | 0 | 0 | 0 | 0 | 1 | 1 | 0.00013
|  | DN 250 mm:1 |  | 1 |  |  | DN 250:1
|  | DN 300 mm:9 |  | 9 |  |  | DN 300:9
48 | 892855115R00 | Kontrola kanalizace TV kamerou do 500 m potrubí DN 200-315 mm | m | 217 |  | 0 |  | 2 | 1 | 1 | 1 | 1 | 0 | 0 | 0 | 0 | 0 | 1 | 1 | 0
49 | 894400010 | M+D šachta betonová prefa DN 1000 stavební výška do 2,0 m | kus | 2 |  | 0 |  | 2 | 1 | 0 | 0 | 1 | 0 | 0 | 0 | 0 | 0 | 1 | 0 | 4.26
|  | Skladba šachty- BT podkladní deska tl. 100 mm, prefabrikované dno DN 1000 mm, síla stěny 150 mm, s integrovanými vložkami pro potrubí PVC, prefabrikované skruže DN 1000 mm, síla stěny 120 mm a kónusová skruž 1000/600 mm se stupadly a pryžovým těsněním (případně vyrovnávací kroužky pod poklop) : |  | 0 |  |  | Skladba šachty- BT podkladní deska tl. 100 mm , prefabrikované dno DN 1000 mm, síla stěny 150 mm s integrovanými vložkami pro potrubí PVC, prefabrikované skruže DN 1000 mm, síla stěny 120 mm a kónusová skruž 1000/600 mm se stupadly a pryžovým těsněním (případně vyrovnávací kroužky pod poklop) :
|  | dno pro potrubí PVC 315x10,8 mm (odtok i přítok):2 |  | 2 |  |  | dno pro potrubí PVC 315x10,8 mm (odtok i přítok):2
50 | 894400011 | M+D šachta betonová prefa DN 1000 stavební výška do 1,55 m | kus | 1 |  | 0 |  | 2 | 1 | 0 | 0 | 1 | 0 | 0 | 0 | 0 | 0 | 1 | 0 | 4.26
|  | Skladba šachty- BT podkladní deska tl. 100 mm , prefabrikované dno DN 1000 mm, síla stěny 150 mm s integrovanými vložkami pro potrubí PVC, prefabrikované skruže DN 1000 mm, síla stěny 120 mm a kónusová skruž 1000/600 mm se stupadly a pryžovým těsněním (případně vyrovnávací kroužky pod poklop) : |  | 0 |  |  | Skladba šachty- BT podkladní deska tl. 100 mm , prefabrikované dno DN 1000 mm, síla stěny 150 mm s integrovanými vložkami pro potrubí PVC, prefabrikované skruže DN 1000 mm, síla stěny 120 mm a kónusová skruž 1000/600 mm se stupadly a pryžovým těsněním (případně vyrovnávací kroužky pod poklop) :
|  | dno pro potrubí PVC 315x10,8 mm (odtok i přítok):1 |  | 1 |  |  | dno pro potrubí PVC 315x10,8 mm (odtok i přítok):1
51 | 894400012 | M+D šachta betonová prefa DN 1000 stavební výška do 2,0 m | kus | 1 |  | 0 |  | 2 | 1 | 0 | 0 | 1 | 0 | 0 | 0 | 0 | 0 | 1 | 0 | 4.26
|  | Skladba šachty- BT podkladní deska tl. 100 mm, prefabrikované dno DN 1000 mm, síla stěny 150 mm s integrovanými vložkami pro potrubí PVC, prefabrikované skruže DN 1000 mm, síla stěny 120 mm a kónusová skruž 1000/600 mm se stupadly a pryžovým těsněním (případně vyrovnávací kroužky pod poklop) : |  | 0 |  |  | Skladba šachty- BT podkladní deska tl. 100 mm , prefabrikované dno DN 1000 mm, síla stěny 150 mm s integrovanými vložkami pro potrubí PVC, prefabrikované skruže DN 1000 mm, síla stěny 120 mm a kónusová skruž 1000/600 mm se stupadly a pryžovým těsněním (případně vyrovnávací kroužky pod poklop) :
|  | dno pro potrubí PVC 315x10,8 mm (odtok) a PVC 250x8,2 mm+ PVC 200x6,8 mm (přítoky):1 |  | 1 |  |  | dno pro potrubí PVC 315x10,8 mm (odtok) a PVC 250x8,2 mm+ PVC 200x6,8 mm (přítoky):1
52 | 894401000 | M+D šachta plastová DN 600 mm, dno s otvory pro PVC-U 315 mm (typ dle výkresu č.D.11) | kus | 3 |  | 0 |  | 2 | 1 | 1 | 1 | 1 | 0 | 0 | 0 | 0 | 0 | 1 | 1 | 0
|  | Sestava plastové šachty - šachtové dno 600 mm s otvory (typ dle výkresu č. D.11), šachtová roura korugovaná DN 600 mm (výška 1,5 m, řezem zkrátit dle potřeb), těsnění dna a šachtové roury, teleskopický adaptér (včetně těsnění), poklop litinový DN 600 mm, tř. zatížení D400:3 |  | 3 |  |  | Sestava plastové šachty - šachtové dno 600 mm s otvory (typ dle výkresu č. D.11), šachtová roura korugovaná DN 600 mm (výška 1,5 m, řezem zkrátit dle potřeb), těsnění dna a šachtové roury, teleskopický adaptér (včetně těsnění), poklop litinový DN 600 mm, tř. zatížení D400:3
53 | 894401001 | M+D šachta plastová DN 600 mm, dno s otvory pro PVC-U 250 mm (typ dle výkresu č.D.11) | kus | 1 |  | 0 |  | 2 | 1 | 1 | 1 | 1 | 0 | 0 | 0 | 0 | 0 | 1 | 1 | 0
|  | Sestava plastové šachty - šachtové dno 600 mm s otvory (typ dle výkresu č. D.11), šachtová roura korugovaná DN 600 mm (výška 1,5 m, řezem zkrátit dle potřeb), těsnění dna a šachtové roury, teleskopický adaptér (včetně těsnění), poklop litinový DN 600 mm, tř. zatížení D400:1 |  | 1 |  |  | Sestava plastové šachty - šachtové dno 600 mm s otvory (typ dle výkresu č. D.11), šachtová roura korugovaná DN 600 mm (výška 1,5 m, řezem zkrátit dle potřeb), těsnění dna a šachtové roury, teleskopický adaptér (včetně těsnění), poklop litinový DN 600 mm, tř. zatížení D400:1
54 | 894401002 | M+D šachta plastová DN 600 mm, dno s otvory pro PVC-U 200 mm (typ dle výkresu č.D.11) | kus | 1 |  | 0 |  | 2 | 1 | 1 | 1 | 1 | 0 | 0 | 0 | 0 | 0 | 1 | 1 | 0
|  | Sestava plastové šachty - šachtové dno 600 mm s otvory (typ dle výkresu č. D.11), šachtová roura korugovaná DN 600 mm (výška 1,5 m, řezem zkrátit dle potřeb), těsnění dna a šachtové roury, teleskopický adaptér (včetně těsnění), poklop litinový DN 600 mm, tř. zatížení D400:1 |  | 1 |  |  | Sestava plastové šachty - šachtové dno 600 mm s otvory (typ dle výkresu č. D.11), šachtová roura korugovaná DN 600 mm (výška 1,5 m, řezem zkrátit dle potřeb), těsnění dna a šachtové roury, teleskopický adaptér (včetně těsnění), poklop litinový DN 600 mm, tř. zatížení D400:1
55 | 899103111R00 | Osazení poklopu s rámem do 150 kg | kus | 4 |  | 0 |  | 2 | 1 | 1 | 1 | 1 | 0 | 0 | 0 | 0 | 0 | 1 | 1 | 0.00702
56 | 899940001 | Utěsnění otvoru mezi potrubím a stěnou dna stáv. šachty např. hydraulickým cementem Maxplug | kus | 2 |  | 0 |  | 2 | 1 | 0 | 0 | 1 | 0 | 0 | 0 | 0 | 0 | 1 | 0 | 0
57 | 899940002 | Utěsnění otvoru mezi potrubím a stěnou skruže nové šachty např. hydraulickým cementem Maxplug | kus | 1 |  | 0 |  | 2 | 1 | 0 | 0 | 1 | 0 | 0 | 0 | 0 | 0 | 1 | 0 | 0
58 | 899940003 | Utěsnění šikmého otvoru mezi potrubím a stěnou šachty např. hydraulickým cementem Maxplug | kus | 1 |  | 0 |  | 2 | 1 | 0 | 0 | 1 | 0 | 0 | 0 | 0 | 0 | 1 | 0 | 0
|  | nová společná šachta:1 |  | 1 |  |  | nová společná šachta:1
59 | 28614901 | Potrubí PVC-U 200x6,8 mm silnostěnné, jednovrstvé s plnostěnnou konstrukcí stěny, SN 12, L- 6,0 m | kus | 8 |  | 0 |  | 2 | 3 | 1 | 28614901 | 1 | 0 | 0 | 0 | 0 | 0 | 3 | 1 | 0.03344
60 | 28614902 | Potrubí PVC-U 250x8,6 mm silnostěnné, jednovrstvé s plnostěnnou konstrukcí stěny, SN 12, L- 6,0 m | kus | 6 |  | 0 |  | 2 | 3 | 1 | 28614902 | 1 | 0 | 0 | 0 | 0 | 0 | 3 | 1 | 0.05344
61 | 28614903 | Potrubí PVC-U 315x10,8 mm silnostěnné, jednovrstvé s plnostěnnou konstrukcí stěny, SN 12, L- 6,0 m | kus | 23 |  | 0 |  | 2 | 3 | 1 | 28614903 | 1 | 0 | 0 | 0 | 0 | 0 | 3 | 1 | 0.08144
62 | 28650010 | Přesuvná objímka PVC DN 315 mm | kus | 3 |  | 0 |  | 2 | 3 | 1 | 28650010 | 1 | 0 | 0 | 0 | 0 | 0 | 3 | 1 | 0.0021
63 | 28650011 | Přesuvná objímka PVC DN 200 mm | kus | 2 |  | 0 |  | 2 | 3 | 1 | 28650011 | 1 | 0 | 0 | 0 | 0 | 0 | 3 | 1 | 0.0021
64 | 28650012 | Koleno PVC 200 30°, dvě hrdla | kus | 1 |  | 0 |  | 2 | 3 | 1 | 28650012 | 1 | 0 | 0 | 0 | 0 | 0 | 3 | 1 | 0.0021
65 | 28650013 | Koleno PVC 200 15°, dvě hrdla | kus | 1 |  | 0 |  | 2 | 3 | 1 | 28650013 | 1 | 0 | 0 | 0 | 0 | 0 | 3 | 1 | 0.0021
66 | 28650014 | Odbočka PVC 315/200 mm, 45°, tři hrdla | kus | 1 |  | 0 |  | 2 | 3 | 1 | 28650014 | 1 | 0 | 0 | 0 | 0 | 0 | 3 | 1 | 0.0021
67 | 28650015 | Odbočka PVC 200/160 mm, 45°, tři hrdla | kus | 2 |  | 0 |  | 2 | 3 | 1 | 28650015 | 1 | 0 | 0 | 0 | 0 | 0 | 3 | 1 | 0.0021
68 | 28650016 | Pružná spojka pro potrubí DN 300 mm (PVC/KA) | kus | 1 |  | 0 |  | 2 | 3 | 1 | 28650016 | 1 | 0 | 0 | 0 | 0 | 0 | 3 | 1 | 0.008
69 | 28650017 | Vyrovnávací pryžový kroužek pod pružnou spojku na potrubí PVC DN 300 mm | kus | 1 |  | 0 |  | 2 | 3 | 1 | 28650017 | 1 | 0 | 0 | 0 | 0 | 0 | 3 | 1 | 0.008
70 | 28650019 | Pružná spojka pro potrubí DN 400 mm (PVC/BE) | kus | 1 |  | 0 |  | 2 | 3 | 1 | 28650019 | 1 | 0 | 0 | 0 | 0 | 0 | 3 | 1 | 0.008
71 | 28650020 | Vyrovnávací pryžový kroužek pod pružnou spojku na potrubí PVC DN 400 mm | kus | 1 |  | 0 |  | 2 | 3 | 1 | 28650020 | 1 | 0 | 0 | 0 | 0 | 0 | 3 | 1 | 0.008
72 | 28650021 | Navrtávací odbočné sedlo Easy Clip DN 150 mm pro potrubí PVC 160 mm | kus | 14 |  | 0 |  | 2 | 3 | 1 | 28650021 | 1 | 0 | 0 | 0 | 0 | 0 | 3 | 1 | 0.005
73 | 55243300 | Poklop litinový 600/40T (D 400) s rámem a pantem | kus | 4 |  | 0 |  | 2 | 3 | 1 | 55243300 | 1 | 0 | 0 | 0 | 0 | 0 | 3 | 1 | 0.124
| Celkem za | 8 Trubní vedení |  |  |  | 0 |  | 4 |  |  |  |  | 0 | 0 | 0 | 0 | 0
Díl: | 894-1 | Šachta betonová společná | [5 empty] | 1
74 | 452311131R00 | Deska podkladní z betonu C 12/15 vč. bednění | m3 | 0.408 |  | 0 |  | 2 | 1 | 1 | 1 | 1 | 0 | 0 | 0 | 0 | 0 | 1 | 1 | 2.5
|  | 2,4*1,7*0,1 |  | 0.408 |  |  | 2,4*1,7*0,1
75 | 452312161R00 | Sedlové lože pod potrubí z betonu C 25/30 XA1 | m3 | 0.5 |  | 0 |  | 2 | 1 | 1 | 1 | 1 | 0 | 0 | 0 | 0 | 0 | 1 | 1 | 2.5
|  | odtokové žlaby:0,5 |  | 0.5 |  |  | odtokové žlaby:0,5
76 | 767832100R01 | Montáž žebříků do zdiva vč. kotvení | m | 2.4 |  | 0 |  | 2 | 1 | 7 | 7 | 1 | 0 | 0 | 0 | 0 | 0 | 1 | 7 | 0.00012
|  | 1,25+1,15 |  | 2.4 |  |  | 1,25+1,15
77 | 894400001 | Osazení šachty pomocí techniky na místě | kpl | 1 |  | 0 |  | 2 | 1 | 1 | 1 | 1 | 0 | 0 | 0 | 0 | 0 | 1 | 1 | 8.5
78 | 894400002 | Doprava šachty | km | 20 |  | 0 |  | 2 | 1 | 1 | 1 | 1 | 0 | 0 | 0 | 0 | 0 | 1 | 1 | 0
79 | 894703010 | Montáž obkladu stěn a dna čedičovými dlaždicemi a tvarovkami | m2 | 5.7 |  | 0 |  | 2 | 1 | 0 | 0 | 1 | 0 | 0 | 0 | 0 | 0 | 1 | 0 | 0.1094
|  | dno:1,2 |  | 1.2 |  |  | dno:1,2
|  | žlab:2,0 |  | 2 |  |  | žlab:2,0
|  | stěny:2,5 |  | 2.5 |  |  | stěny:2,5
80 | 899103111R00 | Osazení poklopu s rámem do 150 kg | kus | 2 |  | 0 |  | 2 | 1 | 1 | 1 | 1 | 0 | 0 | 0 | 0 | 0 | 1 | 1 | 0.00702
81 | 28690001 | Integrované hrdlo (šachtová vložka) pro potrubí PVC 160x4,7mm | kus | 1 |  | 0 |  | 2 | 3 | 1 | 28690001 | 1 | 0 | 0 | 0 | 0 | 0 | 3 | 1 | 0.005
82 | 28690002 | Integrované hrdlo (šachtová vložka) pro potrubí PVC 250x8,6mm | kus | 1 |  | 0 |  | 2 | 3 | 1 | 28690002 | 1 | 0 | 0 | 0 | 0 | 0 | 3 | 1 | 0.005
83 | 28690003 | Integrované hrdlo (šachtová vložka) pro potrubí PVC 315x10,8mm | kus | 1 |  | 0 |  | 2 | 3 | 1 | 28690003 | 1 | 0 | 0 | 0 | 0 | 0 | 3 | 1 | 0.005
84 | 28690004 | Integrované hrdlo (šachtová vložka) pro potrubí PVC 400x12,6mm | kus | 1 |  | 0 |  | 2 | 3 | 1 | 28690004 | 1 | 0 | 0 | 0 | 0 | 0 | 3 | 1 | 0.005
85 | 28690005 | Integrované hrdlo (šachtová vložka) pro potrubí PVC 500x16,5mm | kus | 1 |  | 0 |  | 2 | 3 | 1 | 28690005 | 1 | 0 | 0 | 0 | 0 | 0 | 3 | 1 | 0.005
86 | 28690006 | Integrované hrdlo (šachtová vložka) pro potrubí PVC 630x22,0mm | kus | 1 |  | 0 |  | 2 | 3 | 1 | 28690006 | 1 | 0 | 0 | 0 | 0 | 0 | 3 | 1 | 0.005
87 | 55243300 | Poklop litinový 600/40T (D 400) s rámem a pantem | kus | 2 |  | 0 |  | 2 | 3 | 1 | 55243300 | 1 | 0 | 0 | 0 | 0 | 0 | 3 | 1 | 0.124
88 | 55390001 | Žebřík z nerezové oceli, šířka min.0,5 m 1xdl. 1,25m a 1x dl. 1,15m | kus | 2 |  | 0 |  | 2 | 3 | 1 | 55390001 | 1 | 0 | 0 | 0 | 0 | 0 | 3 | 1 | 0
89 | 55390002 | Kotvící nerezový materiál | kpl | 2 |  | 0 |  | 2 | 3 | 1 | 55390002 | 1 | 0 | 0 | 0 | 0 | 0 | 3 | 1 | 0
90 | 58391001 | Čedičové dlaždice tl. 23 mm | m2 | 4.07 |  | 0 |  | 2 | 3 | 1 | 58391001 | 1 | 0 | 0 | 0 | 0 | 0 | 3 | 1 | 0
|  | Začátek provozního součtu |  | 0 |  |  | Začátek provozního součtu
|  | dno :1,2 |  | 1.2 |  |  | dno :1,2
|  | stěny:2,5 |  | 2.5 |  |  | stěny:2,5
|  | Konec provozního součtu |  | 3.7 |  |  | Konec provozního součtu
|  | 3,7*1,1 |  | 4.07 |  |  | 3,7*1,1
91 | 58391002 | Čedičové tvarovky radiální tl. 23 mm | m2 | 2.2 |  | 0 |  | 2 | 3 | 1 | 58391002 | 1 | 0 | 0 | 0 | 0 | 0 | 3 | 1 | 0
|  | obklad žlabu, pro vytvoření kruhových průřezů:2,0*1,1 |  | 2.2 |  |  | obklad žlabu, pro vytvoření kruhových průřezů:2,0*1,1
92 | 59310001 | Šachta betonová společná (Š1 i pro SO 02) Dodávka ŽB šachty vč. zákrytové desky | kus | 1 |  | 0 |  | 2 | 3 | 1 | 59310001 | 1 | 0 | 0 | 0 | 0 | 0 | 3 | 1 | 8.5
|  | Železobetonový prefabrikát vnitřních půdorysných rozměrů 1,1 x 1,8 m o tlouštce stěn 0,2 m, uvnitř s dělící příčkou tl. 0,15 m. Světlá výška šachty 1,65 m. Včetně otvorů ve stěnách s integrovanými hrdly (hrdla dodá stavba) pro potrubí PVC různých profilů (viz výrobní výkres šachty č.D.08). Prefabrikovaná železobetonová zákrytová deska o rozměrech 1,5 x 2,2m, tl. 0,25 m se dvěma otvory DN 650 mm: 1 |  | 1 |  |  | Železobetonový prefabrikát vnitřních půdorysných rozměrů 1,1x1,8 m o tlouštce stěn 0,2 m,, uvnitř s dělící příčkou tl. 0,15 m. Světlá výška šachty 1,65 m. Ve stěnách šachty budou z výroby připraveny otvory s integrovanými hrdly pro potrubí PVC různých profilů (viz výrobní výkres šachty č.D.08). Prefabrikovaná železobetonová zákrytová deska o rozměrech 1,5x2,2m, tl. 0,25 m se dvěma otvory DN 650 mm: 1
93 | 59810200 | Speciální malta (např. EUFIX) pro lepení a spárování čedičové dlažby (balení 25 kg) | kus | 1 |  | 0 |  | 2 | 3 | 1 | 59810200 | 1 | 0 | 0 | 0 | 0 | 0 | 3 | 1 | 0.05
| Celkem za | 894-1 Šachta betonová společná |  |  |  | 0 |  | 4 |  |  |  |  | 0 | 0 | 0 | 0 | 0
Díl: | 96 | Bourání konstrukcí | [5 empty] | 1
94 | 113107630R00 | Odstranění podkladu nad 50 m2,kam.drcené tl.30 cm | m2 | 72.9 |  | 0 |  | 2 | 1 | 1 | 1 | 1 | 0 | 0 | 0 | 0 | 0 | 1 | 1 | 0
|  | 74,0*0,9+7,0*0,9 |  | 72.9 |  |  | 74,0*0,9+7,0*0,9
95 | 113108412R00 | Odstranění podkladu pl. nad 50 m2, živice tl.12 cm | m2 | 72.9 |  | 0 |  | 2 | 1 | 1 | 1 | 1 | 0 | 0 | 0 | 0 | 0 | 1 | 1 | 0
|  | 74,0*0,9+7,0*0,9 |  | 72.9 |  |  | 74,0*0,9+7,0*0,9
96 | 113151314R00 | Fréz.živič.krytu nad 500 m2, s překážkami, tl.5 cm | m2 | 599 |  | 0 |  | 2 | 1 | 1 | 1 | 1 | 0 | 0 | 0 | 0 | 0 | 1 | 1 | 0
|  | pro všechny SO:599,0 |  | 599 |  |  | pro všechny SO:599,0
97 | 961031311R00 | Bourání základů cihelných na MV, MVC analog. zděný kanál | m3 | 25.8 |  | 0 |  | 2 | 1 | 1 | 1 | 1 | 0 | 0 | 0 | 0 | 0 | 1 | 1 | 0
|  | zděný kanál DN (odhad) 0,8*0,8 m:0,8*0,30*4*10,0 |  | 9.6 |  |  | zděný kanál DN (odhad) 0,8*0,8 m:0,8*0,30*4*10,0
|  | zděný kanál DN (odhad) 0,5x0,4 m:(0,5+0,4)*2*0,30*30,0 |  | 16.2 |  |  | zděný kanál DN (odhad) 0,5x0,4 m:(0,5+0,4)*2*0,30*30,0
98 | 969021131R00 | Vybourání kanalizačního potrubí DN do 300 mm | m | 30 |  | 0 |  | 2 | 1 | 1 | 1 | 1 | 0 | 0 | 0 | 0 | 0 | 1 | 1 | 0.00059
99 | 969021132R00 | Vybourání kanalizačního potrubí do DN 400 mm, BT 400 a 300mm | m | 3.5 |  | 0 |  | 2 | 1 | 0 | 0 | 1 | 0 | 0 | 0 | 0 | 0 | 1 | 0 | 0.00059
|  | 0,5+3,0 |  | 3.5 |  |  | 0,5+3,0
100 | 969021141 | Vybourání roury DN 150 a 300 mm ze dna šachty a úprava otvoru pro potrubí PVC 200 a 250 mm | kus | 2 |  | 0 |  | 2 | 1 | 1 | 1 | 1 | 0 | 0 | 0 | 0 | 0 | 1 | 1 | 0
101 | 969030002 | Řezání roury BT DN 400 mm | kus | 1 |  | 0 |  | 2 | 1 | 1 | 1 | 1 | 0 | 0 | 0 | 0 | 0 | 1 | 1 | 0
102 | 969044111R00 | Bourání šachty prefabrikované DN 1,0 m hl. 1,8 m vč. poklopu | kus | 2 |  | 0 |  | 2 | 1 | 0 | 0 | 1 | 0 | 0 | 0 | 0 | 0 | 1 | 0 | 0
103 | 969044112R00 | Bourání šachty zděné + monolitické BT 1,1x1,35 m hl.1,87 m, tl.stěn (odhad) 0,25 m, vč. zákrytu a poklopu | kus | 1 |  | 0 |  | 2 | 1 | 0 | 0 | 1 | 0 | 0 | 0 | 0 | 0 | 1 | 0 | 0
104 | 969044113R00 | Bourání šachty zděné (cihly) 0,6x0,6 m, hl.do 1,0 m, vč. poklopu | kus | 3 |  | 0 |  | 2 | 1 | 0 | 0 | 1 | 0 | 0 | 0 | 0 | 0 | 1 | 0 | 0
105 | 970900001 | Výřez kruhového otvoru jádrovým vrtáním do beton. skruže šachty | kus | 1 |  | 0 |  | 2 | 1 | 0 | 0 | 1 | 0 | 0 | 0 | 0 | 0 | 1 | 0 | 0
|  | pro přípojku zaústěnou nade dno šachty - potrubí PVC DN 160 mm:1 |  | 1 |  |  | pro přípojku zaústěnou nade dno šachty - potrubí PVC DN 160 mm:1
106 | 970910001 | Výřez kruhového otvoru do potrubí PVC 315 mm pro navrtávací sedlo odbočné DN 150 | kus | 14 |  | 0 |  | 2 | 1 | 1 | 1 | 1 | 0 | 0 | 0 | 0 | 0 | 1 | 1 | 0
| Celkem za | 96 Bourání konstrukcí |  |  |  | 0 |  | 4 |  |  |  |  | 0 | 0 | 0 | 0 | 0
Díl: | 99 | Staveništní přesun hmot | [5 empty] | 1
107 | 998276201R00 | Přesun hmot, trub.vedení plast. obsypaná kamenivem | t | 614.141 |  | 0 |  | 2 | 7 | 1 | 2 | 1 | 0 | 0 | 0 | 0 | 0 | 7 | 1 | 0
| Celkem za | 99 Staveništní přesun hmot |  |  |  | 0 |  | 4 |  |  |  |  | 0 | 0 | 0 | 0 | 0
Díl: | D96 | Přesuny suti a vybouraných hmot | [5 empty] | 1
108 | 979082213R00 | Vodorovná doprava suti po suchu do 1 km | t | 206.0806 |  | 0 |  | 2 | 8 | 0 | 3 | 1 | 0 | 0 | 0 | 0 | 0 | 8 | 0 | 0
109 | 979082219R00 | Příplatek za dopravu suti po suchu za další 1 km do 20 km | t | 3915.5314 |  | 0 |  | 2 | 8 | 0 | 3 | 1 | 0 | 0 | 0 | 0 | 0 | 8 | 0 | 0
110 | 979087212R00 | Nakládání suti na dopravní prostředky | t | 206.0806 |  | 0 |  | 2 | 8 | 0 | 3 | 1 | 0 | 0 | 0 | 0 | 0 | 8 | 0 | 0
111 | 979990001R00 | Poplatek za skládku stavební suti | t | 206.0806 |  | 0 |  | 2 | 8 | 0 | 3 | 1 | 0 | 0 | 0 | 0 | 0 | 8 | 0 | 0
| Celkem za | D96 Přesuny suti a vybouraných hmot |  |  |  | 0 |  | 4 |  |  |  |  | 0 | 0 | 0 | 0 | 0