## List1
VZMR Pořízení IT vybavení do dvou odborných učeben informatiky ZŠ Český Krumlov, Plešivec 249 (VZCK 122/2024)
Vybavení dvou odborných učeben informatiky – ZŠ Plešivec
Číslo | Název a specifikace | Počet | Cena za | Cena celkem bez DPH
kus/sestavu bez DPH
1. | Robotická výuková stavebnice | 10 |  | 0
- sada pro skupinovou výuku informatiky a robotiky - obsahem stavebnice je sada min. 1000 plastových konstrukčních a pohybových dílů, obsahující min. tyto základní části - 4 motory, dotykový senzor s LED, nárazníkový senzor, senzor oka, senzor vzdálenosti, řídící jednotku robota s baterií (12x I/O), dálkový ovladač s baterií (4 ovládací tlačítka),Kleště Pin tool, USB kabel, nabíječku, vše uloženo v plastovém přenosném boxu) - blokové programování nebo textové programování pro pokročilé - možnost ovládat ručním ovladačem nebo pomocí aplikace v mobilním telefonu - součástí dodávky musí být sw aplikace - na 10 ks stavebnice 2krát herní pole (plastové včetně mantinelů o velikosti pole min. 120cm x 90cm; součástí je také přepravní taška) - výukové prvky - doplňková sadu dílů
2. | 3D tiskárna | 1 |  | 0
- maximální rozměry 500x550x400 mm - tiskový prostor alepoň 250x210x220 (šxhxv) mm - výška vrstvy 0,05 - 0,30 mm - určena pro filamenty o max rozměru 1,75 mm bez omezení výrobce s tryskou o min. velikosti 0,4 mm - využití techniky snižující vibrace a optimalizující průtok filamentu - minimální konektivita – Wi-Fi, LAN, možnost funkce v off-line modu - open - source - vyměnitelné tiskové pláty - součástí dodávky bude tiskový plát se zrnitým PEI povrchem - barva – černá nebo oranžová (nebo kombinace)
3. | Rozšíření 3D tiskárny - možnost tištění až z 5 barev | 1 |  | 0
- doplněk plně kompatibilní s dodávanou tiskárnou umožňující tisk až z pěti materiálů zároveň - integrovaná LCD obrazovka - doplněk musí být dodáván včetně tištěných nových dílů určených pro montáž doplňku - mechanika pro automatickou výměnu filamentů - obousměrná komunikace s 3D tiskárnou - obsah balení: elektronika, sada motorů, tištěné součástky, superFINDA senzor, PTFE trubičky a další díly, montážní materiál, držáky na špulky (min. 5x), pláty pro zásobník (min. 6x), části pro extruder (mechanické a tištěné)
4. | Doprava | 1 |  | 0
5. | Montáž a zaškolení | 1 |  | 0
Celkem |  |  |  | 0
* V nabídce nejsou přípustné varianty. Účastník uvede do samostatného listu tohoto dokumentu konkrétní technické parametry nabízeného zboží včetně uvedení výrobce a obchodního/typového označení jednotlivých kompomentů.