## Krycí list
SLEPÝ ROZPOČET
Rozpočet |  | I.etapa | Varianta I. | JKSO
Objekt |  | Název objektu |  | SKP
S03 |  | Toalety |  | Měrná jednotka
Stavba |  | Název stavby |  | Počet jednotek
14/801 |  | Úprava okolí Hornobranského rybníka,Č.Krumlov-I.et |  | Náklady na m.j. | 0
Projektant |  |  |  | Typ rozpočtu
Zpracovatel projektu |  | 0
Objednatel |  | Město Český Krumlov
Dodavatel |  |  |  | Zakázkové číslo | 14/801
Rozpočtoval |  |  |  | Počet listů
ROZPOČTOVÉ NÁKLADY
Základní rozpočtové náklady |  |  | Ostatní rozpočtové náklady
| HSV celkem | 0 | Ztížené výrobní podmínky |  | 0
Z | PSV celkem | 35929.9123 | Oborová přirážka |  | 0
R | M práce celkem | 0 | Přesun stavebních kapacit |  | 0
N | M dodávky celkem | 0 | Mimostaveništní doprava |  | 0
ZRN celkem |  | 35929.9123 | Zařízení staveniště |  | 0
|  |  | Provoz investora |  | 0
HZS |  | 0 | Kompletační činnost (IČD) |  | 0
ZRN+HZS |  | 35929.9123 | Ostatní náklady neuvedené |  | 0
ZRN+ost.náklady+HZS |  | 35929.9123 | Ostatní náklady celkem |  | 0
Vypracoval |  |  | Za zhotovitele | Za objednatele
Jméno : |  |  | Jméno : | Jméno :
Datum : |  |  | Datum : | Datum :
Podpis : |  |  | Podpis: | Podpis:
Základ pro DPH |  | 21 | % | 35929.9123
DPH |  | 21 | % | 7545
Základ pro DPH |  | 0 | % | 0
DPH |  | 0 | % | 0
CENA ZA OBJEKT CELKEM |  |  |  | 43475
Poznámka :

## Rekapitulace
Stavba : |  | 14/801 Úprava okolí Hornobranského rybníka,Č.Krumlov-I.et |  |  | Rozpočet : | I.etapa
Objekt : |  | S03 Toalety |  |  | Varianta I.
REKAPITULACE STAVEBNÍCH DÍLŮ
| Stavební díl |  | HSV | PSV | Dodávka | Montáž | HZS
1 | Zemní práce |  | 0 | 0 | 0 | 0 | 0
11 | Přípravné a přidružené práce |  | 0 | 0 | 0 | 0 | 0
2 | Základy a zvláštní zakládání |  | 0 | 0 | 0 | 0 | 0
3 | Svislé a kompletní konstrukce |  | 0 | 0 | 0 | 0 | 0
61 | Upravy povrchů vnitřní |  | 0 | 0 | 0 | 0 | 0
62 | Úpravy povrchů vnější |  | 0 | 0 | 0 | 0 | 0
63 | Podlahy a podlahové konstrukce |  | 0 | 0 | 0 | 0 | 0
64 | Výplně otvorů |  | 0 | 0 | 0 | 0 | 0
94 | Lešení a stavební výtahy |  | 0 | 0 | 0 | 0 | 0
95 | Dokončovací konstrukce na pozemních stavbách |  | 0 | 0 | 0 | 0 | 0
96 | Bourání konstrukcí |  | 0 | 0 | 0 | 0 | 0
97 | Prorážení otvorů |  | 0 | 0 | 0 | 0 | 0
99 | Staveništní přesun hmot |  | 0 | 0 | 0 | 0 | 0
711 | Izolace proti vodě |  | 0 | 0 | 0 | 0 | 0
712 | Živičné krytiny |  | 0 | 0 | 0 | 0 | 0
720 | Zdravotechnická instalace |  | 0 | 0 | 0 | 0 | 0
764 | Konstrukce klempířské |  | 0 | 0 | 0 | 0 | 0
767 | Konstrukce zámečnické |  | 0 | 0 | 0 | 0 | 0
769 | Otvorové prvky z plastu |  | 0 | 0 | 0 | 0 | 0
771 | Podlahy z dlaždic a obklady |  | 0 | 8438.8234 | 0 | 0 | 0
781 | Obklady keramické |  | 0 | 27491.089 | 0 | 0 | 0
783 | Nátěry |  | 0 | 0 | 0 | 0 | 0
784 | Malby |  | 0 | 0 | 0 | 0 | 0
M21 | Elektromontáže silnoproud |  | 0 | 0 | 0 | 0 | 0
D96 | Přesuny suti a vybouraných hmot |  | 0 | 0 | 0 | 0 | 0
| CELKEM OBJEKT |  | 0 | 35929.9123 | 0 | 0 | 0
VEDLEJŠÍ ROZPOČTOVÉ NÁKLADY
Název VRN |  |  | Kč | % | Základna |  | Kč
Ztížené výrobní podmínky |  |  |  |  | 35929.9123 |  | 0 | 0
Oborová přirážka |  |  |  |  | 35929.9123 |  | 0 | 0
Přesun stavebních kapacit |  |  |  |  | 35929.9123 |  | 0 | 0
Mimostaveništní doprava |  |  |  |  | 35929.9123 |  | 0 | 0
Zařízení staveniště |  |  |  |  | 35929.9123 |  | 0 | 1
Provoz investora |  |  |  |  | 35929.9123 |  | 0 | 1
Kompletační činnost (IČD) |  |  |  |  | 35929.9123 |  | 0 | 2
Rezerva rozpočtu |  |  |  |  | 35929.9123 |  | 0 | 2
| CELKEM VRN |  |  |  |  | 0

## Položky
Slepý rozpočet
Stavba : |  | 14/801 Úprava okolí Hornobranského rybníka,Č.Krumlov-I.et |  | Rozpočet: | I.etapa
Objekt : |  | S03 Toalety |  | Varianta I.
P.č. | Číslo položky | Název položky | MJ | množství | cena / MJ | celkem (Kč)
Díl: | 1 | Zemní práce | [5 empty] | 1
1 | 131201101R00 | Hloubení nezapažených jam v hor.3 do 100 m3 | m3 | 2.6576 | 0 | 0 |  | 2 | 1 | 1 | 1 | 1 | 0 | 0 | 0 | 0 | 0 | 1 | 1 | 0
|  | přístavba:(2,81*4,8-0,4*0,5)*0,20 |  | 2.6576 |  |  | přístavba:(2,81*4,8-0,4*0,5)*0,20
2 | 131201109R00 | Příplatek za lepivost - hloubení nezap.jam v hor.3 | m3 | 2.66 | 0 | 0 |  | 2 | 1 | 1 | 1 | 1 | 0 | 0 | 0 | 0 | 0 | 1 | 1 | 0
3 | 132201101R00 | Hloubení rýh šířky do 60 cm v hor.3 do 100 m3 | m3 | 4.4052 | 0 | 0 |  | 2 | 1 | 1 | 1 | 1 | 0 | 0 | 0 | 0 | 0 | 1 | 1 | 0
|  | základy přístavba -upřesnit hloubku:4,3*0,4*1,0 |  | 1.72 |  |  | základy přístavba -upřesnit hloubku:4,3*0,4*1,0
|  | pod el.pilíř:1,36*0,40*0,80 |  | 0.4352 |  |  | pod el.pilíř:1,36*0,40*0,80
|  | ležatá kaalizace v přístavbě:15,0*0,30*0,50 |  | 2.25 |  |  | ležatá kaalizace v přístavbě:15,0*0,30*0,50
4 | 132201109R00 | Příplatek za lepivost - hloubení rýh 60 cm v hor.3 | m3 | 4.41 | 0 | 0 |  | 2 | 1 | 1 | 1 | 1 | 0 | 0 | 0 | 0 | 0 | 1 | 1 | 0
5 | 139601102R00 | Ruční výkop jam, rýh a šachet v hornině tř. 3 | m3 | 2.25 | 0 | 0 |  | 2 | 1 | 1 | 1 | 1 | 0 | 0 | 0 | 0 | 0 | 1 | 1 | 0
|  | ležatá kanalizace ve stávaj.části:15,0*0,30*0,50 |  | 2.25 |  |  | ležatá kanalizace ve stávaj.části:15,0*0,30*0,50
6 | 162701105R00 | Vodorovné přemístění výkopku z hor.1-4 do 10000 m | m3 | 9.32 | 0 | 0 |  | 2 | 1 | 1 | 1 | 1 | 0 | 0 | 0 | 0 | 0 | 1 | 1 | 0
|  | 2,66+4,41+2,25 |  | 9.32 |  |  | 2,66+4,41+2,25
7 | 171201201R00 | Uložení sypaniny na skládku | m3 | 9.32 | 0 | 0 |  | 2 | 1 | 1 | 1 | 1 | 0 | 0 | 0 | 0 | 0 | 1 | 1 | 0
8 | 171201211U00 | Skládkovné zemina | t | 15.5644 | 0 | 0 |  | 2 | 1 | 1 | 1 | 1 | 0 | 0 | 0 | 0 | 0 | 1 | 1 | 0
|  | 9,32*1,67 |  | 15.5644 |  |  | 9,32*1,67
9 | 175101101RT2 | Obsyp potrubí bez prohození sypaniny s dodáním štěrkopísku frakce 0 - 22 mm | m3 | 4.5 | 0 | 0 |  | 2 | 1 | 1 | 1 | 1 | 0 | 0 | 0 | 0 | 0 | 1 | 1 | 1.7
|  | vč.lože-ležatá kanalizace:30,0*0,30*0,50 |  | 4.5 |  |  | vč.lože-ležatá kanalizace:30,0*0,30*0,50
10 | 181101102R00 | Úprava pláně v zářezech v hor. 1-4, se zhutněním | m2 | 13.49 | 0 | 0 |  | 2 | 1 | 1 | 1 | 1 | 0 | 0 | 0 | 0 | 0 | 1 | 1 | 0
| Celkem za | 1 Zemní práce |  |  |  | 0 |  | 4 |  |  |  |  | 0 | 0 | 0 | 0 | 0
Díl: | 11 | Přípravné a přidružené práce | [5 empty] | 1
11 | 110001 | Vytýčení podzemních inženýrských sítí | kpl | 1 | 0 | 0 |  | 2 | 1 | 1 | 1 | 1 | 0 | 0 | 0 | 0 | 0 | 1 | 1 | 0
| Celkem za | 11 Přípravné a přidružené práce |  |  |  | 0 |  | 4 |  |  |  |  | 0 | 0 | 0 | 0 | 0
Díl: | 2 | Základy a zvláštní zakládání | [5 empty] | 1
12 | 271531113R00 | Polštář základu z kameniva hr. drceného 16-32 mm | m3 | 1.1568 | 0 | 0 |  | 2 | 1 | 1 | 1 | 1 | 0 | 0 | 0 | 0 | 0 | 1 | 1 | 1.7816
|  | přístavba:2,41*4,8*0,1 |  | 1.1568 |  |  | přístavba:2,41*4,8*0,1
13 | 273321311R00 | Železobeton základových desek C 16/20 | m3 | 1.1568 | 0 | 0 |  | 2 | 1 | 1 | 1 | 1 | 0 | 0 | 0 | 0 | 0 | 1 | 1 | 2.525
|  | přístavba:2,41*4,8*0,1 |  | 1.1568 |  |  | přístavba:2,41*4,8*0,1
14 | 273361921RT4 | Výztuž základových desek ze svařovaných sítí průměr drátu 6,0, oka 100/100 mm | t | 0.057 | 0 | 0 |  | 2 | 1 | 1 | 1 | 1 | 0 | 0 | 0 | 0 | 0 | 1 | 1 | 1.0455
|  | přístavba:2,41*4,8*4,48*0,001*1,1 |  | 0.057 |  |  | přístavba:2,41*4,8*4,48*0,001*1,1
15 | 274313611R00 | Beton základových pasů prostý C 16/20 | m3 | 2.1552 | 0 | 0 |  | 2 | 1 | 1 | 1 | 1 | 0 | 0 | 0 | 0 | 0 | 1 | 1 | 2.525
|  | přístavba:4,3*0,4*1,0 |  | 1.72 |  |  | přístavba:4,3*0,4*1,0
|  | pod el.pilíř:1,36*0,4*0,8 |  | 0.4352 |  |  | pod el.pilíř:1,36*0,4*0,8
| Celkem za | 2 Základy a zvláštní zakládání |  |  |  | 0 |  | 4 |  |  |  |  | 0 | 0 | 0 | 0 | 0
Díl: | 3 | Svislé a kompletní konstrukce | [5 empty] | 1
16 | 310238211R00 | Zazdívka otvorů plochy do 1 m2 cihlami na MVC | m3 | 0.45 | 0 | 0 |  | 2 | 1 | 1 | 1 | 1 | 0 | 0 | 0 | 0 | 0 | 1 | 1 | 1.9522
|  | otvory do trafa:1,0*0,5*0,30*3 |  | 0.45 |  |  | otvory do trafa:1,0*0,5*0,30*3
17 | 310239211R00 | Zazdívka otvorů plochy do 4 m2 cihlami na MVC | m3 | 1.2478 | 0 | 0 |  | 2 | 1 | 1 | 1 | 1 | 0 | 0 | 0 | 0 | 0 | 1 | 1 | 1.9522
|  | Začátek provozního součtu |  | 0 |  |  | Začátek provozního součtu
|  | okna:0,27*0,86+0,61*2,0+0,47*2,0+0,43*2,98 |  | 3.6736 |  |  | okna:0,27*0,86+0,61*2,0+0,47*2,0+0,43*2,98
|  | Konec provozního součtu |  | 3.6736 |  |  | Konec provozního součtu
|  | 3,67*0,34 |  | 1.2478 |  |  | 3,67*0,34
18 | 311238130R00 | Zdivo POROTHERM 19 AKU P+D P15 na MC 10, tl.190 mm | m2 | 8.064 | 0 | 0 |  | 2 | 1 | 1 | 1 | 1 | 0 | 0 | 0 | 0 | 0 | 1 | 1 | 0.21215
|  | přístavba:4,3*2,98-2,5*(0,9+1,0) |  | 8.064 |  |  | přístavba:4,3*2,98-2,5*(0,9+1,0)
19 | 317168131R00 | Překlad POROTHERM 7 vysoký 70x235x1250 mm | kus | 12 | 0 | 0 |  | 2 | 1 | 1 | 1 | 1 | 0 | 0 | 0 | 0 | 0 | 1 | 1 | 0.04529
|  | P5:4*3 |  | 12 |  |  | P5:4*3
20 | 317234410R00 | Vyzdívka mezi nosníky cihlami pálenými na MC | m3 | 0.1346 | 0 | 0 |  | 2 | 1 | 1 | 1 | 1 | 0 | 0 | 0 | 0 | 0 | 1 | 1 | 1.9332
|  | P1-4:(1,1+1,20*2+1,44+1,47)*0,14*0,15 |  | 0.1346 |  |  | P1-4:(1,1+1,20*2+1,44+1,47)*0,14*0,15
21 | 317944311RT2 | Válcované nosníky do č.12 osazené do otvorů včetně dodávky profilu I č.10 | t | 0.1176 | 0 | 0 |  | 2 | 1 | 1 | 1 | 1 | 0 | 0 | 0 | 0 | 0 | 1 | 1 | 1.09
|  | Začátek provozního součtu |  | 0 |  |  | Začátek provozního součtu
|  | P1:1,1*2 |  | 2.2 |  |  | P1:1,1*2
|  | P2:1,2*4 |  | 4.8 |  |  | P2:1,2*4
|  | P3:1,44*2 |  | 2.88 |  |  | P3:1,44*2
|  | P4:1,47*2 |  | 2.94 |  |  | P4:1,47*2
|  | Konec provozního součtu |  | 12.82 |  |  | Konec provozního součtu
|  | 12,82*8,34*0,001*1,1 |  | 0.1176 |  |  | 12,82*8,34*0,001*1,1
22 | 342255024RT1 | Příčky z desek Ytong tl. 10 cm desky P 2 - 500, 599 x 249 x 100 mm | m2 | 33.2868 | 0 | 0 |  | 2 | 1 | 1 | 1 | 1 | 0 | 0 | 0 | 0 | 0 | 1 | 1 | 0.0706
|  | (2,72*2+2,61*2+1,7)*2,98-0,6*1,97*3 |  | 33.2868 |  |  | (2,72*2+2,61*2+1,7)*2,98-0,6*1,97*3
23 | 346244381R00 | Plentování ocelových nosníků výšky do 20 cm | m2 | 1.923 | 0 | 0 |  | 2 | 1 | 1 | 1 | 1 | 0 | 0 | 0 | 0 | 0 | 1 | 1 | 0.18324
|  | P1-4:(1,1+1,2*2+1,44+1,47)*0,15*2 |  | 1.923 |  |  | P1-4:(1,1+1,2*2+1,44+1,47)*0,15*2
24 | 349231811R00 | Přizdívka ostění z cihel, kapsy do 15 cm | m2 | 3.1314 | 0 | 0 |  | 2 | 1 | 1 | 1 | 1 | 0 | 0 | 0 | 0 | 0 | 1 | 1 | 0.29836
|  | 0,34*(0,55*4+2,05*3+0,86) |  | 3.1314 |  |  | 0,34*(0,55*4+2,05*3+0,86)
| Celkem za | 3 Svislé a kompletní konstrukce |  |  |  | 0 |  | 4 |  |  |  |  | 0 | 0 | 0 | 0 | 0
Díl: | 61 | Upravy povrchů vnitřní | [5 empty] | 1
25 | 611403399R00 | Hrubá výplň rýh jakékoli šířky maltou ve stropech | m2 | 1.697 | 0 | 0 |  | 2 | 1 | 1 | 1 | 1 | 0 | 0 | 0 | 0 | 0 | 1 | 1 | 0.10712
|  | po yboturaných zdech:0,35*2,72+0,15*3,26+0,1*(1,12+1,44) |  | 1.697 |  |  | po yboturaných zdech:0,35*2,72+0,15*3,26+0,1*(1,12+1,44)
26 | 611421321R00 | Oprava váp.omítek stropů do 30% plochy - hladkých | m2 | 24.28 | 0 | 0 |  | 2 | 1 | 1 | 1 | 1 | 0 | 0 | 0 | 0 | 0 | 1 | 1 | 0.01588
|  | 101-107:24,28 |  | 24.28 |  |  | 101-107:24,28
27 | 611471413R00 | Úprava stropů aktiv. štukem s přísadou, tl. 2-3 mm | m2 | 24.28 | 0 | 0 |  | 2 | 1 | 1 | 1 | 1 | 0 | 0 | 0 | 0 | 0 | 1 | 1 | 0.00791
28 | 612403399R00 | Hrubá výplň rýh ve stěnách maltou | m2 | 3.024 | 0 | 0 |  | 2 | 1 | 1 | 1 | 1 | 0 | 0 | 0 | 0 | 0 | 1 | 1 | 0.10712
|  | po vybouraných zdech:2,88*(0,35*2+0,15+0,1*2) |  | 3.024 |  |  | po vybouraných zdech:2,88*(0,35*2+0,15+0,1*2)
29 | 612421321R00 | Oprava vápen.omítek stěn do 30 % pl. - hladkých | m2 | 58.8372 | 0 | 0 |  | 2 | 1 | 1 | 1 | 1 | 0 | 0 | 0 | 0 | 0 | 1 | 1 | 0.01581
|  | 101:1,1*2,88 |  | 3.168 |  |  | 101:1,1*2,88
|  | 102:1,7*2,88 |  | 4.896 |  |  | 102:1,7*2,88
|  | 103:(2,72+1,7*2)*2,88 |  | 17.6256 |  |  | 103:(2,72+1,7*2)*2,88
|  | 104:1,27*2*2,88 |  | 7.3152 |  |  | 104:1,27*2*2,88
|  | 105:(2,72+1,8*2)*2,88 |  | 18.2016 |  |  | 105:(2,72+1,8*2)*2,88
|  | 106:(2,61+1,8)*2,88 |  | 12.7008 |  |  | 106:(2,61+1,8)*2,88
|  | 107:(0,5+0,25)*2,88 |  | 2.16 |  |  | 107:(0,5+0,25)*2,88
|  | odp.:-0,7*2,1*4-0,9*0,5*3 |  | -7.23 |  |  | odp.:-0,7*2,1*4-0,9*0,5*3
30 | 612421626R00 | Omítka vnitřní zdiva, MVC, hladká | m2 | 28.0922 | 0 | 0 |  | 2 | 1 | 1 | 1 | 1 | 0 | 0 | 0 | 0 | 0 | 1 | 1 | 0.04414
|  | 102-107-po vybourané mozaice:(1,51+0,86)*2,88 |  | 6.8256 |  |  | 102-107-po vybourané mozaice:(1,51+0,86)*2,88
|  | nové zdiva, dozdívky,ostění: |  | 0 |  |  | nové zdiva, dozdívky,ostění:
|  | 101:1,1*2,88+0,88*2,1+1,5*0,15-0,6*1,97 |  | 4.059 |  |  | 101:1,1*2,88+0,88*2,1+1,5*0,15-0,6*1,97
|  | 102:0,88*2,1+1,1*0,14-0,6*1,97 |  | 0.82 |  |  | 102:0,88*2,1+1,1*0,14-0,6*1,97
|  | 103:(0,7+2,1*2)*0,24+0,88*2,1+1,1*0,15-0,6*1,97 |  | 2.007 |  |  | 103:(0,7+2,1*2)*0,24+0,88*2,1+1,1*0,15-0,6*1,97
|  | (0,9+0,5*2)*0,20+0,15*(1,2+0,5*2)+1,2*0,15 |  | 0.89 |  |  | (0,9+0,5*2)*0,20+0,15*(1,2+0,5*2)+1,2*0,15
|  | 104:(0,7+2,1*2)*0,24+0,88*2,1+1,1*0,15-0,6*1,97 |  | 2.007 |  |  | 104:(0,7+2,1*2)*0,24+0,88*2,1+1,1*0,15-0,6*1,97
|  | (0,9+0,5*2)*0,2+0,17*0,86+0,61*2,0+1,2*0,15 |  | 1.9262 |  |  | (0,9+0,5*2)*0,2+0,17*0,86+0,61*2,0+1,2*0,15
|  | 105:(0,9+0,5)*2*0,2+0,27*2,0+0,43*2,88+1,2*0,15+1,0*0,6*2 |  | 3.7184 |  |  | 105:(0,9+0,5)*2*0,2+0,27*2,0+0,43*2,88+1,2*0,15+1,0*0,6*2
|  | 106:1,0*0,6+1,15*2,26+1,65*1,6 |  | 5.839 |  |  | 106:1,0*0,6+1,15*2,26+1,65*1,6
31 | 612471413R00 | Úprava vnitřních stěn aktivovaným štukem s přísad. | m2 | 59.5004 | 0 | 0 |  | 2 | 1 | 1 | 1 | 1 | 0 | 0 | 0 | 0 | 0 | 1 | 1 | 0.00658
|  | srovnání omítek nových a stávaj.zdí: |  | 0 |  |  | srovnání omítek nových a stávaj.zdí:
|  | 101:(2,61+1,1)*2*2,88 |  | 21.3696 |  |  | 101:(2,61+1,1)*2*2,88
|  | 102:(1,51+1,7)*2*(2,88-2,0) |  | 5.6496 |  |  | 102:(1,51+1,7)*2*(2,88-2,0)
|  | 103:(2,72+1,7)*2*(2,88-2,0) |  | 7.7792 |  |  | 103:(2,72+1,7)*2*(2,88-2,0)
|  | 104:(2,72+1,27)*2*(2,88-2,0) |  | 7.0224 |  |  | 104:(2,72+1,27)*2*(2,88-2,0)
|  | 105:(2,72+1,63)*2*(2,88-2,0) |  | 7.656 |  |  | 105:(2,72+1,63)*2*(2,88-2,0)
|  | 106:(2,61+1,8)*2*(2,88-2,0) |  | 7.7616 |  |  | 106:(2,61+1,8)*2*(2,88-2,0)
|  | 107:(1,0+1,7)*2*(2,88-2,0) |  | 4.752 |  |  | 107:(1,0+1,7)*2*(2,88-2,0)
|  | ostění:(0,9+2,5*2)*0,10 |  | 0.59 |  |  | ostění:(0,9+2,5*2)*0,10
|  | (0,9+0,5*2)*0,20*4 |  | 1.52 |  |  | (0,9+0,5*2)*0,20*4
|  | (0,7+0,1*2)*0,24*2 |  | 0.432 |  |  | (0,7+0,1*2)*0,24*2
|  | (1,0+0,5*2)*0,1 |  | 0.2 |  |  | (1,0+0,5*2)*0,1
|  | odp:-0,6*1,97-0,9*2,5-0,9*0,5*4 |  | -5.232 |  |  | odp:-0,6*1,97-0,9*2,5-0,9*0,5*4
32 | 612481211RT2 | Montáž výztužné sítě (perlinky) do stěrky-stěny včetně výztužné sítě a stěrkového tmelu | m2 | 66.58 | 0 | 0 |  | 2 | 1 | 1 | 1 | 1 | 0 | 0 | 0 | 0 | 0 | 1 | 1 | 0.00367
|  | příčky Ytong vč.pod obklady:2*33,29 |  | 66.58 |  |  | příčky Ytong vč.pod obklady:2*33,29
| Celkem za | 61 Upravy povrchů vnitřní |  |  |  | 0 |  | 4 |  |  |  |  | 0 | 0 | 0 | 0 | 0
Díl: | 62 | Úpravy povrchů vnější | [5 empty] | 1
33 | 622421131R00 | Omítka vnější stěn, MVC, hladká, složitost 1-2 | m2 | 5.1296 | 0 | 0 |  | 2 | 1 | 1 | 1 | 1 | 0 | 0 | 0 | 0 | 0 | 1 | 1 | 0.04817
|  | vyzdívky,zazdívky: |  | 0 |  |  | vyzdívky,zazdívky:
|  | pohled S:(0,9+0,5*2)*0,15+0,15*(1,2+0,5*2)+1,2*0,15 |  | 0.795 |  |  | pohled S:(0,9+0,5*2)*0,15+0,15*(1,2+0,5*2)+1,2*0,15
|  | (0,9+0,5*2)*0,15+0,17*0,86+0,61*2,0+1,2*0,15 |  | 1.8312 |  |  | (0,9+0,5*2)*0,15+0,17*0,86+0,61*2,0+1,2*0,15
|  | (0,9+0,5*2)*0,15+0,4*2,0+0,43*2,88+1,2*0,15 |  | 2.5034 |  |  | (0,9+0,5*2)*0,15+0,4*2,0+0,43*2,88+1,2*0,15
34 | 622422311R00 | Oprava vnějších omítek vápen. hladk. II, do 30 % | m2 | 25.3204 | 0 | 0 |  | 2 | 1 | 1 | 1 | 1 | 0 | 0 | 0 | 0 | 0 | 1 | 1 | 0.0332
|  | pohled S:4,8*3,91+5,89*1,03 |  | 24.8347 |  |  | pohled S:4,8*3,91+5,89*1,03
|  | J:(4,8+5,89)*1,03 |  | 11.0107 |  |  | J:(4,8+5,89)*1,03
|  | Z:6,21*(03,30+0,20)+0,25*0,73*2 |  | 22.1 |  |  | Z:6,21*(03,30+0,20)+0,25*0,73*2
|  | ost:(0,9+0,5*2)*0,15*3 |  | 0.855 |  |  | ost:(0,9+0,5*2)*0,15*3
|  | odop:-0,9*0,5*63 |  | -28.35 |  |  | odop:-0,9*0,5*63
|  | odpočet nové hladké omítky:-5,13 |  | -5.13 |  |  | odpočet nové hladké omítky:-5,13
35 | 622471116R00 | Úprava stěn aktivovaným štukem s přísadou | m2 | 77.0394 | 0 | 0 |  | 2 | 1 | 1 | 1 | 1 | 0 | 0 | 0 | 0 | 0 | 1 | 1 | 0.00598
|  | srovnání omítky : |  | 0 |  |  | srovnání omítky :
|  | pohled S:4,8*3,91+5,89*1,03 |  | 24.8347 |  |  | pohled S:4,8*3,91+5,89*1,03
|  | J:4,8*3,91+5,89*1,03 |  | 24.8347 |  |  | J:4,8*3,91+5,89*1,03
|  | Z:63,21*(0,3+0,2)+0,25*0,73*2 |  | 31.97 |  |  | Z:63,21*(0,3+0,2)+0,25*0,73*2
|  | ost:(0,9+0,5*2)*0,10*4 |  | 0.76 |  |  | ost:(0,9+0,5*2)*0,10*4
|  | (1,0+2,5*2)*0,1 |  | 0.6 |  |  | (1,0+2,5*2)*0,1
|  | (0,9+2,5*2)*0,1 |  | 0.59 |  |  | (0,9+2,5*2)*0,1
|  | odp:-0,9*0,5*4-0,9*2,5-1,0*2,5 |  | -6.55 |  |  | odp:-0,9*0,5*4-0,9*2,5-1,0*2,5
36 | 622471317R00 | Nátěr nebo nástřik stěn vnějších, složitost 1 - 2 | m2 | 77.04 | 0 | 0 |  | 2 | 1 | 1 | 1 | 1 | 0 | 0 | 0 | 0 | 0 | 1 | 1 | 0.0021
| Celkem za | 62 Úpravy povrchů vnější |  |  |  | 0 |  | 4 |  |  |  |  | 0 | 0 | 0 | 0 | 0
Díl: | 63 | Podlahy a podlahové konstrukce | [5 empty] | 1
37 | 631312141R00 | Doplnění rýh betonem v dosavadních mazaninách | m3 | 0.45 | 0 | 0 |  | 2 | 1 | 1 | 1 | 1 | 0 | 0 | 0 | 0 | 0 | 1 | 1 | 2.5
|  | stávající část podkladní beton nad ležatou kanalizací:15,0*0,30*0,10 |  | 0.45 |  |  | stávající část podkladní beton nad ležatou kanalizací:15,0*0,30*0,10
38 | 631315611R00 | Mazanina betonová tl. 12 - 24 cm C 16/20 | m3 | 2.3357 | 0 | 0 |  | 2 | 1 | 1 | 1 | 1 | 0 | 0 | 0 | 0 | 0 | 1 | 1 | 2.525
|  | vrchní mazanina: |  | 0 |  |  | vrchní mazanina:
|  | Začátek provozního součtu |  | 0 |  |  | Začátek provozního součtu
|  | tl.100 mm 103-105:4,62+3,5+4,39+0,7*0,34*2+0,1*0,6 |  | 13.046 |  |  | tl.100 mm 103-105:4,62+3,5+4,39+0,7*0,34*2+0,1*0,6
|  | Konec provozního součtu |  | 13.046 |  |  | Konec provozního součtu
|  | 13,05*0,10 |  | 1.305 |  |  | 13,05*0,10
|  | Začátek provozního součtu |  | 0 |  |  | Začátek provozního součtu
|  | tl. 84 mm 101,102,106,107:2,87+2,57+4,7+1,63+0,2*(1,0+0,9)+0,1*0,6*2 |  | 12.27 |  |  | tl. 84 mm 101,102,106,107:2,87+2,57+4,7+1,63+0,2*(1,0+0,9)+0,1*0,6*2
|  | Konec provozního součtu |  | 12.27 |  |  | Konec provozního součtu
|  | 12,27*0,084 |  | 1.0307 |  |  | 12,27*0,084
39 | 631319173R00 | Příplatek za stržení povrchu mazaniny tl. 12 cm | m3 | 2.34 | 0 | 0 |  | 2 | 1 | 1 | 1 | 1 | 0 | 0 | 0 | 0 | 0 | 1 | 1 | 0
40 | 631361921RT4 | Výztuž mazanin svařovanou sítí průměr drátu 6,0, oka 100/100 mm | t | 0.1348 | 0 | 0 |  | 2 | 1 | 1 | 1 | 1 | 0 | 0 | 0 | 0 | 0 | 1 | 1 | 1.0662
|  | vrchní mazanina:(13,05+12,27)*4,84*0,001*1,1 |  | 0.1348 |  |  | vrchní mazanina:(13,05+12,27)*4,84*0,001*1,1
41 | 632451024R00 | Vyrovnávací potěr MC 15, v pásu, tl. 50 mm | m2 | 1.098 | 0 | 0 |  | 2 | 1 | 1 | 1 | 1 | 0 | 0 | 0 | 0 | 0 | 1 | 1 | 0.1231
|  | vyrovnání pasrapetů:0,34*0,9*3+0,20*0,9 |  | 1.098 |  |  | vyrovnání pasrapetů:0,34*0,9*3+0,20*0,9
| Celkem za | 63 Podlahy a podlahové konstrukce |  |  |  | 0 |  | 4 |  |  |  |  | 0 | 0 | 0 | 0 | 0
Díl: | 64 | Výplně otvorů | [5 empty] | 1
42 | 642942111R00 | Osazení zárubní dveřních ocelových, pl. do 2,5 m2 | kus | 5 | 0 | 0 |  | 2 | 1 | 1 | 1 | 1 | 0 | 0 | 0 | 0 | 0 | 1 | 1 | 0.01897
43 | 55330315 | Zárubeň ocelová H 110 600x1970x110 L | kus | 2 | 0 | 0 |  | 2 | 3 | 1 | 55330315 | 1 | 0 | 0 | 0 | 0 | 0 | 3 | 1 | 0.0113
44 | 55330378 | Zárubeň ocelová YH100 600x1970x100 L | kus | 3 | 0 | 0 |  | 2 | 3 | 1 | 55330378 | 1 | 0 | 0 | 0 | 0 | 0 | 3 | 1 | 0.0103
| Celkem za | 64 Výplně otvorů |  |  |  | 0 |  | 4 |  |  |  |  | 0 | 0 | 0 | 0 | 0
Díl: | 94 | Lešení a stavební výtahy | [5 empty] | 1
45 | 941941031R00 | Montáž lešení leh.řad.s podlahami,š.do 1 m, H 10 m | m2 | 137.5151 | 0 | 0 |  | 2 | 1 | 1 | 1 | 1 | 0 | 0 | 0 | 0 | 0 | 1 | 1 | 0.01838
|  | fasáda S:4,8*3,91+6,9*4,66 |  | 50.922 |  |  | fasáda S:4,8*3,91+6,9*4,66
|  | J:4,8*3,91+6,9*(3,91+4,66)*0,5 |  | 48.3345 |  |  | J:4,8*3,91+6,9*(3,91+4,66)*0,5
|  | Z:8,21*4,66 |  | 38.2586 |  |  | Z:8,21*4,66
46 | 941941191R00 | Příplatek za každý měsíc použití lešení k pol.1031 | m2 | 137.52 | 0 | 0 |  | 2 | 1 | 1 | 1 | 1 | 0 | 0 | 0 | 0 | 0 | 1 | 1 | 0.00085
47 | 941941831R00 | Demontáž lešení leh.řad.s podlahami,š.1 m, H 10 m | m2 | 137.52 | 0 | 0 |  | 2 | 1 | 1 | 1 | 1 | 0 | 0 | 0 | 0 | 0 | 1 | 1 | 0
| Celkem za | 94 Lešení a stavební výtahy |  |  |  | 0 |  | 4 |  |  |  |  | 0 | 0 | 0 | 0 | 0
Díl: | 95 | Dokončovací konstrukce na pozemních stavbách | [5 empty] | 1
48 | 952901111R00 | Vyčištění budov o výšce podlaží do 4 m | m2 | 29.808 | 0 | 0 |  | 2 | 1 | 1 | 1 | 1 | 0 | 0 | 0 | 0 | 0 | 1 | 1 | 4e-05
|  | přízemi:6,21*4,8 |  | 29.808 |  |  | přízemi:6,21*4,8
|  | střecha: |  | 0 |  |  | střecha:
| Celkem za | 95 Dokončovací konstrukce na pozemních stavbách |  |  |  | 0 |  | 4 |  |  |  |  | 0 | 0 | 0 | 0 | 0
Díl: | 96 | Bourání konstrukcí | [5 empty] | 1
49 | 113106121R00 | Rozebrání dlažeb z betonových dlaždic na sucho | m2 | 6.6945 | 0 | 0 |  | 2 | 1 | 1 | 1 | 1 | 0 | 0 | 0 | 0 | 0 | 1 | 1 | 0
|  | pro přístavbu:2,6*2,81-1,81*0,15-1,0*0,34 |  | 6.6945 |  |  | pro přístavbu:2,6*2,81-1,81*0,15-1,0*0,34
50 | 766662811R00 | Demontáž prahů dveří 1křídlových | kus | 2 | 0 | 0 |  | 2 | 1 | 7 | 7 | 1 | 0 | 0 | 0 | 0 | 0 | 1 | 7 | 0
51 | 919735122R00 | Řezání stávajícího betonového krytu tl. 5 - 10 cm | m | 30 | 0 | 0 |  | 2 | 1 | 1 | 1 | 1 | 0 | 0 | 0 | 0 | 0 | 1 | 1 | 0
|  | stávající podkladní beton pro ležatou kanalizaci:15,0*2 |  | 30 |  |  | stávající podkladní beton pro ležatou kanalizaci:15,0*2
52 | 962031132R00 | Bourání příček cihelných tl. 10 cm | m2 | 5.2648 | 0 | 0 |  | 2 | 1 | 1 | 1 | 1 | 0 | 0 | 0 | 0 | 0 | 1 | 1 | 0.00067
|  | (1,12+1,44)*2,98-0,6*1,97*2 |  | 5.2648 |  |  | (1,12+1,44)*2,98-0,6*1,97*2
53 | 962031133R00 | Bourání příček cihelných tl. 15 cm | m2 | 10.1194 | 0 | 0 |  | 2 | 1 | 1 | 1 | 1 | 0 | 0 | 0 | 0 | 0 | 1 | 1 | 0.00067
|  | pilíř erl.rozvaděče:1,81*1,6*0,15 |  | 0.4344 |  |  | pilíř erl.rozvaděče:1,81*1,6*0,15
|  | příčky:3,25*2,98 |  | 9.685 |  |  | příčky:3,25*2,98
54 | 962032231R00 | Bourání zdiva z cihel pálených na MVC | m3 | 2.207 | 0 | 0 |  | 2 | 1 | 1 | 1 | 1 | 0 | 0 | 0 | 0 | 0 | 1 | 1 | 0.00128
|  | pilíře rozvaděče:1,0*0,34*1,26 |  | 0.4284 |  |  | pilíře rozvaděče:1,0*0,34*1,26
|  | zdivo :(2,72*2,98-0,74*2,1-0,7*2,1)*0,35 |  | 1.7786 |  |  | zdivo :(2,72*2,98-0,74*2,1-0,7*2,1)*0,35
55 | 962042321R00 | Bourání zdiva nadzákladového z betonu prostého | m3 | 1.4607 | 0 | 0 |  | 2 | 1 | 1 | 1 | 1 | 0 | 0 | 0 | 0 | 0 | 1 | 1 | 0.00147
|  | rampa:(2,81+0,9+1,7)*0,3*0,9 |  | 1.4607 |  |  | rampa:(2,81+0,9+1,7)*0,3*0,9
56 | 963042819R00 | Bourání schodišťových stupňů betonových | m | 3 | 0 | 0 |  | 2 | 1 | 1 | 1 | 1 | 0 | 0 | 0 | 0 | 0 | 1 | 1 | 0
|  | na rampu:1,0*3 |  | 3 |  |  | na rampu:1,0*3
57 | 965042131R00 | Bourání mazanin betonových tl. 10 cm, pl. 4 m2 | m3 | 1.166 | 0 | 0 |  | 2 | 1 | 1 | 1 | 1 | 0 | 0 | 0 | 0 | 0 | 1 | 1 | 0
|  | vrchní beton:11,66*0,10 |  | 1.166 |  |  | vrchní beton:11,66*0,10
58 | 965042241R00 | Bourání mazanin betonových tl. nad 10 cm, nad 4 m2 | m3 | 0.7923 | 0 | 0 |  | 2 | 1 | 1 | 1 | 1 | 0 | 0 | 0 | 0 | 0 | 1 | 1 | 0
|  | rampa:(2,81*2,2-1,0*0,9)*0,15 |  | 0.7923 |  |  | rampa:(2,81*2,2-1,0*0,9)*0,15
59 | 965081713R00 | Bourání dlaždic keramických tl. 1 cm, nad 1 m2 | m2 | 11.66 | 0 | 0 |  | 2 | 1 | 1 | 1 | 1 | 0 | 0 | 0 | 0 | 0 | 1 | 1 | 0
60 | 965082941R00 | Odstranění násypu tl. nad 20 cm jakékoliv plochy | m3 | 2.8073 | 0 | 0 |  | 2 | 1 | 1 | 1 | 1 | 0 | 0 | 0 | 0 | 0 | 1 | 1 | 0
|  | rampa:(2,51*1,9-1,0*0,9)*0,65+1,0*0,9*0,65*0,5 |  | 2.8073 |  |  | rampa:(2,51*1,9-1,0*0,9)*0,65+1,0*0,9*0,65*0,5
61 | 967031132R00 | Přisekání rovných ostění cihelných na MVC | m2 | 3.2334 | 0 | 0 |  | 2 | 1 | 1 | 1 | 1 | 0 | 0 | 0 | 0 | 0 | 1 | 1 | 0
|  | 0,34*(0,55*4+2,15*3+0,86) |  | 3.2334 |  |  | 0,34*(0,55*4+2,15*3+0,86)
62 | 968061112R00 | Vyvěšení dřevěných okenních křídel pl. do 1,5 m2 | kus | 2 | 0 | 0 |  | 2 | 1 | 1 | 1 | 1 | 0 | 0 | 0 | 0 | 0 | 1 | 1 | 0
63 | 968061125R00 | Vyvěšení dřevěných dveřních křídel pl. do 2 m2 | kus | 4 | 0 | 0 |  | 2 | 1 | 1 | 1 | 1 | 0 | 0 | 0 | 0 | 0 | 1 | 1 | 0
64 | 968062354R00 | Vybourání dřevěných rámů oken dvojitých pl. 1 m2 | m2 | 1.5136 | 0 | 0 |  | 2 | 1 | 1 | 1 | 1 | 0 | 0 | 0 | 0 | 0 | 1 | 1 | 0.00219
|  | 0,88*0,86*2 |  | 1.5136 |  |  | 0,88*0,86*2
65 | 968072455R00 | Vybourání kovových dveřních zárubní pl. do 2 m2 | m2 | 4.728 | 0 | 0 |  | 2 | 1 | 1 | 1 | 1 | 0 | 0 | 0 | 0 | 0 | 1 | 1 | 0.00117
|  | 0,6*1,97*4 |  | 4.728 |  |  | 0,6*1,97*4
| Celkem za | 96 Bourání konstrukcí |  |  |  | 0 |  | 4 |  |  |  |  | 0 | 0 | 0 | 0 | 0
Díl: | 97 | Prorážení otvorů | [5 empty] | 1
66 | 971033451R00 | Vybourání otv. zeď cihel. pl.0,25 m2, tl.45cm, MVC | kus | 2 | 0 | 0 |  | 2 | 1 | 1 | 1 | 1 | 0 | 0 | 0 | 0 | 0 | 1 | 1 | 0.00133
|  | pro okno 104:1 |  | 1 |  |  | pro okno 104:1
|  | 105:1 |  | 1 |  |  | 105:1
67 | 971033561R00 | Vybourání otv. zeď cihel. pl.1 m2, tl.60 cm, MVC | m3 | 0.2244 | 0 | 0 |  | 2 | 1 | 1 | 1 | 1 | 0 | 0 | 0 | 0 | 0 | 1 | 1 | 0.00182
|  | okno do 103:1,2*0,55*0,34 |  | 0.2244 |  |  | okno do 103:1,2*0,55*0,34
68 | 971033651R00 | Vybourání otv. zeď cihel. pl.4 m2, tl.60 cm, MVC | m3 | 1.44 | 0 | 0 |  | 2 | 1 | 1 | 1 | 1 | 0 | 0 | 0 | 0 | 0 | 1 | 1 | 0.00182
|  | pro dveře 102-103:1,1*2,15*0,34 |  | 0.8041 |  |  | pro dveře 102-103:1,1*2,15*0,34
|  | pro dveře 101-104:(0,41*2,15+1,03*0,96)*0,34 |  | 0.6359 |  |  | pro dveře 101-104:(0,41*2,15+1,03*0,96)*0,34
69 | 971042251R00 | Vybourání otvorů zdi betonové 0,0225 m2, tl. 45 cm | kus | 1 | 0 | 0 |  | 2 | 1 | 1 | 1 | 1 | 0 | 0 | 0 | 0 | 0 | 1 | 1 | 0.00067
|  | z základě pro ZTI:1 |  | 1 |  |  | z základě pro ZTI:1
70 | 973031334R00 | Vysekání kapes zeď cih, MVC pl. 0,16 m2, hl. 15 cm | kus | 1 | 0 | 0 |  | 2 | 1 | 1 | 1 | 1 | 0 | 0 | 0 | 0 | 0 | 1 | 1 | 0.00049
|  | pro překlad P5:1 |  | 1 |  |  | pro překlad P5:1
71 | 974031664R00 | Vysekání rýh zeď cihelná vtah. nosníků 15 x 15 cm | m | 12.82 | 0 | 0 |  | 2 | 1 | 1 | 1 | 1 | 0 | 0 | 0 | 0 | 0 | 1 | 1 | 0
|  | pro překlady I 100:(1,1+1,2*2+1,44+1,47)*2 |  | 12.82 |  |  | pro překlady I 100:(1,1+1,2*2+1,44+1,47)*2
72 | 974042557R00 | Vysekání rýh betonová, monolitická dlažba 30x10 cm | m | 15 | 0 | 0 |  | 2 | 1 | 1 | 1 | 1 | 0 | 0 | 0 | 0 | 0 | 1 | 1 | 0
|  | pro ležatou kanalizaci ve stávaj.podkladní, betonu:15,0 |  | 15 |  |  | pro ležatou kanalizaci ve stávaj.podkladní, betonu:15,0
73 | 975022241R00 | Podchycení zdiva výztuhou do 3 m,zdi 45 cm do 3 m | m | 6.41 | 0 | 0 |  | 2 | 1 | 1 | 1 | 1 | 0 | 0 | 0 | 0 | 0 | 1 | 1 | 0.04749
|  | 1,1+1,2*2+1,44+1,47 |  | 6.41 |  |  | 1,1+1,2*2+1,44+1,47
74 | 976072321R00 | Vybourání kov. dvířek nad 0,3 m2 ze zdi cih ventilace | kus | 3 | 0 | 0 |  | 2 | 1 | 1 | 1 | 1 | 0 | 0 | 0 | 0 | 0 | 1 | 1 | 0
|  | odvětrání trafa:3 |  | 3 |  |  | odvětrání trafa:3
75 | 978011141R00 | Otlučení omítek vnitřních vápenných stropů do 30 % | m2 | 24.28 | 0 | 0 |  | 2 | 1 | 1 | 1 | 1 | 0 | 0 | 0 | 0 | 0 | 1 | 1 | 0
|  | plochy dle oprav omítek:24,28 |  | 24.28 |  |  | plochy dle oprav omítek:24,28
76 | 978013141R00 | Otlučení omítek vnitřních stěn v rozsahu do 30 % | m2 | 58.84 | 0 | 0 |  | 2 | 1 | 1 | 1 | 1 | 0 | 0 | 0 | 0 | 0 | 1 | 1 | 0
|  | plochy dle oprav omítek:58,84 |  | 58.84 |  |  | plochy dle oprav omítek:58,84
77 | 978015241R00 | Otlučení omítek vnějších MVC v složit.1-4 do 30 % | m2 | 25.32 | 0 | 0 |  | 2 | 1 | 1 | 1 | 1 | 0 | 0 | 0 | 0 | 0 | 1 | 1 | 0
|  | plochy dle oprav omítek:25,32 |  | 25.32 |  |  | plochy dle oprav omítek:25,32
78 | 978059511R00 | Odsekání vnitřních obkladů stěn do 1 m2 | m2 | 0.742 | 0 | 0 |  | 2 | 1 | 1 | 1 | 1 | 0 | 0 | 0 | 0 | 0 | 1 | 1 | 0
|  | soklíky: |  | 0 |  |  | soklíky:
|  | 101:(3,06*2+1,2*2+0,25*4-0,6*2-0,9)*0,1 |  | 0.742 |  |  | 101:(3,06*2+1,2*2+0,25*4-0,6*2-0,9)*0,1
79 | 978059531R00 | Odsekání vnitřních obkladů stěn nad 2 m2 | m2 | 44.448 | 0 | 0 |  | 2 | 1 | 1 | 1 | 1 | 0 | 0 | 0 | 0 | 0 | 1 | 1 | 0
|  | (2,26*2+1,44*2-0,6*2)*2,0+(0,88+0,37*2)*0,20 |  | 12.724 |  |  | (2,26*2+1,44*2-0,6*2)*2,0+(0,88+0,37*2)*0,20
|  | (1,44*2+0,9*2-0,6)*2,0 |  | 8.16 |  |  | (1,44*2+0,9*2-0,6)*2,0
|  | (1,12*2+2,26*2-0,6*2)*2,0+(0,88+0,37*2)*0,20 |  | 11.444 |  |  | (1,12*2+2,26*2-0,6*2)*2,0+(0,88+0,37*2)*0,20
|  | (1,12*2+2,21*2-0,6)*2,0 |  | 12.12 |  |  | (1,12*2+2,21*2-0,6)*2,0
80 | 978059631R00 | Odsekání vnějších obkladů stěn nad 2 m2 | m2 | 4.7718 | 0 | 0 |  | 2 | 1 | 1 | 1 | 1 | 0 | 0 | 0 | 0 | 0 | 1 | 1 | 0
|  | mozaika- pro přístavbu na rampě:2,41*(2,88-0,90) |  | 4.7718 |  |  | mozaika- pro přístavbu na rampě:2,41*(2,88-0,90)
| Celkem za | 97 Prorážení otvorů |  |  |  | 0 |  | 4 |  |  |  |  | 0 | 0 | 0 | 0 | 0
Díl: | 99 | Staveništní přesun hmot | [5 empty] | 1
81 | 999281105R00 | Přesun hmot pro opravy a údržbu do výšky 6 m | t | 43.7578 | 0 | 0 |  | 2 | 7 | 1 | 2 | 1 | 0 | 0 | 0 | 0 | 0 | 7 | 1 | 0
| Celkem za | 99 Staveništní přesun hmot |  |  |  | 0 |  | 4 |  |  |  |  | 0 | 0 | 0 | 0 | 0
Díl: | 711 | Izolace proti vodě | [5 empty] | 1
82 | 711111001RZ1 | Izolace proti vlhkosti vodor. nátěr ALP za studena 1x nátěr - včetně dodávky penetračního laku ALP | m2 | 20.028 | 0 | 0 |  | 2 | 1 | 7 | 7 | 2 | 0 | 0 | 0 | 0 | 0 | 1 | 7 | 0.0003
|  | přístavba:2,61*4,8 |  | 12.528 |  |  | přístavba:2,61*4,8
|  | stávající č. nad ležatou kanalizací:15,0*0,50 |  | 7.5 |  |  | stávající č. nad ležatou kanalizací:15,0*0,50
83 | 711112001RZ1 | Izolace proti vlhkosti svis. nátěr ALP, za studena 1x nátěr - včetně dodávky asfaltového laku | m2 | 6.24 | 0 | 0 |  | 2 | 1 | 7 | 7 | 2 | 0 | 0 | 0 | 0 | 0 | 1 | 7 | 0.00052
|  | přístavba podél základů a vyvedení na zdivo:4,8*(1,0+0,3) |  | 6.24 |  |  | přístavba podél základů a vyvedení na zdivo:4,8*(1,0+0,3)
84 | 711131101R00 | Izolace proti vlhkosti vodorovná pásy na sucho | m2 | 20.03 | 0 | 0 |  | 2 | 1 | 7 | 7 | 2 | 0 | 0 | 0 | 0 | 0 | 1 | 7 | 0
85 | 711132101R00 | Izolace proti vlhkosti svislá pásy na sucho | m2 | 6.24 | 0 | 0 |  | 2 | 1 | 7 | 7 | 2 | 0 | 0 | 0 | 0 | 0 | 1 | 7 | 0.00017
86 | 711491271R00 | Izolace tlaková, podkladní textilie svislá | m2 | 6.24 | 0 | 0 |  | 2 | 1 | 7 | 7 | 2 | 0 | 0 | 0 | 0 | 0 | 1 | 7 | 0.00017
|  | podél základů apřístavby:4,8*1,3 |  | 6.24 |  |  | podél základů apřístavby:4,8*1,3
87 | 6285000 | Pás modifikovaný asfalt SBS s vložkou ze skelné tkaniny | m2 | 29.209 | 0 | 0 |  | 2 | 3 | 7 | 6285000 | 2 | 0 | 0 | 0 | 0 | 0 | 3 | 7 | 0.004
|  | 20,03*1,1+6,24*1,15 |  | 29.209 |  |  | 20,03*1,1+6,24*1,15
88 | 69366055 | FILTEK 300 g/m2 šíře do 8,8m | m2 | 6.864 | 0 | 0 |  | 2 | 3 | 7 | 69366055 | 2 | 0 | 0 | 0 | 0 | 0 | 3 | 7 | 0.0003
|  | 6,24*1,1 |  | 6.864 |  |  | 6,24*1,1
89 | 998711101R00 | Přesun hmot pro izolace proti vodě, výšky do 6 m | t | 0.13027 | 0 | 0 |  | 2 | 7 | 1001 | 5 | 2 | 0 | 0 | 0 | 0 | 0 | 7 | 1001 | 0
| Celkem za | 711 Izolace proti vodě |  |  |  | 0 |  | 4 |  |  |  |  | 0 | 0 | 0 | 0 | 0
Díl: | 712 | Živičné krytiny | [5 empty] | 1
90 | 71236330000 | Krycí lišta vč.zatmelení | kus | 26.54 | 0 | 0 |  | 2 | 1 | 7 | 7 | 2 | 0 | 0 | 0 | 0 | 0 | 1 | 7 | 0.00079
|  | ukončeí folie na zdivu:5,76+10,39*2 |  | 26.54 |  |  | ukončeí folie na zdivu:5,76+10,39*2
91 | 712372110R00 | Krytina střech do 10° fólie, mechanicky kotvená | m2 | 70.848 | 0 | 0 |  | 2 | 1 | 7 | 7 | 2 | 0 | 0 | 0 | 0 | 0 | 1 | 7 | 0
|  | vč.vyvedení na stěny:10,8*6,56 |  | 70.848 |  |  | vč.vyvedení na stěny:10,8*6,56
92 | 712391171R00 | Povlaková krytina střech do 10°, podklad. textilie | m2 | 70.85 | 0 | 0 |  | 2 | 1 | 7 | 7 | 2 | 0 | 0 | 0 | 0 | 0 | 1 | 7 | 0
93 | 712400832R00 | Odstranění živičné krytiny střech do 30° 2vrstvé | m2 | 62.58 | 0 | 0 |  | 2 | 1 | 7 | 7 | 2 | 0 | 0 | 0 | 0 | 0 | 1 | 7 | 0
|  | 10,5*5,96 |  | 62.58 |  |  | 10,5*5,96
94 | 712981100R00 | Frézování drážky pro krycí lišty | m | 26.54 | 0 | 0 |  | 2 | 1 | 1 | 1 | 2 | 0 | 0 | 0 | 0 | 0 | 1 | 1 | 0.00049
|  | 5,76+10,39*2 |  | 26.54 |  |  | 5,76+10,39*2
95 | 28322000 | Fólie DEKPLAN 76 | m2 | 77.935 | 0 | 0 |  | 2 | 3 | 7 | 28322000 | 2 | 0 | 0 | 0 | 0 | 0 | 3 | 7 | 0.00196
|  | 70,85*1,1 |  | 77.935 |  |  | 70,85*1,1
96 | 69366055 | FILTEK 300 g/m2 šíře do 8,8m | m2 | 77.935 | 0 | 0 |  | 2 | 3 | 7 | 69366055 | 2 | 0 | 0 | 0 | 0 | 0 | 3 | 7 | 0.0003
|  | 70,85*1,1 |  | 77.935 |  |  | 70,85*1,1
97 | 998712101R00 | Přesun hmot pro povlakové krytiny, výšky do 6 m | t | 0.2101 | 0 | 0 |  | 2 | 7 | 1001 | 5 | 2 | 0 | 0 | 0 | 0 | 0 | 7 | 1001 | 0
| Celkem za | 712 Živičné krytiny |  |  |  | 0 |  | 4 |  |  |  |  | 0 | 0 | 0 | 0 | 0
Díl: | 720 | Zdravotechnická instalace | [5 empty] | 1
98 | 7200001 | ZTI-viz samostatný rozpočet | kpl | 1 | 0 | 0 |  | 2 | 1 | 7 | 7 | 2 | 0 | 0 | 0 | 0 | 0 | 1 | 7 | 0
| Celkem za | 720 Zdravotechnická instalace |  |  |  | 0 |  | 4 |  |  |  |  | 0 | 0 | 0 | 0 | 0
Díl: | 764 | Konstrukce klempířské | [5 empty] | 1
99 | 764323230R00 | Oplechování okapů Pz, živičná krytina, rš 330 mm | m | 5.76 | 0 | 0 |  | 2 | 1 | 7 | 7 | 2 | 0 | 0 | 0 | 0 | 0 | 1 | 7 | 0.0037
100 | 764323830R00 | Demont. oplech. okapů, živičná krytina, rš 330 mm | m | 5.76 | 0 | 0 |  | 2 | 1 | 7 | 7 | 2 | 0 | 0 | 0 | 0 | 0 | 1 | 7 | 0
101 | 764333290R00 | Lemování zdí na plochých střechách Pz, rš 1000 mm | m | 26.54 | 0 | 0 |  | 2 | 1 | 7 | 7 | 2 | 0 | 0 | 0 | 0 | 0 | 1 | 7 | 0.00702
|  | 10,39*2+5,76 |  | 26.54 |  |  | 10,39*2+5,76
102 | 764334890R00 | Demontáž lemování zdí plochých střech,rš 1000 mm | m | 26.54 | 0 | 0 |  | 2 | 1 | 7 | 7 | 2 | 0 | 0 | 0 | 0 | 0 | 1 | 7 | 0
|  | 5,76+10,39*2 |  | 26.54 |  |  | 5,76+10,39*2
103 | 764352201R00 | Žlaby z Pz plechu podokapní půlkruhové, rš 250 mm | m | 5.76 | 0 | 0 |  | 2 | 1 | 7 | 7 | 2 | 0 | 0 | 0 | 0 | 0 | 1 | 7 | 0.00249
104 | 764352800R00 | Demontáž žlabů půlkruh. rovných, rš 250 mm, do 30° | m | 5.76 | 0 | 0 |  | 2 | 1 | 7 | 7 | 2 | 0 | 0 | 0 | 0 | 0 | 1 | 7 | 0
105 | 764359211R00 | Kotlík z Pz plechu kónický pro trouby D do 100 mm | kus | 1 | 0 | 0 |  | 2 | 1 | 7 | 7 | 2 | 0 | 0 | 0 | 0 | 0 | 1 | 7 | 0.00165
106 | 764359810R00 | Demontáž kotlíku kónického, sklon do 30° | kus | 1 | 0 | 0 |  | 2 | 1 | 7 | 7 | 2 | 0 | 0 | 0 | 0 | 0 | 1 | 7 | 0
107 | 764410850R00 | Demontáž oplechování parapetů,rš od 100 do 330 mm | m | 1.86 | 0 | 0 |  | 2 | 1 | 7 | 7 | 2 | 0 | 0 | 0 | 0 | 0 | 1 | 7 | 0
|  | 0,93*2 |  | 1.86 |  |  | 0,93*2
108 | 764430230R00 | Oplechování zdí z Pz plechu, rš 400 mm | m | 20.78 | 0 | 0 |  | 2 | 1 | 7 | 7 | 2 | 0 | 0 | 0 | 0 | 0 | 1 | 7 | 0.0038
|  | 10,39*2 |  | 20.78 |  |  | 10,39*2
109 | 764430840R00 | Demontáž oplechování zdí,rš od 330 do 500 mm | m | 20.78 | 0 | 0 |  | 2 | 1 | 7 | 7 | 2 | 0 | 0 | 0 | 0 | 0 | 1 | 7 | 0
|  | 10,39*2 |  | 20.78 |  |  | 10,39*2
110 | 764454202R00 | Odpadní trouby z Pz plechu, kruhové, D 100 mm | m | 4 | 0 | 0 |  | 2 | 1 | 7 | 7 | 2 | 0 | 0 | 0 | 0 | 0 | 1 | 7 | 0.00263
111 | 764454801R00 | Demontáž odpadních trub kruhových,D 75 a 100 mm | m | 4 | 0 | 0 |  | 2 | 1 | 7 | 7 | 2 | 0 | 0 | 0 | 0 | 0 | 1 | 7 | 0
112 | 76490830000 | Pz poplast. oplechování parapetů, rš 180 mm K1 | m | 2.7 | 0 | 0 |  | 2 | 1 | 7 | 7 | 2 | 0 | 0 | 0 | 0 | 0 | 1 | 7 | 0.00247
|  | 0,9*3 |  | 2.7 |  |  | 0,9*3
113 | 76490830001 | Pz poplast. oplechování parapetů, rš 130 mm K2 | m | 0.95 | 0 | 0 |  | 2 | 1 | 7 | 7 | 2 | 0 | 0 | 0 | 0 | 0 | 1 | 7 | 0.00247
114 | 998764101R00 | Přesun hmot pro klempířské konstr., výšky do 6 m | t | 0.32211 | 0 | 0 |  | 2 | 7 | 1001 | 5 | 2 | 0 | 0 | 0 | 0 | 0 | 7 | 1001 | 0
| Celkem za | 764 Konstrukce klempířské |  |  |  | 0 |  | 4 |  |  |  |  | 0 | 0 | 0 | 0 | 0
Díl: | 767 | Konstrukce zámečnické | [5 empty] | 1
115 | 767131111R00 | Montáž stěn z plechu spojených šroubováním | m2 | 9.38 | 0 | 0 |  | 2 | 1 | 7 | 7 | 2 | 0 | 0 | 0 | 0 | 0 | 1 | 7 | 5e-05
|  | WC polopříčky: |  | 0 |  |  | WC polopříčky:
|  | S1:(1,13+0,83)*2,0 |  | 3.92 |  |  | S1:(1,13+0,83)*2,0
|  | S2:(1,1+1,63)*2,0 |  | 5.46 |  |  | S2:(1,1+1,63)*2,0
116 | 767641110R00 | Dokončení okování dveří,oc.zárub.,otvíravých 1kříd | kus | 5 | 0 | 0 |  | 2 | 1 | 7 | 7 | 2 | 0 | 0 | 0 | 0 | 0 | 1 | 7 | 0
117 | 55340782 | Dveře kovové se zámkem FAB 60x197 pozinkované | kus | 5 | 0 | 0 |  | 2 | 3 | 7 | 55340782 | 2 | 0 | 0 | 0 | 0 | 0 | 3 | 7 | 0.036
118 | 5539001 | Příčky WC PUR 28 vč.dveří | m2 | 9.38 | 0 | 0 |  | 2 | 3 | 7 | 5539001 | 2 | 0 | 0 | 0 | 0 | 0 | 3 | 7 | 5e-05
119 | 998767201R00 | Přesun hmot pro zámečnické konstr., výšky do 6 m | % |  | 0 | 0 |  | 2 | 7 | 1002 | 5 | 2 | 0 | 0 | 0 | 0 | 0 | 7 | 1002 | 0
| Celkem za | 767 Konstrukce zámečnické |  |  |  | 0 |  | 4 |  |  |  |  | 0 | 0 | 0 | 0 | 0
Díl: | 769 | Otvorové prvky z plastu | [5 empty] | 1
120 | 7690001 | M+D dveře 1kř.vchod.plastové pl. s nadsvětlíkem 1000/2500 ozn.1, kování, zámek,madlo | kus | 1 | 0 | 0 |  | 2 | 1 | 7 | 7 | 2 | 0 | 0 | 0 | 0 | 0 | 1 | 7 | 0
121 | 7690002 | M+D dveře 1kř.vchod.plastové pl. s nadsvětlíkem 900/2500 ozn.2, kování, zámek, | kus | 1 | 0 | 0 |  | 2 | 1 | 7 | 7 | 2 | 0 | 0 | 0 | 0 | 0 | 1 | 7 | 0
122 | 7690003 | M+D okno plast.1kř.OT/SK 1zol.2sklo 900/500 | kus | 4 | 0 | 0 |  | 2 | 1 | 7 | 7 | 2 | 0 | 0 | 0 | 0 | 0 | 1 | 7 | 0
| Celkem za | 769 Otvorové prvky z plastu |  |  |  | 0 |  | 4 |  |  |  |  | 0 | 0 | 0 | 0 | 0
Díl: | 771 | Podlahy z dlaždic a obklady | [5 empty] | 1
123 | 771101210R00 | Penetrace podkladu pod dlažby | m2 | 25.822 | 0 | 0 |  | 2 | 1 | 7 | 7 | 2 | 0 | 0 | 0 | 0 | 0 | 1 | 7 | 0.00021
|  | 25,32+5,02*0,1 |  | 25.822 |  |  | 25,32+5,02*0,1
124 | 771475014R00 | Obklad soklíků keram.rovných, tmel,výška 10 cm | m | 5.02 | 0 | 0 |  | 2 | 1 | 7 | 7 | 2 | 0 | 0 | 0 | 0 | 0 | 1 | 7 | 0.00032
|  | 101:2,61*2+1,1*2+0,1*2-0,8-0,6*3 |  | 5.02 |  |  | 101:2,61*2+1,1*2+0,1*2-0,8-0,6*3
125 | 771575109R00 | Montáž podlah keram.,hladké, tmel, 30x30 cm | m2 | 25.316 | 0 | 0 |  | 2 | 1 | 7 | 7 | 2 | 0 | 0 | 0 | 0 | 0 | 1 | 7 | 0.00475
|  | 101-107:2,87+2,57+4,62+3,5+4,39+4,7+1,63 |  | 24.28 |  |  | 101-107:2,87+2,57+4,62+3,5+4,39+4,7+1,63
|  | dveřní otovry:0,7*0,34*2+0,2*(1,0+0,9)+0,1*0,6*3 |  | 1.036 |  |  | dveřní otovry:0,7*0,34*2+0,2*(1,0+0,9)+0,1*0,6*3
126 | 771577921R00 | Podlahový profil koutový DILEX-EK U 8/ O 7 mm | m | 42.06 | 0 | 0 |  | 2 | 1 | 7 | 7 | 2 | 0 | 0 | 0 | 0 | 0 | 1 | 7 | 0.00023
127 | 771579791R00 | Příplatek za plochu podlah keram. do 5 m2 jednotl. | m2 | 25.32 | 0 | 0 |  | 2 | 1 | 7 | 7 | 2 | 0 | 0 | 0 | 0 | 0 | 1 | 7 | 0
128 | 771579795R00 | Příplatek za spárování vodotěsnou hmotou - plošně | m2 | 25.32 | 0 | 0 |  | 2 | 1 | 7 | 7 | 2 | 0 | 0 | 0 | 0 | 0 | 1 | 7 | 0.0008
129 | 776981112R00 | Lišta hliníková přechodová, stejná výška krytin | m | 4.9 | 0 | 0 |  | 2 | 1 | 7 | 7 | 2 | 0 | 0 | 0 | 0 | 0 | 1 | 7 | 0.00017
|  | 1,0+0,9+0,6*5 |  | 4.9 |  |  | 1,0+0,9+0,6*5
130 | 59764000 | Dlažba keramická | m2 | 26.3384 | 320.4 | 8438.8234 |  | 2 | 3 | 7 | 59764000 | 2 | 0 | 8438.8234 | 0 | 0 | 0 | 3 | 7 | 0.0192
|  | (25,32+5,02*0,1)*1,02 |  | 26.3384 |  |  | (25,32+5,02*0,1)*1,02
131 | 998771101R00 | Přesun hmot pro podlahy z dlaždic, výšky do 6 m | t | 0.66374 | 0 | 0 |  | 2 | 7 | 1001 | 5 | 2 | 0 | 0 | 0 | 0 | 0 | 7 | 1001 | 0
| Celkem za | 771 Podlahy z dlaždic a obklady |  |  |  | 8438.8234 |  | 4 |  |  |  |  | 0 | 8438.8234 | 0 | 0 | 0
Díl: | 781 | Obklady keramické | [5 empty] | 1
132 | 781101210R00 | Penetrace podkladu pod obklady | m2 | 84.12 | 0 | 0 |  | 2 | 1 | 7 | 7 | 2 | 0 | 0 | 0 | 0 | 0 | 1 | 7 | 0.00021
133 | 781475116R00 | Obklad vnitřní stěn keramický, do tmele, 30x30 cm | m2 | 84.12 | 0 | 0 |  | 2 | 1 | 7 | 7 | 2 | 0 | 0 | 0 | 0 | 0 | 1 | 7 | 0.00495
|  | 102:(1,7*2+1,51*2-0,6*2)*2,0 |  | 10.44 |  |  | 102:(1,7*2+1,51*2-0,6*2)*2,0
|  | 103:(2,72*2+1,7*2+0,24*2-0,6)*2,0+0,9*0,2 |  | 17.62 |  |  | 103:(2,72*2+1,7*2+0,24*2-0,6)*2,0+0,9*0,2
|  | 104:(2,72*2+1,2*2+0,24*2-0,6*2)*2,0+0,9*0,2 |  | 14.42 |  |  | 104:(2,72*2+1,2*2+0,24*2-0,6*2)*2,0+0,9*0,2
|  | 105:(2,72*2+1,63*2-0,6)*2,0+0,9*2,0 |  | 18 |  |  | 105:(2,72*2+1,63*2-0,6)*2,0+0,9*2,0
|  | 106:(2,61*2+1,8*2+0,1*2-2,0)*2,0 |  | 14.04 |  |  | 106:(2,61*2+1,8*2+0,1*2-2,0)*2,0
|  | 107:(1,0*2+1,7*2-0,6)*2,0+0,*0,15 |  | 9.6 |  |  | 107:(1,0*2+1,7*2-0,6)*2,0+0,*0,15
134 | 781479705R00 | Přípl.za spárovací hmotu - plošně | m2 | 84.12 | 0 | 0 |  | 2 | 1 | 7 | 7 | 2 | 0 | 0 | 0 | 0 | 0 | 1 | 7 | 0.0009
135 | 781479711R00 | Příplatek k obkladu stěn keram.,za plochu do 10 m2 | m2 | 84.12 | 0 | 0 |  | 2 | 1 | 7 | 7 | 2 | 0 | 0 | 0 | 0 | 0 | 1 | 7 | 0
136 | 781491001R00 | Montáž lišt k obkladům vč.dodávky | m2 | 84.12 | 0 | 0 |  | 2 | 1 | 7 | 7 | 2 | 0 | 0 | 0 | 0 | 0 | 1 | 7 | 0
137 | 597642001 | Obklad keramický | m2 | 85.8024 | 320.4 | 27491.089 |  | 2 | 3 | 7 | 597642001 | 2 | 0 | 27491.089 | 0 | 0 | 0 | 3 | 7 | 0.0192
|  | 84,12*1,02 |  | 85.8024 |  |  | 84,12*1,02
138 | 998781101R00 | Přesun hmot pro obklady keramické, výšky do 6 m | t | 2.1572 | 0 | 0 |  | 2 | 7 | 1001 | 5 | 2 | 0 | 0 | 0 | 0 | 0 | 7 | 1001 | 0
| Celkem za | 781 Obklady keramické |  |  |  | 27491.089 |  | 4 |  |  |  |  | 0 | 27491.089 | 0 | 0 | 0
Díl: | 783 | Nátěry | [5 empty] | 1
139 | 783222100R00 | Nátěr syntetický kovových konstrukcí dvojnásobný | m2 | 7.11 | 0 | 0 |  | 2 | 1 | 7 | 7 | 2 | 0 | 0 | 0 | 0 | 0 | 1 | 7 | 0.00024
|  | zárubně:(0,8+1,97*2)*0,30*5 |  | 7.11 |  |  | zárubně:(0,8+1,97*2)*0,30*5
140 | 783592000R00 | Nátěr vodou řed. klempíř. konstrukcí Z + 2 x | m2 | 41.3888 | 0 | 0 |  | 2 | 1 | 7 | 7 | 2 | 0 | 0 | 0 | 0 | 0 | 1 | 7 | 0.00053
|  | 5,76*0,33+26,54*1,0+5,76*0,25*2+0,5+20,78*0,4+3,14*0,1*4,0 |  | 41.3888 |  |  | 5,76*0,33+26,54*1,0+5,76*0,25*2+0,5+20,78*0,4+3,14*0,1*4,0
| Celkem za | 783 Nátěry |  |  |  | 0 |  | 4 |  |  |  |  | 0 | 0 | 0 | 0 | 0
Díl: | 784 | Malby | [5 empty] | 1
141 | 784111101R00 | Penetrace podkladu nátěrem Standard V1307 1 x | m2 | 83.78 | 0 | 0 |  | 2 | 1 | 7 | 7 | 2 | 0 | 0 | 0 | 0 | 0 | 1 | 7 | 0.0002
142 | 784451371R00 | Malba směsí práškovou 2x, 1bar.+strop, míst. 3,8 m | m2 | 83.78 | 0 | 0 |  | 2 | 1 | 7 | 7 | 2 | 0 | 0 | 0 | 0 | 0 | 1 | 7 | 0.00014
|  | 24,28+59,5 |  | 83.78 |  |  | 24,28+59,5
| Celkem za | 784 Malby |  |  |  | 0 |  | 4 |  |  |  |  | 0 | 0 | 0 | 0 | 0
Díl: | M21 | Elektromontáže silnoproud | [5 empty] | 1
143 | 210001 | El.instalace -viz samostatný rozpočet | kpl | 1 | 0 | 0 |  | 2 | 1 | 9 | 9 | 4 | 0 | 0 | 0 | 0 | 0 | 1 | 9 | 0
| Celkem za | M21 Elektromontáže silnoproud |  |  |  | 0 |  | 4 |  |  |  |  | 0 | 0 | 0 | 0 | 0
Díl: | D96 | Přesuny suti a vybouraných hmot | [5 empty] | 1
144 | 979081111R00 | Odvoz suti a vybour. hmot na skládku do 1 km | t | 31.5 | 0 | 0 |  | 2 | 8 | 0 | 3 | 1 | 0 | 0 | 0 | 0 | 0 | 8 | 0 | 0
145 | 979081121R00 | Příplatek k odvozu za každý další 1 km do 12 km | t | 346.5004 | 0 | 0 |  | 2 | 8 | 0 | 3 | 1 | 0 | 0 | 0 | 0 | 0 | 8 | 0 | 0
146 | 979082111R00 | Vnitrostaveništní doprava suti do 10 m | t | 31.5 | 0 | 0 |  | 2 | 8 | 0 | 3 | 1 | 0 | 0 | 0 | 0 | 0 | 8 | 0 | 0
147 | 979990001R00 | Poplatek za skládku stavební suti | t | 31.5 | 0 | 0 |  | 2 | 8 | 0 | 3 | 1 | 0 | 0 | 0 | 0 | 0 | 8 | 0 | 0
| Celkem za | D96 Přesuny suti a vybouraných hmot |  |  |  | 0 |  | 4 |  |  |  |  | 0 | 0 | 0 | 0 | 0