## SO 102
Aspe
Příloha k formuláři pro ocenění nabídky
Stavba |  | H2.2 | Oprava MK Sídliště Plešivec, ČK – MK č. 92 (km Z.Ú. 0,0000 – K.Ú. 0,40100)
číslo a název SO |  | SO 102 | Komunikace – MK č. 92 (km Z.Ú. 0,0000 – K.Ú. 0,40100):
číslo a název rozpočtu: |  | SO 102 | Komunikace – MK č. 92 (km Z.Ú. 0,0000 – K.Ú. 0,40100):
Poř. č.pol. | Kód položky | Varianta položky | Název položky | jednotka | Počet jednotek | CENA
[6 empty] | jednotková | celkem
1 | 2 | 3 | 4 | 5 | 6 | 7 | 8
|  | 01 | Smluvní požadavky
1 | 014102 |  | POPLATKY ZA SKLÁDKU | T | 608.58
kamenivo, nestmelené vrstvy 338,1*1,8=608,580 [A]
|  | 01 | Smluvní požadavky
|  | 02 | Požadavky objednatele
2 | 02710 |  | POMOC PRÁCE ZŘÍZ NEBO ZAJIŠŤ OBJÍŽĎKY A PŘÍSTUP CESTY | KPL | 1
DIO
|  | 02 | Požadavky objednatele
|  | 1 | Zemní práce
3 | 113328 |  | ODSTRAN PODKL ZPEVNĚNÝCH PLOCH Z KAMENIVA NESTMEL, ODVOZ DO 20KM | M3 | 338.1
v tl. 350 mm 966*0,35=338,100 [A]
4 | 113484 |  | ODSTRANĚNÍ KRYTU ZPEVNĚNÝCH PLOCH Z DLAŽDIC VČETNĚ PODKLADU, ODVOZ DO 5KM | M3 | 3.52
Výměna zámkové dlažby pod přístřeškem zastávky autobusu 22*0,16=3,520 [A]
5 | 113524 |  | ODSTRANĚNÍ CHODNÍKOVÝCH A SILNIČNÍCH OBRUBNÍKŮ BETONOVÝCH, ODVOZ DO 5KM | M | 677
(stávající obrubníky budou odstraněny, uloženy v areálu kasáren k recyklaci) 677=677,000 [A]
6 | 113724 | 1 | FRÉZOVÁNÍ ZPEVNĚNÝCH PLOCH ASFALTOVÝCH, ODVOZ DO 5KM | M3 | 241.5
v celé ploše v tl. 50 mm 4830*0,05=241,500 [A] (vyfrézovaný živičný recyklát bude uložen v kasárnách)
7 | 113724 | 2 | FRÉZOVÁNÍ ZPEVNĚNÝCH PLOCH ASFALTOVÝCH, ODVOZ DO 5KM | M3 | 131.04
v tl. 70 mm Plocha sanace v místech překopů a deformací dle vzorového řezu č. 04 966 m2 Plocha opravy v místě viditelných poruch vyjma překopů a deformací (předpoklad 20 %) dle vzorového řezu č. 04 906 m2 (966+906)*0,07=131,040 [A] (vyfrézovaný živičný recyklát bude uložen v kasárnách)
8 | 18110 |  | ÚPRAVA PLÁNĚ SE ZHUTNĚNÍM V HORNINĚ TŘ. I | M2 | 966
Plocha sanace v místech překopů a deformací dle vzorového řezu č. 04 966=966,000 [A]
|  | 1 | Zemní práce
|  | 4 | Vodorovné konstrukce
9 | 45131 |  | PODKL A VÝPLŇ VRSTVY Z PROST BET | M3 | 2.2
Pod výměnu zámkové dlažby pod přístřeškem zastávky autobusu 22*0,1=2,200 [A]
|  | 4 | Vodorovné konstrukce
|  | 5 | Komunikace
10 | 561431 |  | KAMENIVO ZPEVNĚNÉ CEMENTEM TŘ. I TL. DO 150MM | M2 | 966
Vrstva směsi stmelená cementam SC C 8/10 Plocha sanace v místech překopů a deformací dle vzorového řezu č. 04 966=966,000 [A]
11 | 56334 |  | VOZOVKOVÉ VRSTVY ZE ŠTĚRKODRTI TL. DO 200MM | M2 | 966
Plocha sanace v místech překopů a deformací dle vzorového řezu č. 04 966=966,000 [A]
12 | 572213 |  | SPOJOVACÍ POSTŘIK Z EMULZE DO 0,5KG/M2 | M2 | 4830
PS-EK po vyštěpení v celé ploše 4830=4 830,000 [A]
13 | 574A44 |  | ASFALTOVÝ BETON PRO OBRUSNÉ VRSTVY ACO 11+, 11S TL. 50MM | M2 | 4830
v celé ploše 4830=4 830,000 [A]
14 | 574E68 |  | ASFALTOVÝ BETON PRO PODKLADNÍ VRSTVY ACP 22+, 22S TL. 70MM | M2 | 1872
Plocha sanace v místech překopů a deformací dle vzorového řezu č. 04 966=966,000 [A] m2 Plocha opravy v místě viditelných poruch vyjma překopů a deformací (předpoklad 20 %) dle vzorového řezu č. 04 906 =906,000 [B]m2 Celkem: A+B=1 872,000 [C]
15 | 582621 |  | KRYTY Z BETON DLAŽDIC SE ZÁMKEM ŠEDÝCH TL 60MM DO LOŽE Z MC | M2 | 22
Výměna zámkové dlažby pod přístřeškem zastávky autobusu 22=22,000 [A]
|  | 5 | Komunikace
|  | 8 | Potrubí
16 | 89712 |  | VPUSŤ KANALIZAČNÍ ULIČNÍ KOMPLETNÍ Z BETONOVÝCH DÍLCŮ | KUS | 18
18=18,000 [A]
17 | 89911 | R | LITINOVÝ POKLOP D400 | KUS | 12
Výměna poklopů za samonivelační 12=12,000 [A]
18 | 89913 | R | KRYCÍ HRNCE SAMOSTATNÉ | KUS | 16
Výměna vodovodních uzávěrů, uzávěrů hydrantů za samonivelační 10+2+4=16,000 [A]
19 | 89921 |  | VÝŠKOVÁ ÚPRAVA POKLOPŮ | KUS | 12
Výšková úprava poklopů šachet, výměna za samonivelační 12=12,000 [A]
20 | 89923 |  | VÝŠKOVÁ ÚPRAVA KRYCÍCH HRNCŮ | KUS | 16
Výšková úprava vodovodních uzávěrů, výměna za samonivelační 10ks Výšková úprava uzávěrů hydrantů, výměna za samonivelační 2ks Výšková úprava plynových uzávěrů, výměna za samonivelační 4ks 10+2+4=16,000 [A]
|  | 8 | Potrubí
|  | 91 | Doplňující konstrukce a práce
21 | 915111 |  | VODOROVNÉ DOPRAVNÍ ZNAČENÍ BARVOU HLADKÉ - DODÁVKA A POKLÁDKA | M2 | 372.026
V7a "Přehod pro chodce" (4*(8,5+6,5))/2=30,000 [C] V10b "Kolmá stání" 166*4,5*0,125=93,375 [A] 13*4,7*0,125=7,638 [F] Symbol 01 4*1=4,000 [B] V11a "Zastávka autobusu nebo trolejbusu" 1*5=5,000 [G] V12b "Žluté zkřížené čáry" v místech schodišť 9*3=27,000 [H] V12c "Zákaz zastavení" 76*0,25=19,000 [I] Celkem: C+A+F+B+G+H+I=186,013 [J] 76 bm provedeno 2 x barvou 186,013*2=372,026 [K]
22 | 917224 |  | SILNIČNÍ A CHODNÍKOVÉ OBRUBY Z BETONOVÝCH OBRUBNÍKŮ ŠÍŘ 150MM | M | 677
677=677,000 [A]
|  | 91 | Doplňující konstrukce a práce
|  | 93 | Různé dokončovací konstrukce a práce inženýrských staveb
23 | 931313 |  | TĚSNĚNÍ DILATAČ SPAR ASF ZÁLIVKOU PRŮŘ DO 300MM2 | M | 37
37=37,000 [A]
|  | 93 | Různé dokončovací konstrukce a práce inženýrských staveb
|  | 96 | Bourání konstrukcí
24 | 96687 |  | VYBOURÁNÍ ULIČNÍCH VPUSTÍ KOMPLETNÍCH | KUS | 18
18=18,000 [A]
|  | 96 | Bourání konstrukcí
C e l k e m
Ostatní ve výkazu nespecifikované práce
Vícepráce
|  |  | Vícepráce celkem |  |  |  | 0 | 0
Méněpráce
|  |  | Méněpráce celkem |  |  |  | 0 | 0
Celkem
Celkem