## SO 101
Aspe
Příloha k formuláři pro ocenění nabídky
Stavba |  | H30 | Parkovací stání Železniční ulice, Český Krumlov
číslo a název SO |  | SO 101 | Parkovací stání Železniční ulice, Český Krumlov
číslo a název rozpočtu: |  | SO 101 | Parkovací stání Železniční ulice, Český Krumlov
Poř. č.pol. | Kód položky | Varianta položky | Název položky | jednotka | Počet jednotek | CENA
[6 empty] | jednotková | celkem
1 | 2 | 3 | 4 | 5 | 6 | 7 | 8
|  | 01 | Smluvní požadavky
1 | 014102 | 1 | POPLATKY ZA SKLÁDKU | T | 604.766 |  | 0
nestmelené vrstvy, kamenivo 84*1,8=151,200 [A] 20*0,25*0,2*2,0=2,000 [B] 248,47*1,8=447,246 [C] 2,4*1,8=4,320 [D] Celkem: A+B+C+D=604,766 [E]
2 | 014102 | 2 | POPLATKY ZA SKLÁDKU | T | 2.88 |  | 0
asfalt 1,2*2,4=2,880 [A]
3 | 014102 | 3 | POPLATKY ZA SKLÁDKU | T | 64.213 |  | 0
beton 28*2,2=61,600 [A] 5*0,25*0,15*2,2=0,413 [B] 1*2,2=2,200 [C] Celkem: A+B+C=64,213 [D]
|  | 01 | Smluvní požadavky |  |  |  | 0 | 0
|  | 02 | Požadavky objednatele
4 | 02620 |  | ZKOUŠENÍ KONSTRUKCÍ A PRACÍ NEZÁVISLOU ZKUŠEBNOU | KUS | 5 |  | 0
statická zkouška 5 kusů
5 | 02710 |  | POMOC PRÁCE ZŘÍZ NEBO ZAJIŠŤ OBJÍŽĎKY A PŘÍSTUP CESTY | KPL | 1 |  | 0
Dopravní inženýrské opatření
6 | 02730 |  | POMOC PRÁCE ZŘÍZ NEBO ZAJIŠŤ OCHRANU INŽENÝRSKÝCH SÍTÍ | KPL | 1 |  | 0
ochrana sítí při provádění stavby
7 | 02910 |  | OSTATNÍ POŽADAVKY - ZEMĚMĚŘIČSKÁ MĚŘENÍ | KPL | 1 |  | 0
vytýčení v průběhu stavby
8 | 02911 |  | OSTATNÍ POŽADAVKY - GEODETICKÉ ZAMĚŘENÍ | KPL | 1 |  | 0
zaměření skutečného stavu
9 | 02940 |  | OSTATNÍ POŽADAVKY - VYPRACOVÁNÍ DOKUMENTACE | KPL | 1 |  | 0
vypracování DSPS
10 | 02960 |  | OSTATNÍ POŽADAVKY - ODBORNÝ DOZOR | KPL | 1 |  | 0
autorský dozor
|  | 02 | Požadavky objednatele |  |  |  | 0 | 0
|  | 1 | Zemní práce
11 | 113184 |  | ODSTRANĚNÍ KRYTU ZPEVNĚNÝCH PLOCH Z DLAŽDIC, ODVOZ DO 5KM | M3 | 28 |  | 0
z přístupového chodníku v tl. 80 mm 35*0,8=28,000 [A]
12 | 113324 |  | ODSTRANĚNÍ PODKLADŮ ZPEVNĚNÝCH PLOCH Z KAMENIVA NESTMEL, ODVOZ DO 5KM | M3 | 84 |  | 0
560*0,15=84,000 [A]
13 | 113524 |  | ODSTRANĚNÍ CHODNÍKOVÝCH A SILNIČNÍCH OBRUBNÍKŮ BETONOVÝCH, ODVOZ DO 5KM | M | 5 |  | 0
5=5,000 [A]
14 | 113534 |  | ODSTRANĚNÍ CHODNÍKOVÝCH KAMENNÝCH OBRUBNÍKŮ, ODVOZ DO 5KM | M | 20 |  | 0
odvoz na skládku investora 20=20,000 [A]
15 | 113724 |  | FRÉZOVÁNÍ ZPEVNĚNÝCH PLOCH ASFALTOVÝCH, ODVOZ DO 5KM | M3 | 1.2 |  | 0
vyfrézovaný materiál na skládku zhotovitele popř. na skládku odpadů 10*0,12=1,200 [A]
16 | 121101 |  | SEJMUTÍ ORNICE NEBO LESNÍ PŮDY S ODVOZEM DO 1KM | M3 | 30 |  | 0
300*0,1=30,000 [A]
17 | 123734 |  | ODKOP PRO SPOD STAVBU SILNIC A ŽELEZNIC TŘ. I, ODVOZ DO 5KM | M3 | 248.47 |  | 0
odkopávky 560*0,35=196,000 [A] pro sanace A.Z. na ploše 30% z celkových 230+353m2 (tl. 0,3m) - položka se souhlasem investora 583/100*30*0,3=52,470 [B] Celkem: A+B=248,470 [C]
18 | 125731 |  | VYKOPÁVKY ZE ZEMNÍKŮ A SKLÁDEK TŘ. I, ODVOZ DO 1KM | M3 | 70.5 |  | 0
mezideponie ornice 30=30,000 [A] dosypávky 40,5=40,500 [B] Celkem: A+B=70,500 [C]
19 | 132734 |  | HLOUBENÍ RÝH ŠÍŘ DO 2M PAŽ I NEPAŽ TŘ. I, ODVOZ DO 5KM | M3 | 2.4 |  | 0
přípojka UV 2*1,5*0,8=2,400 [A]
20 | 17110 |  | ULOŽENÍ SYPANINY DO NÁSYPŮ SE ZHUTNĚNÍM | M3 | 40.5 |  | 0
40,5=40,500 [A]
21 | 17120 |  | ULOŽENÍ SYPANINY DO NÁSYPŮ A NA SKLÁDKY BEZ ZHUTNĚNÍ | M3 | 280.87 |  | 0
mezideponie ornice 30=30,000 [A] skládka odkopávky 196=196,000 [B] 52,47=52,470 [C] z rýhy 2,4=2,400 [D] Celkem: A+B+C+D=280,870 [E]
22 | 17180 |  | ULOŽENÍ SYPANINY DO NÁSYPŮ Z NAKUPOVANÝCH MATERIÁLŮ | M3 | 52.47 |  | 0
Sanace A.Z. na ploše 30% z celkových 230+353m2 (tl. 0,3m) - položka se souhlasem investora 174,9*0,3=52,470 [A]
23 | 17481 |  | ZÁSYP JAM A RÝH Z NAKUPOVANÝCH MATERIÁLŮ | M3 | 1.44 |  | 0
přípojka UV 2*0,8*0,9=1,440 [A]
24 | 17581 |  | OBSYP POTRUBÍ A OBJEKTŮ Z NAKUPOVANÝCH MATERIÁLŮ | M3 | 0.897 |  | 0
přípojka UV 2*0,6*0,8-(3,14*0,1*0,1*2)=0,897 [A]
25 | 18110 |  | ÚPRAVA PLÁNĚ SE ZHUTNĚNÍM V HORNINĚ TŘ. I | M2 | 887.9 |  | 0
pláň 230=230,000 [A] 353=353,000 [B] parapláň 174,9=174,900 [C] pod chodníky 113=113,000 [D] pod zvýšený práh 8=8,000 [E] 9=9,000 [F] Celkem: A+B+C+D+E+F=887,900 [G]
26 | 18231 |  | ROZPROSTŘENÍ ORNICE V ROVINĚ V TL DO 0,10M | M2 | 300 |  | 0
300=300,000 [A]
27 | 18241 |  | ZALOŽENÍ TRÁVNÍKU RUČNÍM VÝSEVEM | M2 | 300 |  | 0
300=300,000 [A]
28 | 184A1 | R | VYSAZOVÁNÍ KEŘŮ LISTNATÝCH S BALEM VČETNĚ VÝKOPU JAMKY | KUS | 30 |  | 0
Výsadba nových keřů v řadě v dl. cca 30m Tavolník 30 ks 30=30,000 [A] Položka zahrnuje: - dodávku projektem předepsaných keřů - hloubení jamek (min. rozměry pro keře 30/30/30cm) s event. výměnou půdy, s hnojením anorganickým hnojivem a přídavkem organického hnojiva dle PD, zálivku, a pod. - veškerý materiál, výrobky a polotovary, včetně mimostaveništní a vnitrostaveništní dopravy (rovněž přesuny), včetně naložení a složení, případně s uložením
29 | 184B13 | R | VYSAZOVÁNÍ STROMŮ LISTNATÝCH S BALEM OBVOD KMENE DO 12CM, PODCHOZÍ VÝŠ MIN 2,2M | KUS | 10 |  | 0
Habr obecný "fastigiata" 4=4,000 [A] Dub červený 2=2,000 [B] Prunus/ sakura/ "fukubana" 2=2,000 [C] Javor klen 2=2,000 [D] Celkem: A+B+C+D=10,000 [E] umístění výsadby vč. specifikace bude upřesněno investorem Položka zahrnuje: - dodávku projektem předepsaných stromů - hloubení jamek (min. rozměry pro stromy min. 1,5 násobek balu výpěstku) s event. výměnou půdy, s hnojením anorganickým hnojivem a přídavkem organického hnojiva min. 5kg pro stromy - zálivku, kůly, chráničky ke stromům nebo ochrana stromů nátěrem a pod. - položka zahrnuje veškerý materiál, výrobky a polotovary, včetně mimostaveništní a vnitrostaveništní dopravy (rovněž přesuny), včetně naložení a složení, případně s uložením Způsob měření: - obvod kmene se měří ve výšce 1,00m nad zemí.
|  | 1 | Zemní práce |  |  |  | 0 | 0
|  | 4 | Vodorovné konstrukce
30 | 451315 |  | PODKLADNÍ A VÝPLŇOVÉ VRSTVY Z PROSTÉHO BETONU C30/37 | M3 | 0.68 |  | 0
Ložná vr. (beton C30/37, XF4) v tl. 40 mm 8*0,04=0,320 [A] 9*0,04=0,360 [B] Celkem: A+B=0,680 [C]
31 | 466921 |  | DLAŽBY VEGETAČNÍ Z BETONOVÝCH DLAŽDIC NA SUCHO | M2 | 205 |  | 0
205=205,000 [A]
|  | 4 | Vodorovné konstrukce |  |  |  | 0 | 0
|  | 5 | Komunikace
32 | 56143G |  | SMĚSI Z KAMENIVA STMELENÉ CEMENTEM SC C 8/10 TL. DO 150MM | M2 | 9 |  | 0
9=9,000 [A]
33 | 56144G |  | SMĚSI Z KAMENIVA STMELENÉ CEMENTEM SC C 8/10 TL. DO 200MM | M2 | 8 |  | 0
Vrstva ze směsi stmelené cementem SC C8/10 8=8,000 [A]
34 | 56333 |  | VOZOVKOVÉ VRSTVY ZE ŠTĚRKODRTI TL. DO 150MM | M2 | 566 |  | 0
ŠD 0-32 230=230,000 [A] 336=336,000 [B] Celkem: A+B=566,000 [C]
35 | 56334 |  | VOZOVKOVÉ VRSTVY ZE ŠTĚRKODRTI TL. DO 200MM | M2 | 713 |  | 0
ŠD 0-63 230=230,000 [A] 353=353,000 [B] ŠD 0-32 pod ZD 113=113,000 [C] pod zvýšený práh ŠD 0-63 v tl. 160 mm 8=8,000 [D] ŠD 0-63 9=9,000 [E] Celkem: A+B+C+D+E=713,000 [F]
36 | 572123 |  | INFILTRAČNÍ POSTŘIK Z EMULZE DO 1,0KG/M2 | M2 | 330 |  | 0
Postřik infiltrační PI-E 0,6kg/m2 320=320,000 [A] oprava komunikace 10=10,000 [B] Celkem: A+B=330,000 [C]
37 | 572213 |  | SPOJOVACÍ POSTŘIK Z EMULZE DO 0,5KG/M2 | M2 | 330 |  | 0
Postřik spojovací PS-E 0,3kg/m2 320=320,000 [A] oprava komunikace 10=10,000 [B] Celkem: A+B=330,000 [C]
38 | 574A34 |  | ASFALTOVÝ BETON PRO OBRUSNÉ VRSTVY ACO 11+ TL. 40MM | M2 | 320 |  | 0
320=320,000 [A]
39 | 574A44 |  | ASFALTOVÝ BETON PRO OBRUSNÉ VRSTVY ACO 11+ TL. 50MM | M2 | 10 |  | 0
oprava komunikace 10=10,000 [A]
40 | 574E66 |  | ASFALTOVÝ BETON PRO PODKLADNÍ VRSTVY ACP 16+, 16S TL. 70MM | M2 | 330 |  | 0
320=320,000 [A] oprava komunikace 10=10,000 [B] Celkem: A+B=330,000 [C]
41 | 58222 |  | DLÁŽDĚNÉ KRYTY Z DROBNÝCH KOSTEK DO LOŽE Z MC | M2 | 17 |  | 0
Dlažba kamenná (dlažební kostka 100*100) spárovaná cem. Maltou (M30-XF3) v tl. 160 mm 8=8,000 [A] 9=9,000 [B] Celkem: A+B=17,000 [C]
42 | 582611 |  | KRYTY Z BETON DLAŽDIC SE ZÁMKEM ŠEDÝCH TL 60MM DO LOŽE Z KAM | M2 | 110 |  | 0
110=110,000 [A]
43 | 582612 |  | KRYTY Z BETON DLAŽDIC SE ZÁMKEM ŠEDÝCH TL 80MM DO LOŽE Z KAM | M2 | 16 |  | 0
Dlažba plná šedá (stání ZTP) v tl. 80 mm 16=16,000 [A]
44 | 582615 |  | KRYTY Z BETON DLAŽDIC SE ZÁMKEM BAREV TL 80MM DO LOŽE Z KAM | M2 | 7.2 |  | 0
Dlažba plná (červená) - oddělení parkovacích stání (V10b - V10c) tl. 80 mm 7,2=7,200 [A]
45 | 58261A |  | KRYTY Z BETON DLAŽDIC SE ZÁMKEM BAREV RELIÉF TL 60MM DO LOŽE Z KAM | M2 | 3 |  | 0
3=3,000 [A]
|  | 5 | Komunikace |  |  |  | 0 | 0
|  | 8 | Potrubí
46 | 87434 |  | POTRUBÍ Z TRUB PLASTOVÝCH ODPADNÍCH DN DO 200MM | M | 2 |  | 0
přípojka UV 2=2,000 [A]
47 | 894171 |  | ŠACHTY KANALIZAČ Z BETON DÍLCŮ NA POTRUBÍ DN DO 1000MM | KUS | 1 |  | 0
1=1,000 [A]
48 | 89712 |  | VPUSŤ KANALIZAČNÍ ULIČNÍ KOMPLETNÍ Z BETONOVÝCH DÍLCŮ | KUS | 1 |  | 0
1=1,000 [A]
49 | 89945 |  | VÝŘEZ, VÝSEK, ÚTES NA POTRUBÍ DN DO 300MM | KUS | 1 |  | 0
napojení na stávající kanalizaci 1=1,000 [A]
|  | 8 | Potrubí |  |  |  | 0 | 0
|  | 91 | Doplňující konstrukce a práce
50 | 91228 |  | SMĚROVÉ SLOUPKY Z PLAST HMOT VČETNĚ ODRAZNÉHO PÁSKU | KUS | 2 |  | 0
Sloupky červené Z11g 2=2,000 [A]
51 | 914161 |  | DOPRAVNÍ ZNAČKY ZÁKLADNÍ VELIKOSTI HLINÍKOVÉ FÓLIE TŘ 1 - DODÁVKA A MONTÁŽ | KUS | 6 |  | 0
A9 (Provoz v obou směrech) 1=1,000 [A] B2 (Zákaz vjezdu všech vozidel ) 1=1,000 [B] C2c (Přikázaný směr jízdy vlevo) 1=1,000 [C] IP12 (Vyhrazené parkoviště) 1=1,000 [D] IP2 2=2,000 [E] Celkem: A+B+C+D+E=6,000 [F]
52 | 914941 |  | SLOUPKY A STOJKY DOPRAVNÍCH ZNAČEK Z HLINÍK TRUBEK DO PATKY - DODÁVKA A MONTÁŽ | KUS | 6 |  | 0
6=6,000 [A]
53 | 915111 |  | VODOROVNÉ DOPRAVNÍ ZNAČENÍ BARVOU HLADKÉ - DODÁVKA A POKLÁDKA | M2 | 2 |  | 0
symbol 01 invalidy na vozovce (bílá barva) 2x nátěr 2*1=2,000 [A]
54 | 917212 |  | ZÁHONOVÉ OBRUBY Z BETONOVÝCH OBRUBNÍKŮ ŠÍŘ 80MM | M | 160 |  | 0
160=160,000 [A]
55 | 917224 |  | SILNIČNÍ A CHODNÍKOVÉ OBRUBY Z BETONOVÝCH OBRUBNÍKŮ ŠÍŘ 150MM | M | 175 |  | 0
175=175,000 [A]
56 | 917224 | R | Obrubník BEST KERBO | M | 16 |  | 0
kolem dlážděného pásu 16=16,000 [A]
57 | 919113 |  | ŘEZÁNÍ ASFALTOVÉHO KRYTU VOZOVEK TL DO 150MM | M | 20 |  | 0
20=20,000 [A]
|  | 91 | Doplňující konstrukce a práce |  |  |  | 0 | 0
|  | 93 | Různé dokončovací konstrukce a práce inženýrských staveb
58 | 931313 |  | TĚSNĚNÍ DILATAČ SPAR ASF ZÁLIVKOU PRŮŘ DO 300MM2 | M | 20 |  | 0
20=20,000 [A]
|  | 93 | Různé dokončovací konstrukce a práce inženýrských staveb |  |  |  | 0 | 0
|  | 96 | Bourání konstrukcí
59 | 966154 |  | BOURÁNÍ KONSTRUKCÍ Z PROST BETONU S ODVOZEM DO 5KM | M3 | 1 |  | 0
kce z betonu kce které jsou schované pod kcí vozovky a bude nutné je odstranit - základy svisl.DZ a další) - odvoz na skládku 1=1,000 [A]
|  | 96 | Bourání konstrukcí |  |  |  | 0 | 0
|  |  | C e l k e m |  |  |  | 0 | 0
Ostatní ve výkazu nespecifikované práce
Vícepráce
|  |  | Vícepráce celkem |  |  |  | 0 | 0
Méněpráce
|  |  | Méněpráce celkem |  |  |  | 0 | 0
|  |  | Celkem |  |  |  | 0 | 0
|  |  | Celkem |  |  |  | 0 | 0