## Rekapitulace stavby
Export Komplet | [28 empty] | 2.0 | [5 empty] | False | False | {15414c51-d9b0-4c00-9602-c86dab00eed0}
[20 empty] | >> skryté sloupce << | [13 empty] | 0,01 | 21
[34 empty] | 0,01 | 12
|  | REKAPITULACE STAVBY | [18 empty] | v --- níže se nacházejí doplnkové a pomocné údaje k sestavám --- v | [11 empty] | Návod na vyplnění | 0,001
|  | Kód: |  |  |  |  | ST55 | [25 empty] | Měnit lze pouze buňky se žlutým podbarvením! 1) na prvním listu Rekapitulace stavby vyplňte v sestavě a) Souhrnný list - údaje o Uchazeči (přenesou se do ostatních sestav i v jiných listech) b) Rekapitulace objektů - potřebné Ostatní náklady 2) na vybraných listech vyplňte v sestavě a) Krycí list - údaje o Uchazeči, pokud se liší od údajů o Uchazeči na Souhrnném listu (údaje se přenesou do ostatních sestav v daném listu) b) Rekapitulace rozpočtu - potřebné Ostatní náklady c) Celkové náklady za stavbu - ceny u položek - množství, pokud má žluté podbarvení - a v případě potřeby poznámku (ta je ve skrytém sloupci) | 0,01
|  | Stavba: |  |  |  |  | Č. Krumlov, ul. Nemocniční - Kaplická, obnova vodovodu DN 350 | [26 empty] | 0,01
|  | KSO: | [13 empty] | CC-CZ: | [17 empty] | 0,01
|  | Místo: | [13 empty] | Datum: | [17 empty] | 0,01
0,01
|  | Zadavatel: | [13 empty] | IČ: |  | 00245836 | [15 empty] | 0,01
|  |  | Město Český Krumlov,náměstí Svornosti 1, 381 01 ČK | [12 empty] | DIČ: | [17 empty] | 0,01
0,01
|  | Uchazeč: | [13 empty] | IČ: | [17 empty] | 0,01
[16 empty] | DIČ: | [17 empty] | 0,01
False
|  | Projektant: | [13 empty] | IČ: |  | 42399521 | [15 empty] | False
|  |  | Jiří Sváček, Chvalšinská 108, Český krumlov 381 01 | [12 empty] | DIČ: | [17 empty] | True
0,01
|  | Zpracovatel: | [13 empty] | IČ: | [17 empty] | 0,01
[16 empty] | DIČ: | [17 empty] | True
Poznámka:
|  | Cena bez DPH | [13 empty] | 0
[8 empty] | Sazba daně |  |  | Základ daně |  |  |  |  | Výše daně
|  | DPH |  | základní |  |  |  | 21% |  |  | 0 |  |  |  |  | 0
|  |  |  | snížená |  |  |  | 12% |  |  | 0 |  |  |  |  | 0
|  |  |  | zákl. přenesená |  |  |  | 21% |  |  | 0 |  |  |  |  | 0
|  |  |  | sníž. přenesená |  |  |  | 12% |  |  | 0 |  |  |  |  | 0
|  |  |  | nulová |  |  |  | 0% |  |  | 0 |  |  |  |  | 0
|  | Cena s DPH | [6 empty] | v |  |  | CZK |  |  |  | 0
|  | Projektant | [11 empty] | Zpracovatel
|  | Datum a podpis: | [7 empty] | Razítko |  |  |  | Datum a podpis: |  |  | Razítko
|  | Objednavatel | [11 empty] | Uchazeč
|  | Datum a podpis: | [7 empty] | Razítko |  |  |  | Datum a podpis: |  |  | Razítko
REKAPITULACE OBJEKTŮ STAVBY A SOUPISŮ PRACÍ
| Kód: | [6 empty] | ST55
| Stavba: | [6 empty] | Č. Krumlov, ul. Nemocniční - Kaplická, obnova vodovodu DN 350
| Místo: | [13 empty] | Datum:
| Zadavatel: | [6 empty] | Město Český Krumlov,náměstí Svornosti 1, 381 01 ČK | [6 empty] | Projektant: |  | Jiří Sváček, Chvalšinská 108, Český krumlov 381 01 |  |  |  | Informatívní údaje z listů zakázek
| Uchazeč: | [13 empty] | Zpracovatel:
| Kód |  |  |  | Popis | [7 empty] | Cena bez DPH [CZK] |  |  |  |  | Cena s DPH [CZK] | Typ |  | z toho Ostat. náklady [CZK] | DPH [CZK] | Normohodiny [h] | DPH základní [CZK] | DPH snížená [CZK] | DPH základní přenesená [CZK] | DPH snížená přenesená [CZK] | Základna DPH základní | Základna DPH snížená | Základna DPH zákl. přenesená | Základna DPH sníž. přenesená | Základna DPH nulová
| Náklady z rozpočtů | [11 empty] | 0 |  |  |  |  | 0 |  |  | 0 | 0 | 0 | 0 | 0 | 0 | 0 | 0 | 0 | 0 | 0 | 0 |  | D | 0 | ###NOIMPORT### | IMPORT | {15414c51-d9b0-4c00-9602-c86dab00eed0} | {00000000-0000-0000-0000-000000000000}
/ |  | 55a |  |  |  | Obnova vodovodu DN 350 | [6 empty] | 0 |  |  |  |  | 0 | STA |  | 0 | 0 | 0 | 0 | 0 | 0 | 0 | 0 | 0 | 0 | 0 | 0 |  |  | 1 |  | IMPORT | {118a5f25-9166-4e2b-8f53-169ff0b234e4} | {15414c51-d9b0-4c00-9602-c86dab00eed0} | 2

## 55a - Obnova vodovodu DN 350
[9 empty] | >> skryté sloupce << | [9 empty] | {118a5f25-9166-4e2b-8f53-169ff0b234e4}
2
| KRYCÍ LIST SOUPISU PRACÍ | [8 empty] | v --- níže se nacházejí doplnkové a pomocné údaje k sestavám --- v | [8 empty] | False
Stavba:
Č. Krumlov, ul. Nemocniční - Kaplická, obnova vodovodu DN 350
Objekt:
55a - Obnova vodovodu DN 350
| KSO: |  |  |  |  | CC-CZ:
| Místo: |  |  |  |  | Datum:
| Zadavatel: |  |  |  |  | IČ:
|  | Město Český Krumlov,náměstí Svornosti 1, 381 01 ČK |  |  |  | DIČ:
| Uchazeč: |  |  |  |  | IČ:
DIČ:
| Projektant: |  |  |  |  | IČ: | 42399521
|  | Jiří Sváček, Chvalšinská 108, Český krumlov 381 01 |  |  |  | DIČ:
| Zpracovatel: |  |  |  |  | IČ:
DIČ:
Poznámka:
| Cena bez DPH | [5 empty] | 0
|  |  | Základ daně |  |  | Sazba daně | Výše daně
| DPH | základní | 0 |  |  | 21% | 0
|  | snížená | 0 |  |  | 12% | 0
|  | zákl. přenesená | 0 |  |  | 21% | 0
|  | sníž. přenesená | 0 |  |  | 12% | 0
|  | nulová | 0 |  |  | 0% | 0
| Cena s DPH |  |  | v | CZK |  | 0
| Projektant |  |  | Zpracovatel
| Datum a podpis: |  | Razítko | Datum a podpis: |  |  | Razítko
| Objednavatel |  |  | Uchazeč
| Datum a podpis: |  | Razítko | Datum a podpis: |  |  | Razítko
REKAPITULACE ČLENĚNÍ SOUPISU PRACÍ
Stavba:
Č. Krumlov, ul. Nemocniční - Kaplická, obnova vodovodu DN 350
Objekt:
55a - Obnova vodovodu DN 350
Místo: | [5 empty] | Datum:
Zadavatel: |  |  | Město Český Krumlov,náměstí Svornosti 1, 381 01 ČK |  |  | Projektant: | Jiří Sváček, Chvalšinská 108, Český krumlov 381 01
Uchazeč: | [5 empty] | Zpracovatel:
Kód dílu - Popis | [6 empty] | Cena celkem [CZK]
Náklady ze soupisu prací | [6 empty] | 0 | [12 empty] | -1
| HSV - Práce a dodávky HSV | [5 empty] | 0
| 1 - Zemní práce | [5 empty] | 0
| 2 - Zakládání | [5 empty] | 0
| 4 - Vodorovné konstrukce | [5 empty] | 0
| 5 - Komunikace pozemní | [5 empty] | 0
| 8 - Trubní vedení | [5 empty] | 0
| 88 - Bezvýkopová pokládka potrubí | [5 empty] | 0
| 9 - Ostatní konstrukce a práce, bourání | [5 empty] | 0
| 997 - Přesun sutě | [5 empty] | 0
| 998 - Přesun hmot | [5 empty] | 0
| VRN - Vedlejší rozpočtové náklady | [5 empty] | 0
SOUPIS PRACÍ
Stavba:
Č. Krumlov, ul. Nemocniční - Kaplická, obnova vodovodu DN 350
Objekt:
55a - Obnova vodovodu DN 350
Místo: | [5 empty] | Datum:
Zadavatel: |  |  | Město Český Krumlov,náměstí Svornosti 1, 381 01 ČK |  |  | Projektant: | Jiří Sváček, Chvalšinská 108, Český krumlov 381 01
Uchazeč: | [5 empty] | Zpracovatel:
PČ | Typ | Kód | Popis | MJ | Množství | J.cena [CZK] | Cena celkem [CZK] | Cenová soustava |  |  | DPH | J. Nh [h] | Nh celkem [h] | J. hmotnost [t] | Hmotnost celkem [t] | J. suť [t] | Suť Celkem [t]
Náklady soupisu celkem | [6 empty] | 0 | [5 empty] | 0 |  | 385.2753 |  | 22.782 |  | D | -1 | [10 empty] | 0
| D | HSV | Práce a dodávky HSV |  |  |  | 0 | [5 empty] | 0 |  | 385.2753 |  | 22.782 | 1 | D | 0 |  |  |  | ROZPOCET | [6 empty] | 0
| D | 1 | Zemní práce |  |  |  | 0 | [5 empty] | 0 |  | 347.6946 |  | 21.284 | 1 | D | 1 |  |  |  | ROZPOCET | [6 empty] | 0
1 | K | 113106123 | Rozebrání dlažeb ze zámkových dlaždic komunikací pro pěší | m2 | 24 |  | 0 |  |  |  | základní |  | 0 | 0 | 0 | 0.26 | 6.24 | 4 | K | 2 |  |  |  | ROZPOCET | 0 | 0 | 0 | 0 | 0 | 1 | 0 | 4 | -1874814013
| P |  | Poznámka k položce: Stávající chodník | [15 empty] | P | 2
2 | K | 113107323 | Odstranění podkladu ze štěrkodrtě tl přes 200 do 300 mm strojně pl do 50 m2 | m2 | 33 |  | 0 |  |  |  | základní |  | 0 | 0 | 0 | 0.29 | 9.57 | 4 | K | 2 |  |  |  | ROZPOCET | 0 | 0 | 0 | 0 | 0 | 1 | 0 | 4 | 1816190490
| P |  | Poznámka k položce: Vybourání skladby stávajícího živičného chodníku, tl. 0,25 m | [15 empty] | P | 2
3 | K | 113107341 | Odstranění podkladu nebo krytu živičného tl 50 mm strojně pl do 50 m2 | m2 | 33 |  | 0 |  |  |  | základní |  | 0 | 0 | 0 | 0.098 | 3.234 | 4 | K | 2 |  |  |  | ROZPOCET | 0 | 0 | 0 | 0 | 0 | 1 | 0 | 4 | -730234196
| P |  | Poznámka k položce: Vybourání skladby stávajícího živičného chodníku | [15 empty] | P | 2
4 | K | 113204111 | Vybourání obrub záhonových | m | 56 |  | 0 |  |  |  | základní |  | 0 | 0 | 0 | 0.04 | 2.24 | 4 | K | 2 |  |  |  | ROZPOCET | 0 | 0 | 0 | 0 | 0 | 1 | 0 | 4 | 572657506
| P |  | Poznámka k položce: Chodník/tráva, alt. živice/dlažba | [15 empty] | P | 2
5 | K | 119001406 | Dočasné zajištění potrubí | m | 5 |  | 0 |  |  |  | základní |  | 0 | 0.00868 | 0.0434 | 0 | 0 | 4 | K | 2 |  |  |  | ROZPOCET | 0 | 0 | 0 | 0 | 0 | 1 | 0 | 4 | 1554714139
6 | K | 119001421 | Dočasné zajištění kabelů | m | 7 |  | 0 |  |  |  | základní |  | 0 | 0.0369 | 0.2583 | 0 | 0 | 4 | K | 2 |  |  |  | ROZPOCET | 0 | 0 | 0 | 0 | 0 | 1 | 0 | 4 | -1144954088
7 | K | 131251204 | Hloubení jam zapažených v hornině třídy těžitelnosti I skupiny 3 objem do 500 m3 strojně | m3 | 32.148 |  | 0 |  |  |  | základní |  | 0 | 0 | 0 | 0 | 0 | 4 | K | 2 |  |  |  | ROZPOCET | 0 | 0 | 0 | 0 | 0 | 1 | 0 | 4 | 2041073019
| VV |  | 53,58*0,6 "pracovní jámy hornina 3 60% |  | 32.148 | [13 empty] | VV | 2 | 2 | True | 1 | ROZPOCET
8 | K | 131351204 | Hloubení jam zapažených v hornině třídy těžitelnosti II skupiny 4 objem do 500 m3 strojně | m3 | 21.432 |  | 0 |  |  |  | základní |  | 0 | 0 | 0 | 0 | 0 | 4 | K | 2 |  |  |  | ROZPOCET | 0 | 0 | 0 | 0 | 0 | 1 | 0 | 4 | -1268098140
| VV |  | 53,58*0,4 "pracovní jámy hornina 4 40% |  | 21.432 | [13 empty] | VV | 2 | 2 | True | 1 | ROZPOCET
9 | K | 132254204 | Hloubení zapažených rýh š do 2000 mm v hornině třídy těžitelnosti I skupiny 3 objem do 500 m3 | m3 | 447.683 |  | 0 |  |  |  | základní |  | 0 | 0 | 0 | 0 | 0 | 4 | K | 2 |  |  |  | ROZPOCET | 0 | 0 | 0 | 0 | 0 | 1 | 0 | 4 | -1930387388
| VV |  | 738,498*0,6 "Řad 1 hornina 3 60% |  | 443.099 | [13 empty] | VV | 2 | 2 | True | 0 | ROZPOCET
| VV |  | 7,64*0,6 "přepojení vodovodu hornina 3 60% |  | 4.584 | [13 empty] | VV | 2 | 2 | True | 0 | ROZPOCET
| VV |  | Součet |  | 447.683 | [13 empty] | VV | 2 | 4 | True | 1 | ROZPOCET
10 | K | 132354204 | Hloubení zapažených rýh š do 2000 mm v hornině třídy těžitelnosti II skupiny 4 objem do 500 m3 | m3 | 298.455 |  | 0 |  |  |  | základní |  | 0 | 0 | 0 | 0 | 0 | 4 | K | 2 |  |  |  | ROZPOCET | 0 | 0 | 0 | 0 | 0 | 1 | 0 | 4 | -1366346279
| VV |  | 738,498*0,4 "Řad 1 hornina 3 40% |  | 295.399 | [13 empty] | VV | 2 | 2 | True | 0 | ROZPOCET
| VV |  | 7,64*0,4 "přepojení vodovodu hornina 4 40% |  | 3.056 | [13 empty] | VV | 2 | 2 | True | 0 | ROZPOCET
| VV |  | Součet |  | 298.455 | [13 empty] | VV | 2 | 4 | True | 1 | ROZPOCET
11 | K | 139001101 | Příplatek za ztížení vykopávky v blízkosti podzemního vedení | m3 | 28.5 |  | 0 |  |  |  | základní |  | 0 | 0 | 0 | 0 | 0 | 4 | K | 2 |  |  |  | ROZPOCET | 0 | 0 | 0 | 0 | 0 | 1 | 0 | 4 | 464174717
| P |  | Poznámka k položce: Ztížené vykopávky při obnažování stávajícího potrubí v místě propojení, při křížení stávajících kabelů a při křížení stávajících (nerušených) potrubí | [15 empty] | P | 2
12 | K | 151101102 | Zřízení příložného pažení a rozepření stěn rýh hl přes 2 do 4 m | m2 | 1249.04 |  | 0 |  |  |  | základní |  | 0 | 0.00085 | 1.0617 | 0 | 0 | 4 | K | 2 |  |  |  | ROZPOCET | 0 | 0 | 0 | 0 | 0 | 1 | 0 | 4 | 391294006
| VV |  | 1117,04 "pažení výkopové rýhy |  | 1117.04 | [13 empty] | VV | 2 | 2 | True | 0 | ROZPOCET
| VV |  | 132,00 "pažen í pracovních jam |  | 132 | [13 empty] | VV | 2 | 2 | True | 0 | ROZPOCET
| VV |  | Součet |  | 1249.04 | [13 empty] | VV | 2 | 4 | True | 1 | ROZPOCET
13 | K | 151101112 | Odstranění příložného pažení a rozepření stěn rýh hl přes 2 do 4 m | m2 | 1249.04 |  | 0 |  |  |  | základní |  | 0 | 0 | 0 | 0 | 0 | 4 | K | 2 |  |  |  | ROZPOCET | 0 | 0 | 0 | 0 | 0 | 1 | 0 | 4 | 1469236617
14 | K | 16235112R | Vodorovné přemístění rozebrané dlažby a obrubníků do 100 m | m3 | 9.65 |  | 0 |  |  |  | základní |  | 0 | 0 | 0 | 0 | 0 | 4 | K | 2 |  |  |  | ROZPOCET | 0 | 0 | 0 | 0 | 0 | 1 | 0 | 4 | 1146014594
15 | K | 162751117 | Vodorovné přemístění přes 9 000 do 10000 m výkopku/sypaniny z horniny třídy těžitelnosti I skupiny 1 až 4 | m3 | 283.006 |  | 0 |  |  |  | základní |  | 0 | 0 | 0 | 0 | 0 | 4 | K | 2 |  |  |  | ROZPOCET | 0 | 0 | 0 | 0 | 0 | 1 | 0 | 4 | -2141925986
| VV |  | 32,148+21,432 "hloubení jam |  | 53.58 | [13 empty] | VV | 2 | 2 | True | 0 | ROZPOCET
| VV |  | 447,683+298,455 "hloubení rýh |  | 746.138 | [13 empty] | VV | 2 | 2 | True | 0 | ROZPOCET
| VV |  | -516,712 "materiál využitý na zásyp |  | -516.712 | [13 empty] | VV | 2 | 2 | True | 0 | ROZPOCET
| VV |  | Součet |  | 283.006 | [13 empty] | VV | 2 | 4 | True | 1 | ROZPOCET
16 | K | 162751119 | Příplatek k vodorovnému přemístění výkopku/sypaniny z horniny třídy těžitelnosti I skupiny 1 až 4 ZKD 1000 m přes 10000 m | m3 | 2830.06 |  | 0 |  |  |  | základní |  | 0 | 0 | 0 | 0 | 0 | 4 | K | 2 |  |  |  | ROZPOCET | 0 | 0 | 0 | 0 | 0 | 1 | 0 | 4 | -1413812302
| VV |  | 283,006*10 "příplatek k vodorovnému přemístění za každý další započatý km přes 10 km na vzdálenost 20 km |  | 2830.06 | [13 empty] | VV | 2 | 2 | True | 1 | ROZPOCET
17 | K | 171201231 | Poplatek za uložení zeminy a kamení na skládce (skládkovné) kód odpadu 17 05 04 | t | 509.411 |  | 0 |  |  |  | základní |  | 0 | 0 | 0 | 0 | 0 | 4 | K | 2 |  |  |  | ROZPOCET | 0 | 0 | 0 | 0 | 0 | 1 | 0 | 4 | -1257563957
| VV |  | 283,006*1,8 |  | 509.411 | [13 empty] | VV | 2 | 2 | True | 1 | ROZPOCET
18 | K | 171251201 | Uložení sypaniny na skládky nebo meziskládky | m3 | 283.006 |  | 0 |  |  |  | základní |  | 0 | 0 | 0 | 0 | 0 | 4 | K | 2 |  |  |  | ROZPOCET | 0 | 0 | 0 | 0 | 0 | 1 | 0 | 4 | 1059151915
19 | K | 174151101 | Zásyp jam, šachet rýh nebo kolem objektů sypaninou se zhutněním | m3 | 516.712 |  | 0 |  |  |  | základní |  | 0 | 0 | 0 | 0 | 0 | 4 | K | 2 |  |  |  | ROZPOCET | 0 | 0 | 0 | 0 | 0 | 1 | 0 | 4 | -1552624932
| P |  | Poznámka k položce: Zásyp výkopů vytěženou zeminou (pod upravovaný terén) | [15 empty] | P | 2
| VV |  | 461,772 "Řad 1 |  | 461.772 | [13 empty] | VV | 2 | 2 | True | 0 | ROZPOCET
| VV |  | 6,04 "přepojení vodovodu |  | 6.04 | [13 empty] | VV | 2 | 2 | True | 0 | ROZPOCET
| VV |  | 21,0 "pracovní jámy (zásyp dna pod lože potrubí) |  | 21 | [13 empty] | VV | 2 | 2 | True | 0 | ROZPOCET
| VV |  | 27,9 "pracovní jámy |  | 27.9 | [13 empty] | VV | 2 | 2 | True | 0 | ROZPOCET
| VV |  | Součet |  | 516.712 | [13 empty] | VV | 2 | 4 | True | 1 | ROZPOCET
20 | K | 175151101 | Obsypání potrubí strojně sypaninou bez prohození, uloženou do 3 m | m3 | 173.16 |  | 0 |  |  |  | základní |  | 0 | 0 | 0 | 0 | 0 | 4 | K | 2 |  |  |  | ROZPOCET | 0 | 0 | 0 | 0 | 0 | 1 | 0 | 4 | -470299108
21 | M | 58337303 | štěrkopísek frakce 0/8 - materiál na obsyp | t | 346.32 |  | 0 |  |  |  | základní |  | 0 | 1 | 346.32 | 0 | 0 | 8 | M | 2 |  |  |  | ROZPOCET | 0 | 0 | 0 | 0 | 0 | 1 | 0 | 4 | 871189547
| VV |  | 173,16*2 'Přepočtené koeficientem množství |  | 346.32 | [13 empty] | VV | 2 | 2 | False | 1 | ROZPOCET
22 | K | 181351103 | Rozprostření ornice tl vrstvy do 200 mm pl přes 100 do 500 m2 v rovině nebo ve svahu do 1:5 strojně | m2 | 374 |  | 0 |  |  |  | základní |  | 0 | 0 | 0 | 0 | 0 | 4 | K | 2 |  |  |  | ROZPOCET | 0 | 0 | 0 | 0 | 0 | 1 | 0 | 4 | 1770499342
23 | K | 181451131 | Založení parkového trávníku výsevem pl přes 1000 m2 v rovině a ve svahu do 1:5 | m2 | 374 |  | 0 |  |  |  | základní |  | 0 | 0 | 0 | 0 | 0 | 4 | K | 2 |  |  |  | ROZPOCET | 0 | 0 | 0 | 0 | 0 | 1 | 0 | 4 | -1149997061
24 | M | 00572410 | osivo směs travní parková | kg | 11.22 |  | 0 |  |  |  | základní |  | 0 | 0.001 | 0.01122 | 0 | 0 | 8 | M | 2 |  |  |  | ROZPOCET | 0 | 0 | 0 | 0 | 0 | 1 | 0 | 4 | -780208178
| VV |  | 374*0,03 'Přepočtené koeficientem množství |  | 11.22 | [13 empty] | VV | 2 | 2 | False | 1 | ROZPOCET
| D | 2 | Zakládání |  |  |  | 0 | [5 empty] | 0 |  | 8.7565 |  | 0 | 1 | D | 1 |  |  |  | ROZPOCET | [6 empty] | 0
25 | K | 275313711 | Bloky z betonu | m3 | 3.5 |  | 0 |  |  |  | základní |  | 0 | 2.5019 | 8.7565 | 0 | 0 | 4 | K | 2 |  |  |  | ROZPOCET | 0 | 0 | 0 | 0 | 0 | 1 | 0 | 4 | -142384975
| P |  | Poznámka k položce: Betonové zabezpečovací bloky | [15 empty] | P | 2
| VV |  | 14*0,25 |  | 3.5 | [13 empty] | VV | 2 | 2 | True | 1 | ROZPOCET
| D | 4 | Vodorovné konstrukce |  |  |  | 0 | [5 empty] | 0 |  | 0 |  | 0 | 1 | D | 1 |  |  |  | ROZPOCET | [6 empty] | 0
26 | K | 451317777 | Podklad nebo lože pod dlažbu z betonu prostého | m2 | 60 |  | 0 |  |  |  | základní |  | 0 | 0 | 0 | 0 | 0 | 4 | K | 2 |  |  |  | ROZPOCET | 0 | 0 | 0 | 0 | 0 | 1 | 0 | 4 | 1060479353
| VV |  | 56,00 "lože pod dlažbu - chodník |  | 56 | [13 empty] | VV | 2 | 2 | True | 0 | ROZPOCET
| VV |  | 4,00 "lože pod odláždění poklopů |  | 4 | [13 empty] | VV | 2 | 2 | True | 0 | ROZPOCET
| VV |  | Součet |  | 60 | [13 empty] | VV | 2 | 4 | True | 1 | ROZPOCET
27 | K | 451573111 | Lože pod potrubí otevřený výkop ze štěrkopísku, tl. 0,1 m | m3 | 34.96 |  | 0 |  |  |  | základní |  | 0 | 0 | 0 | 0 | 0 | 4 | K | 2 |  |  |  | ROZPOCET | 0 | 0 | 0 | 0 | 0 | 1 | 0 | 4 | 817087145
| P |  | Poznámka k položce: Stěrkopísek zrno 0-8 mm | [15 empty] | P | 2
| VV |  | 34,8 "Řad 1 |  | 34.8 | [13 empty] | VV | 2 | 2 | True | 0 | ROZPOCET
| VV |  | 0,16 "přepojení vodovodu |  | 0.16 | [13 empty] | VV | 2 | 2 | True | 0 | ROZPOCET
| VV |  | Součet |  | 34.96 | [13 empty] | VV | 2 | 4 | True | 1 | ROZPOCET
| D | 5 | Komunikace pozemní |  |  |  | 0 | [5 empty] | 0 |  | 4.031 |  | 0 | 1 | D | 1 |  |  |  | ROZPOCET | [6 empty] | 0
28 | K | 564871011 | Podklad ze štěrkodrtě ŠD plochy do 100 m2 tl 250 mm | m2 | 33 |  | 0 |  |  |  | základní |  | 0 | 0 | 0 | 0 | 0 | 4 | K | 2 |  |  |  | ROZPOCET | 0 | 0 | 0 | 0 | 0 | 1 | 0 | 4 | 223229298
| P |  | Poznámka k položce: Zpětná úprava povrchů stávajícího živičného chodníku - podkladní vrstva | [15 empty] | P | 2
29 | K | 577124111 | Asfaltový beton tl 30 mm š do 3 m z nemodifikovaného asfaltu | m2 | 33 |  | 0 |  |  |  | základní |  | 0 | 0 | 0 | 0 | 0 | 4 | K | 2 |  |  |  | ROZPOCET | 0 | 0 | 0 | 0 | 0 | 1 | 0 | 4 | -204863829
| P |  | Poznámka k položce: Zpětná úprava povrchu stávajícího živičného chodníku - živičný povrch | [15 empty] | P | 2
30 | K | 596211210 | Kladení zámkové dlažby komunikací pro pěší ručně tl 80 mm skupiny A pl do 50 m2 | m2 | 24 |  | 0 |  |  |  | základní |  | 0 | 0.09062 | 2.1749 | 0 | 0 | 4 | K | 2 |  |  |  | ROZPOCET | 0 | 0 | 0 | 0 | 0 | 1 | 0 | 4 | 2479982
| P |  | Poznámka k položce: Použita původní dlažba z 80% | [15 empty] | P | 2
31 | M | 59245013 | dlažba zámková betonová tl 80mm přírodní | m2 | 4.8 |  | 0 |  |  |  | základní |  | 0 | 0.152 | 0.7296 | 0 | 0 | 8 | M | 2 |  |  |  | ROZPOCET | 0 | 0 | 0 | 0 | 0 | 1 | 0 | 4 | -332696372
| P |  | Poznámka k položce: Spotřeba: 36 kus/m2 | [15 empty] | P | 2
32 | K | 596211220 | Kladení zámkové dlažby pl do 50 m2 - odláždění poklopů | m2 | 4 |  | 0 |  |  |  | základní |  | 0 | 0.09062 | 0.36248 | 0 | 0 | 4 | K | 2 |  |  |  | ROZPOCET | 0 | 0 | 0 | 0 | 0 | 1 | 0 | 4 | -675280380
33 | M | 59245296 | dlažba zámková betonová 8/10 cm - materiál na odláždění poklopů | m2 | 4 |  | 0 |  |  |  | základní |  | 0 | 0.191 | 0.764 | 0 | 0 | 8 | M | 2 |  |  |  | ROZPOCET | 0 | 0 | 0 | 0 | 0 | 1 | 0 | 4 | 1985291468
| P |  | Poznámka k položce: Spotřeba: 36 kus/m2 | [15 empty] | P | 2
| VV |  | 2,25 "odláždění poklopů hydrantových + šoupátkových v nezpevněném terénu |  | 2.25 | [13 empty] | VV | 2 | 2 | True | 0 | ROZPOCET
| VV |  | 1,75 "odláždění poklopů šoupátkových v nezpevněném terénu |  | 1.75 | [13 empty] | VV | 2 | 2 | True | 0 | ROZPOCET
| VV |  | Součet |  | 4 | [13 empty] | VV | 2 | 4 | True | 1 | ROZPOCET
| D | 8 | Trubní vedení |  |  |  | 0 | [5 empty] | 0 |  | 17.289 |  | 1.498 | 1 | D | 1 |  |  |  | ROZPOCET | [6 empty] | 0
34 | K | 85038592R | Řezání OC potrubí DN 350 mm | kus | 3 |  | 0 |  |  |  | základní |  | 0 | 0 | 0 | 0 | 0 | 4 | K | 2 |  |  |  | ROZPOCET | 0 | 0 | 0 | 0 | 0 | 1 | 0 | 4 | 1762065752
35 | K | 857231141 | Montáž litinových tvarovek DN 80 mm | kus | 2 |  | 0 |  |  |  | základní |  | 0 | 0.00021 | 0.00042 | 0 | 0 | 4 | K | 2 |  |  |  | ROZPOCET | 0 | 0 | 0 | 0 | 0 | 1 | 0 | 4 | -54830581
36 | M | 55253235 | litinový dvoupřírubový kus DN 80 dl 200mm | kus | 2 |  | 0 |  |  |  | základní |  | 0 | 0.0096 | 0.0192 | 0 | 0 | 8 | M | 2 |  |  |  | ROZPOCET | 0 | 0 | 0 | 0 | 0 | 1 | 0 | 4 | 378177132
| P |  | Poznámka k položce: Alt. dl. dle potřeby | [15 empty] | P | 2
37 | K | 857241131 | Montáž litinových tvarovek přírubových DN 80 | kus | 2 |  | 0 |  |  |  | základní |  | 0 | 0 | 0 | 0 | 0 | 4 | K | 2 |  |  |  | ROZPOCET | 0 | 0 | 0 | 0 | 0 | 1 | 0 | 4 | -206971952
38 | M | 55251820 | koleno přírubové prodloužené s patkou DN 80 mm | kus | 2 |  | 0 |  |  |  | základní |  | 0 | 0.016 | 0.032 | 0 | 0 | 8 | M | 2 |  |  |  | ROZPOCET | 0 | 0 | 0 | 0 | 0 | 1 | 0 | 4 | 1073557806
39 | K | 857313131 | Montáž litinových tvarovek odbočných otevřený výkop DN 150 | kus | 1 |  | 0 |  |  |  | základní |  | 0 | 0 | 0 | 0 | 0 | 4 | K | 2 |  |  |  | ROZPOCET | 0 | 0 | 0 | 0 | 0 | 1 | 0 | 4 | -1101236734
40 | M | 55253527 | tvarovka přírubová litinová s přírubovou odbočkou, T-kus DN 150/80 | kus | 1 |  | 0 |  |  |  | základní |  | 0 | 0.0276 | 0.0276 | 0 | 0 | 8 | M | 2 |  |  |  | ROZPOCET | 0 | 0 | 0 | 0 | 0 | 1 | 0 | 4 | -1489999872
41 | K | 857393131 | Montáž litinových tvarovek odbočných otevřený výkop DN 400 | kus | 2 |  | 0 |  |  |  | základní |  | 0 | 0 | 0 | 0 | 0 | 4 | K | 2 |  |  |  | ROZPOCET | 0 | 0 | 0 | 0 | 0 | 1 | 0 | 4 | -298456224
42 | M | 55251737 | tvarovka přírubová litinová s přírubovou odbočkou, T-kus DN 400/80 | kus | 1 |  | 0 |  |  |  | základní |  | 0 | 0.169 | 0.169 | 0 | 0 | 8 | M | 2 |  |  |  | ROZPOCET | 0 | 0 | 0 | 0 | 0 | 1 | 0 | 4 | -257611314
43 | M | 55251739 | tvarovka přírubová litinová s přírubovou odbočkou, T-kus DN 400/150 | kus | 1 |  | 0 |  |  |  | základní |  | 0 | 0.165 | 0.165 | 0 | 0 | 8 | M | 2 |  |  |  | ROZPOCET | 0 | 0 | 0 | 0 | 0 | 1 | 0 | 4 | 961507240
44 | K | 87138181R | Zaplnění stávajícího potrubí DN 350 mm řídkou betonovou směsí | m3 | 42.8 |  | 0 |  |  |  | základní |  | 0 | 0 | 0 | 0.035 | 1.498 | 4 | K | 2 |  |  |  | ROZPOCET | 0 | 0 | 0 | 0 | 0 | 1 | 0 | 4 | -1593864411
| P |  | Poznámka k položce: Zaplnění potrubí DN 350 mm...dl. 445 m Potrubí ponechané v zemi | [15 empty] | P | 2
45 | K | 871391141 | Montáž potrubí z PE100 RC SDR 11 otevřený výkop d 400 x 36,3 mm | m | 290 |  | 0 |  |  |  | základní |  | 0 | 0 | 0 | 0 | 0 | 4 | K | 2 |  |  |  | ROZPOCET | 0 | 0 | 0 | 0 | 0 | 1 | 0 | 4 | -80817800
46 | M | 28613568 | potrubí vodovodní tlakové PE100 RC SDR11 PN16 400x36,3mm | m | 290 |  | 0 |  |  |  | základní |  | 0 | 0.04173 | 12.1017 | 0 | 0 | 8 | M | 2 |  |  |  | ROZPOCET | 0 | 0 | 0 | 0 | 0 | 1 | 0 | 4 | -147905295
| P |  | Poznámka k položce: Potrubí v tyčích 12m, pouze pro výkopovou pokládku | [15 empty] | P | 2
47 | K | 877381201 | Montáž redukcí na vodovodním potrubí z PE trub | kus | 2 |  | 0 |  |  |  | základní |  | 0 | 0 | 0 | 0 | 0 | 4 | K | 2 |  |  |  | ROZPOCET | 0 | 0 | 0 | 0 | 0 | 1 | 0 | 4 | -2034617485
48 | M | 55253639 | redukce litinová přírubová DN 350/400 mm | kus | 2 |  | 0 |  |  |  | základní |  | 0 | 0.0809 | 0.1618 | 0 | 0 | 8 | M | 2 |  |  |  | ROZPOCET | 0 | 0 | 0 | 0 | 0 | 1 | 0 | 4 | 1890669531
49 | K | 877391101 | Montáž elektrospojek, oblouků na vodovodním potrubí z PE trub d 400 | kus | 29 |  | 0 |  |  |  | základní |  | 0 | 0 | 0 | 0 | 0 | 4 | K | 2 |  |  |  | ROZPOCET | 0 | 0 | 0 | 0 | 0 | 1 | 0 | 4 | 2036866750
50 | M | 28615986 | elektrospojka SDR11 PE 100 PN16 D 400mm | kus | 20 |  | 0 |  |  |  | základní |  | 0 | 0.0189 | 0.378 | 0 | 0 | 8 | M | 2 |  |  |  | ROZPOCET | 0 | 0 | 0 | 0 | 0 | 1 | 0 | 4 | -1481512954
| P |  | Poznámka k položce: Pro výkopovou pokládku | [15 empty] | P | 2
51 | M | 28614909 | oblouk 60° SDR11 PE 100 PN16 D 400mm | kus | 2 |  | 0 |  |  |  | základní |  | 0 | 0.0485 | 0.097 | 0 | 0 | 8 | M | 2 |  |  |  | ROZPOCET | 0 | 0 | 0 | 0 | 0 | 1 | 0 | 4 | -1063365949
52 | M | 28614920 | oblouk 30° SDR11 PE 100 PN16 D 400mm | kus | 2 |  | 0 |  |  |  | základní |  | 0 | 0.0195 | 0.039 | 0 | 0 | 8 | M | 2 |  |  |  | ROZPOCET | 0 | 0 | 0 | 0 | 0 | 1 | 0 | 4 | -754512293
53 | M | 28614921 | oblouk 22° SDR11 PE 100 PN16 D 400mm | kus | 2 |  | 0 |  |  |  | základní |  | 0 | 0.0279 | 0.0558 | 0 | 0 | 8 | M | 2 |  |  |  | ROZPOCET | 0 | 0 | 0 | 0 | 0 | 1 | 0 | 4 | 684450210
54 | M | 28614922 | oblouk 11° SDR11 PE 100 PN16 D 400mm | kus | 3 |  | 0 |  |  |  | základní |  | 0 | 0.0389 | 0.1167 | 0 | 0 | 8 | M | 2 |  |  |  | ROZPOCET | 0 | 0 | 0 | 0 | 0 | 1 | 0 | 4 | -2106368199
55 | K | 891241112 | Montáž vodovodních šoupátek otevřený výkop DN 80 | kus | 2 |  | 0 |  |  |  | základní |  | 0 | 0.00162 | 0.00324 | 0 | 0 | 4 | K | 2 |  |  |  | ROZPOCET | 0 | 0 | 0 | 0 | 0 | 1 | 0 | 4 | -469607843
56 | M | 42221116 | šoupátko vodovodní litinové s přírubami voda DN 80 PN16 | kus | 2 |  | 0 |  |  |  | základní |  | 0 | 0.01847 | 0.03694 | 0 | 0 | 8 | M | 2 |  |  |  | ROZPOCET | 0 | 0 | 0 | 0 | 0 | 1 | 0 | 4 | -783274947
| P |  | Poznámka k položce: Litinové vodovodní šoupě přírubové F5 s prodlouženou životností (např. PREMIUM 100) | [15 empty] | P | 2
57 | M | 42291034 | souprava zemní teleskopická pro šoupátka DN 80mm Rd 1,05-1,75 m | kus | 2 |  | 0 |  |  |  | základní |  | 0 | 0.00654 | 0.01308 | 0 | 0 | 8 | M | 2 |  |  |  | ROZPOCET | 0 | 0 | 0 | 0 | 0 | 1 | 0 | 4 | 920409438
58 | K | 891247112 | Montáž hydrantů podzemních DN 80 | kus | 2 |  | 0 |  |  |  | základní |  | 0 | 0.00136 | 0.00272 | 0 | 0 | 4 | K | 2 |  |  |  | ROZPOCET | 0 | 0 | 0 | 0 | 0 | 1 | 0 | 4 | -397965967
59 | M | 42273620 | hydrant podzemní plnoprůtokový DN 80 PN 16 krycí v 1500mm | kus | 2 |  | 0 |  |  |  | základní |  | 0 | 0.0395 | 0.079 | 0 | 0 | 8 | M | 2 |  |  |  | ROZPOCET | 0 | 0 | 0 | 0 | 0 | 1 | 0 | 4 | -1101618902
60 | M | 4227362R | hydrantová drenáž pro hydrant plnoprůtokový | kus | 2 |  | 0 |  |  |  | základní |  | 0 | 0 | 0 | 0 | 0 | 8 | M | 2 |  |  |  | ROZPOCET | 0 | 0 | 0 | 0 | 0 | 1 | 0 | 4 | -1459630746
61 | K | 891311112 | Montáž vodovodních šoupátek otevřený výkop DN 150 | kus | 1 |  | 0 |  |  |  | základní |  | 0 | 0.00281 | 0.00281 | 0 | 0 | 4 | K | 2 |  |  |  | ROZPOCET | 0 | 0 | 0 | 0 | 0 | 1 | 0 | 4 | 1743753390
62 | M | 42221119 | šoupátko vodovodní litinové s přírubami DN 150 PN16 |  | 1 |  | 0 |  |  |  | základní |  | 0 | 0 | 0 | 0 | 0 | 8 | M | 2 |  |  |  | ROZPOCET | 0 | 0 | 0 | 0 | 0 | 1 | 0 | 4 | -1149740599
| P |  | Poznámka k položce: Litinové vodovodní šoupě přírubové F5 s prodlouženou životností (např. PREMIUM 100) | [15 empty] | P | 2
63 | M | 42291036 | souprava zemní teleskopická pro šoupatka DN 150mm Rd 1,05-1,75 m | kus | 1 |  | 0 |  |  |  | základní |  | 0 | 0.00654 | 0.00654 | 0 | 0 | 8 | M | 2 |  |  |  | ROZPOCET | 0 | 0 | 0 | 0 | 0 | 1 | 0 | 4 | 1562548366
64 | K | 891319951 | Montáž potrubních spojek hrdlo/příruba na potrubí z jakýchkoli trub DN 150 | kus | 1 |  | 0 |  |  |  | základní |  | 0 | 0.00352 | 0.00352 | 0 | 0 | 4 | K | 2 |  |  |  | ROZPOCET | 0 | 0 | 0 | 0 | 0 | 1 | 0 | 4 | -802008818
65 | M | 31951006 | potrubní spojka hrdlo-příruba DN 150 | kus | 1 |  | 0 |  |  |  | základní |  | 0 | 0.014 | 0.014 | 0 | 0 | 8 | M | 2 |  |  |  | ROZPOCET | 0 | 0 | 0 | 0 | 0 | 1 | 0 | 4 | 1726904787
| P |  | Poznámka k položce: Litinová spojka UNI plus, s přírubou DN 150 mm a hrdlem pro potrubí PE 160 mm | [15 empty] | P | 2
66 | M | 31951R.1 | nerezová podpůrná vsuvka do potrubí PE 160 mm | kus | 1 |  | 0 |  |  |  | základní |  | 0 | 0 | 0 | 0 | 0 | 8 | M | 2 |  |  |  | ROZPOCET | 0 | 0 | 0 | 0 | 0 | 1 | 0 | 4 | -516228315
67 | K | 891389951 | Montáž potrubních spojek hrdlo/příruba na potrubí z jakýchkoli trub DN 350 | kus | 2 |  | 0 |  |  |  | základní |  | 0 | 0.01353 | 0.02706 | 0 | 0 | 4 | K | 2 |  |  |  | ROZPOCET | 0 | 0 | 0 | 0 | 0 | 1 | 0 | 4 | -137312341
68 | M | 31951024 | potrubní spojka hrdlo-příruba DN 350 | kus | 2 |  | 0 |  |  |  | základní |  | 0 | 0.087 | 0.174 | 0 | 0 | 8 | M | 2 |  |  |  | ROZPOCET | 0 | 0 | 0 | 0 | 0 | 1 | 0 | 4 | -1542529274
| P |  | Poznámka k položce: Litinová spojka UNI extra, s přírubou DN 350 mm a hrdlem pro potrubí OC, LT DN 350 mm (rozsah 352-378 mm) | [15 empty] | P | 2
69 | K | 891391112 | Montáž vodovodních šoupátek otevřený výkop DN 400 | kus | 2 |  | 0 |  |  |  | základní |  | 0 | 0.01299 | 0.02598 | 0 | 0 | 4 | K | 2 |  |  |  | ROZPOCET | 0 | 0 | 0 | 0 | 0 | 1 | 0 | 4 | -1312435884
70 | M | 42221331 | šoupátko pitná voda litinové dlouhé PN16 DN 400 | kus | 2 |  | 0 |  |  |  | základní |  | 0 | 0.342 | 0.684 | 0 | 0 | 8 | M | 2 |  |  |  | ROZPOCET | 0 | 0 | 0 | 0 | 0 | 1 | 0 | 4 | -770691633
| P |  | Poznámka k položce: Litinové vodovodní šoupě přírubové dlouhé F5 s prodlouženou životností (např. PREMIUM 100) | [15 empty] | P | 2
71 | M | 42291082 | souprava zemní teleskopická nerezová pro šoupátka DN 400mm Rd 1,05-1,75 m | kus | 2 |  | 0 |  |  |  | základní |  | 0 | 0.005 | 0.01 | 0 | 0 | 8 | M | 2 |  |  |  | ROZPOCET | 0 | 0 | 0 | 0 | 0 | 1 | 0 | 4 | -2012293092
72 | K | 891399951 | Montáž potrubních spojek hrdlo/příruba na potrubí z jakýchkoli trub DN 400 | kus | 6 |  | 0 |  |  |  | základní |  | 0 | 0.01361 | 0.08166 | 0 | 0 | 4 | K | 2 |  |  |  | ROZPOCET | 0 | 0 | 0 | 0 | 0 | 1 | 0 | 4 | 382796375
73 | M | 31951012 | potrubní spojka hrdlo-příruba DN 400 | kus | 6 |  | 0 |  |  |  | základní |  | 0 | 0.091 | 0.546 | 0 | 0 | 8 | M | 2 |  |  |  | ROZPOCET | 0 | 0 | 0 | 0 | 0 | 1 | 0 | 4 | -1896698716
| P |  | Poznámka k položce: Litinová spojka ORION plus SUPA MAXI, s přírubou DN 400 mm a hrdlem pro potrubí PE 400 mm (rozsah 392-442 mm) | [15 empty] | P | 2
74 | M | 31951R.2 | nerezová podpůrná vsuvka do potrubí PE 400 mm | kus | 6 |  | 0 |  |  |  | základní |  | 0 | 0 | 0 | 0 | 0 | 8 | M | 2 |  |  |  | ROZPOCET | 0 | 0 | 0 | 0 | 0 | 1 | 0 | 4 | -1460258070
75 | K | 892372111 | Zabezpečení konců potrubí DN 150 | kus | 1 |  | 0 |  |  |  | základní |  | 0 | 0.45937 | 0.45937 | 0 | 0 | 4 | K | 2 |  |  |  | ROZPOCET | 0 | 0 | 0 | 0 | 0 | 1 | 0 | 4 | 1978089607
76 | K | 892381111 | Tlaková zkouška vodou potrubí DN 350 | m | 428 |  | 0 |  |  |  | základní |  | 0 | 0 | 0 | 0 | 0 | 4 | K | 2 |  |  |  | ROZPOCET | 0 | 0 | 0 | 0 | 0 | 1 | 0 | 4 | -1438226999
77 | K | 892383122 | Proplach a dezinfekce vodovodního potrubí DN 350 | m | 428 |  | 0 |  |  |  | základní |  | 0 | 0 | 0 | 0 | 0 | 4 | K | 2 |  |  |  | ROZPOCET | 0 | 0 | 0 | 0 | 0 | 1 | 0 | 4 | 305814259
78 | K | 892442111 | Zabezpečení konců potrubí DN přes 350 | kus | 2 |  | 0 |  |  |  | základní |  | 0 | 0.47094 | 0.94188 | 0 | 0 | 4 | K | 2 |  |  |  | ROZPOCET | 0 | 0 | 0 | 0 | 0 | 1 | 0 | 4 | 825658706
79 | K | 899401112 | Osazení poklopů uličních litinových šoupátkových | kus | 5 |  | 0 |  |  |  | základní |  | 0 | 0.04 | 0.2 | 0 | 0 | 4 | K | 2 |  |  |  | ROZPOCET | 0 | 0 | 0 | 0 | 0 | 1 | 0 | 4 | -1387261984
80 | M | 55241101 | poklop šoupátkový litinový | kus | 5 |  | 0 |  |  |  | základní |  | 0 | 0.0411 | 0.2055 | 0 | 0 | 8 | M | 2 |  |  |  | ROZPOCET | 0 | 0 | 0 | 0 | 0 | 1 | 0 | 4 | -1437776979
| P |  | Poznámka k položce: Poklop šoupátkový (tvárná litina) | [15 empty] | P | 2
81 | M | 42210050 | deska podkladová uličního poklopu litinového šoupatového | kus | 5 |  | 0 |  |  |  | základní |  | 0 | 0.0238 | 0.119 | 0 | 0 | 8 | M | 2 |  |  |  | ROZPOCET | 0 | 0 | 0 | 0 | 0 | 1 | 0 | 4 | 827931248
| P |  | Poznámka k položce: Deska podkladová (recyklovaný plast) | [15 empty] | P | 2
82 | K | 899401113 | Osazení poklopů uličních litinových hydrantových | kus | 2 |  | 0 |  |  |  | základní |  | 0 | 0.05 | 0.1 | 0 | 0 | 4 | K | 2 |  |  |  | ROZPOCET | 0 | 0 | 0 | 0 | 0 | 1 | 0 | 4 | 1602374008
83 | M | 42291452 | poklop litinový hydrantový DN 80 | kus | 2 |  | 0 |  |  |  | základní |  | 0 | 0.0295 | 0.059 | 0 | 0 | 8 | M | 2 |  |  |  | ROZPOCET | 0 | 0 | 0 | 0 | 0 | 1 | 0 | 4 | -208542007
| P |  | Poznámka k položce: Poklop hydrantový (tvárná litina) | [15 empty] | P | 2
84 | M | 42210052 | deska podkladová uličního poklopu litinového hydrantového | kus | 2 |  | 0 |  |  |  | základní |  | 0 | 0.0025 | 0.005 | 0 | 0 | 8 | M | 2 |  |  |  | ROZPOCET | 0 | 0 | 0 | 0 | 0 | 1 | 0 | 4 | 642090449
| P |  | Poznámka k položce: Podkladová deska (recyklovaný plast) | [15 empty] | P | 2
85 | K | 899712111 | Orientační tabulky na zdivu | kus | 7 |  | 0 |  |  |  | základní |  | 0 | 0.00033 | 0.00231 | 0 | 0 | 4 | K | 2 |  |  |  | ROZPOCET | 0 | 0 | 0 | 0 | 0 | 1 | 0 | 4 | 353240422
| P |  | Poznámka k položce: Na oplocení, budovy | [15 empty] | P | 2
86 | K | 899721111 | Signalizační vodič CY 6mm2 na potrubí poplastovaný | m | 450 |  | 0 |  |  |  | základní |  | 0 | 0.00019 | 0.0855 | 0 | 0 | 4 | K | 2 |  |  |  | ROZPOCET | 0 | 0 | 0 | 0 | 0 | 1 | 0 | 4 | 686667886
87 | K | 899722114 | Krytí potrubí z plastů výstražnou fólií z PVC 60 cm - barva bílá | m | 290 |  | 0 |  |  |  | základní |  | 0 | 0.00013 | 0.0377 | 0 | 0 | 4 | K | 2 |  |  |  | ROZPOCET | 0 | 0 | 0 | 0 | 0 | 1 | 0 | 4 | 1907374415
88 | K | R1 | Spojovací materiál, nerez = šrouby šestihranné M27, matice a podložky | kpl | 1 |  | 0 |  |  |  | základní |  | 0 | 0 | 0 | 0 | 0 | 4 | K | 2 |  |  |  | ROZPOCET | 0 | 0 | 0 | 0 | 0 | 1 | 0 | 4 | -457031039
89 | K | R2 | Spojovací materiál, nerez = šrouby šestihranné M16, matice a podložky | kpl | 1 |  | 0 |  |  |  | základní |  | 0 | 0 | 0 | 0 | 0 | 4 | K | 2 |  |  |  | ROZPOCET | 0 | 0 | 0 | 0 | 0 | 1 | 0 | 4 | -359000413
90 | K | R3 | Grafitová vazelína (balení 0,5 kg) | kus | 4 |  | 0 |  |  |  | základní |  | 0 | 0 | 0 | 0 | 0 | 4 | K | 2 |  |  |  | ROZPOCET | 0 | 0 | 0 | 0 | 0 | 1 | 0 | 4 | -1233514255
91 | K | R4 | Ochranná protikorozní bandáž přírubových spojů, balení š. 100 mm, dl. 10,0 m | kus | 8 |  | 0 |  |  |  | základní |  | 0 | 0 | 0 | 0 | 0 | 4 | K | 2 |  |  |  | ROZPOCET | 0 | 0 | 0 | 0 | 0 | 1 | 0 | 4 | 647910301
| P |  | Poznámka k položce: Lepící syntetická tkanina s inhibitory koroze | [15 empty] | P | 2
92 | K | R5 | Vypuštění a napuštění vodovodu | kpl | 1 |  | 0 |  |  |  | základní |  | 0 | 0 | 0 | 0 | 0 | 4 | K | 2 |  |  |  | ROZPOCET | 0 | 0 | 0 | 0 | 0 | 1 | 0 | 4 | 2065781928
93 | K | R6 | Laboratorní rozbor vody | kpl | 1 |  | 0 |  |  |  | základní |  | 0 | 0 | 0 | 0 | 0 | 4 | K | 2 |  |  |  | ROZPOCET | 0 | 0 | 0 | 0 | 0 | 1 | 0 | 4 | -354857094
94 | K | R7 | Uzemnění vodiče vyvedením k poklopům | kus | 7 |  | 0 |  |  |  | základní |  | 0 | 0 | 0 | 0 | 0 | 4 | K | 2 |  |  |  | ROZPOCET | 0 | 0 | 0 | 0 | 0 | 1 | 0 | 4 | -2047789445
95 | K | R8 | Zkouška funkčnosti vodiče, včetně protokolu o měření | kpl | 1 |  | 0 |  |  |  | základní |  | 0 | 0 | 0 | 0 | 0 | 4 | K | 2 |  |  |  | ROZPOCET | 0 | 0 | 0 | 0 | 0 | 1 | 0 | 4 | -750132332
96 | K | R9 | Demontáž stávající spojky potrubí OC a Li ve výkopu | kus | 1 |  | 0 |  |  |  | základní |  | 0 | 0 | 0 | 0 | 0 | 4 | K | 2 |  |  |  | ROZPOCET | 0 | 0 | 0 | 0 | 0 | 1 | 0 | 4 | 824907666
| P |  | Poznámka k položce: Ve staničení km 0,000 | [15 empty] | P | 2
| D | 88 | Bezvýkopová pokládka potrubí |  |  |  | 0 | [5 empty] | 0 |  | 0 |  | 0 | 1 | D | 2 |  |  |  | ROZPOCET | [6 empty] | 0
97 | K | R88.a | Potrubí PE 400x36,3 mm, Wavin TS | m | 138 |  | 0 |  |  |  | základní |  | 0 | 0 | 0 | 0 | 0 | 4 | K | 3 |  |  |  | ROZPOCET | 0 | 0 | 0 | 0 | 0 | 1 | 0 | 4 | -381288310
98 | K | R88.b | Svaření potrubí na tupo | m | 138 |  | 0 |  |  |  | základní |  | 0 | 0 | 0 | 0 | 0 | 4 | K | 3 |  |  |  | ROZPOCET | 0 | 0 | 0 | 0 | 0 | 1 | 0 | 4 | 810557416
99 | K | R88.c | Horizontální řízený protlak | m | 138 |  | 0 |  |  |  | základní |  | 0 | 0 | 0 | 0 | 0 | 4 | K | 3 |  |  |  | ROZPOCET | 0 | 0 | 0 | 0 | 0 | 1 | 0 | 4 | 450945407
100 | K | R88.d | Přesuny - technologie, materiál, pracovníci | kpl | 1 |  | 0 |  |  |  | základní |  | 0 | 0 | 0 | 0 | 0 | 4 | K | 3 |  |  |  | ROZPOCET | 0 | 0 | 0 | 0 | 0 | 1 | 0 | 4 | -333340915
101 | K | R88.e | VRN | % |  |  | 0 |  |  |  | základní |  | 0 | 0 | 0 | 0 | 0 | 4 | K | 3 |  |  |  | ROZPOCET | 0 | 0 | 0 | 0 | 0 | 1 | 0 | 4 | 1984296675
| D | 9 | Ostatní konstrukce a práce, bourání |  |  |  | 0 | [5 empty] | 0 |  | 7.5041 |  | 0 | 1 | D | 1 |  |  |  | ROZPOCET | [6 empty] | 0
102 | K | 916231112 | Osazení záhonového obrubníku betonového do lože z betonu prostého | m | 56 |  | 0 |  |  |  | základní |  | 0 | 0.11934 | 6.683 | 0 | 0 | 4 | K | 2 |  |  |  | ROZPOCET | 0 | 0 | 0 | 0 | 0 | 1 | 0 | 4 | -1416484582
| P |  | Poznámka k položce: Použití vybouraných obrubníků ze 75% | [15 empty] | P | 2
103 | M | 59217017 | obrubník betonový záhonový | m | 14 |  | 0 |  |  |  | základní |  | 0 | 0.05612 | 0.78568 | 0 | 0 | 8 | M | 2 |  |  |  | ROZPOCET | 0 | 0 | 0 | 0 | 0 | 1 | 0 | 4 | -217510989
| P |  | Poznámka k položce: Doplnění obrubníků - 25% nových obrubníků | [15 empty] | P | 2
104 | K | 919732221 | Zalití spár modifikovanou zálivkovou hmotou (pružná zálivka) | m | 59 |  | 0 |  |  |  | základní |  | 0 | 0.0006 | 0.0354 | 0 | 0 | 4 | K | 2 |  |  |  | ROZPOCET | 0 | 0 | 0 | 0 | 0 | 1 | 0 | 4 | -664741476
105 | K | 919735111 | Řezání stávajícího živičného krytu | m | 59 |  | 0 |  |  |  | základní |  | 0 | 0 | 0 | 0 | 0 | 4 | K | 2 |  |  |  | ROZPOCET | 0 | 0 | 0 | 0 | 0 | 1 | 0 | 4 | 1451450433
| P |  | Poznámka k položce: Řezání živice v chodnících | [15 empty] | P | 2
| D | 997 | Přesun sutě |  |  |  | 0 | [5 empty] | 0 |  | 0 |  | 0 | 1 | D | 1 |  |  |  | ROZPOCET | [6 empty] | 0
106 | K | 997221551 | Vodorovná doprava suti ze sypkých materiálů do 1 km | t | 9.57 |  | 0 |  |  |  | základní |  | 0 | 0 | 0 | 0 | 0 | 4 | K | 2 |  |  |  | ROZPOCET | 0 | 0 | 0 | 0 | 0 | 1 | 0 | 4 | 635344400
107 | K | 997221559 | Příplatek ZKD 1 km u vodorovné dopravy suti ze sypkých materiálů | t | 181.83 |  | 0 |  |  |  | základní |  | 0 | 0 | 0 | 0 | 0 | 4 | K | 2 |  |  |  | ROZPOCET | 0 | 0 | 0 | 0 | 0 | 1 | 0 | 4 | -1378433282
| VV |  | 9,57*19 "příplatek k vodorovnému přemístění za každý další započatý km přes 1 km na vzdálenost 20 km |  | 181.83 | [13 empty] | VV | 2 | 2 | True | 1 | ROZPOCET
108 | K | 997221561 | Vodorovná doprava suti z kusových materiálů do 1 km | t | 3.234 |  | 0 |  |  |  | základní |  | 0 | 0 | 0 | 0 | 0 | 4 | K | 2 |  |  |  | ROZPOCET | 0 | 0 | 0 | 0 | 0 | 1 | 0 | 4 | 423316098
109 | K | 997221569 | Příplatek ZKD 1 km u vodorovné dopravy suti z kusových materiálů | t | 61.446 |  | 0 |  |  |  | základní |  | 0 | 0 | 0 | 0 | 0 | 4 | K | 2 |  |  |  | ROZPOCET | 0 | 0 | 0 | 0 | 0 | 1 | 0 | 4 | -1327408567
| VV |  | 3,234*19 "příplatek k vodorovnému přemístění za každý další započatý km přes 1 km na vzdálenost 20 km |  | 61.446 | [13 empty] | VV | 2 | 2 | True | 1 | ROZPOCET
110 | K | 997221611 | Nakládání suti na dopravní prostředky pro vodorovnou dopravu | t | 12.804 |  | 0 |  |  |  | základní |  | 0 | 0 | 0 | 0 | 0 | 4 | K | 2 |  |  |  | ROZPOCET | 0 | 0 | 0 | 0 | 0 | 1 | 0 | 4 | -1814972200
111 | K | 997221873 | Poplatek za uložení na skládce (skládkovné) stavebního odpadu zeminy a kamení zatříděného do Katalogu odpadů pod kódem 17 05 04 | t | 9.57 |  | 0 |  |  |  | základní |  | 0 | 0 | 0 | 0 | 0 | 4 | K | 2 |  |  |  | ROZPOCET | 0 | 0 | 0 | 0 | 0 | 1 | 0 | 4 | -2002534082
112 | K | 997221875 | Poplatek za uložení na skládce (skládkovné) stavebního odpadu asfaltového bez obsahu dehtu zatříděného do Katalogu odpadů pod kódem 17 03 02 | t | 3.234 |  | 0 |  |  |  | základní |  | 0 | 0 | 0 | 0 | 0 | 4 | K | 2 |  |  |  | ROZPOCET | 0 | 0 | 0 | 0 | 0 | 1 | 0 | 4 | -1440779315
| D | 998 | Přesun hmot |  |  |  | 0 | [5 empty] | 0 |  | 0 |  | 0 | 1 | D | 1 |  |  |  | ROZPOCET | [6 empty] | 0
113 | K | 998276101 | Přesun hmot pro trubní vedení z trub z plastických hmot otevřený výkop | t | 12.102 |  | 0 |  |  |  | základní |  | 0 | 0 | 0 | 0 | 0 | 4 | K | 2 |  |  |  | ROZPOCET | 0 | 0 | 0 | 0 | 0 | 1 | 0 | 4 | -2034718354
114 | K | 99833201R | Rozvoz materiálu na obsyp po staveništi | t | 346.32 |  | 0 |  |  |  | základní |  | 0 | 0 | 0 | 0 | 0 | 4 | K | 2 |  |  |  | ROZPOCET | 0 | 0 | 0 | 0 | 0 | 1 | 0 | 4 | -1794362762
| D | VRN | Vedlejší rozpočtové náklady |  |  |  | 0 | [5 empty] | 0 |  | 0 |  | 0 | 5 | D | 0 |  |  |  | ROZPOCET | [6 empty] | 0
115 | K | 001 | Geodetické vytyčení stavby | bod | 18 |  | 0 |  |  |  | základní |  | 0 | 0 | 0 | 0 | 0 | 4 | K | 1 |  |  |  | ROZPOCET | 0 | 0 | 0 | 0 | 0 | 1 | 0 | 4 | 2011722618
116 | K | 002 | Vytyčení stávajících podzemních sítí a zařízení | kpl | 1 |  | 0 |  |  |  | základní |  | 0 | 0 | 0 | 0 | 0 | 4 | K | 1 |  |  |  | ROZPOCET | 0 | 0 | 0 | 0 | 0 | 1 | 0 | 4 | 824671940
117 | K | 003 | Fotodokumentace objektů na stavbě před zahájením výkopových prací a po dokončení stavby | kpl | 1 |  | 0 |  |  |  | základní |  | 0 | 0 | 0 | 0 | 0 | 4 | K | 1 |  |  |  | ROZPOCET | 0 | 0 | 0 | 0 | 0 | 1 | 0 | 4 | -614272856
118 | K | 004 | Geodetické zaměření skutečného provedení stavby, vč. zaplněného (zrušeného) potrubí ponechaného v zemi | 100m | 4.3 |  | 0 |  |  |  | základní |  | 0 | 0 | 0 | 0 | 0 | 4 | K | 1 |  |  |  | ROZPOCET | 0 | 0 | 0 | 0 | 0 | 1 | 0 | 4 | 1998607120
119 | K | 005 | Hutnící zkoušky | kpl | 1 |  | 0 |  |  |  | základní |  | 0 | 0 | 0 | 0 | 0 | 4 | K | 1 |  |  |  | ROZPOCET | 0 | 0 | 0 | 0 | 0 | 1 | 0 | 4 | 725342193
120 | K | 006 | Objekty zařízení staveniště vč. napojení na inž. sítě | kpl | 1 |  | 0 |  |  |  | základní |  | 0 | 0 | 0 | 0 | 0 | 4 | K | 1 |  |  |  | ROZPOCET | 0 | 0 | 0 | 0 | 0 | 1 | 0 | 4 | 924683053
121 | K | 007 | Mobilní zábrany (pronájem, osazení, demontáž) | kpl | 1 |  | 0 |  |  |  | základní |  | 0 | 0 | 0 | 0 | 0 | 4 | K | 1 |  |  |  | ROZPOCET | 0 | 0 | 0 | 0 | 0 | 1 | 0 | 4 | 1575283101
122 | K | 008 | Dokumentace skutečného provedení stavby (DSPS) | kpl | 1 |  | 0 |  |  |  | základní |  | 0 | 0 | 0 | 0 | 0 | 4 | K | 1 |  |  |  | ROZPOCET | 0 | 0 | 0 | 0 | 0 | 1 | 0 | 4 | -1702263636
123 | K | 009 | Doplnění provozního řádu | kpl | 1 |  | 0 |  |  |  | základní |  | 0 | 0 | 0 | 0 | 0 | 4 | K | 1 |  |  |  | ROZPOCET | 0 | 0 | 0 | 0 | 0 | 1 | 0 | 4 | 486771305
124 | K | 010 | Dokumentace dočasného dopravního značení (DIO), vč. schválení Policií ČR | kpl | 1 |  | 0 |  |  |  | základní |  | 0 | 0 | 0 | 0 | 0 | 4 | K | 1 |  |  |  | ROZPOCET | 0 | 0 | 0 | 0 | 0 | 1 | 0 | 4 | -1862966580
125 | K | 011 | Osazení dočasného dopravího značení, vč. pronájmu značek | kpl | 1 |  | 0 |  |  |  | základní |  | 0 | 0 | 0 | 0 | 0 | 4 | K | 1 |  |  |  | ROZPOCET | 0 | 0 | 0 | 0 | 0 | 1 | 0 | 4 | -1756443533
126 | K | 012 | Práce provozovatele spojené s přepojováním vodovodů a zajištění nepřetržité dodávky vody během stavby | kpl | 1 |  | 0 |  |  |  | základní |  | 0 | 0 | 0 | 0 | 0 | 4 | K | 1 |  |  |  | ROZPOCET | 0 | 0 | 0 | 0 | 0 | 1 | 0 | 4 | -1661768625
127 | K | 013 | Finanční náhrada SÚS Jčkk za zvláštní užívání komunikace (protokolárně dotčený úsek silnice č. II/157) | kpl | 1 |  | 0 |  |  |  | základní |  | 0 | 0 | 0 | 0 | 0 | 4 | K | 1 |  |  |  | ROZPOCET | 0 | 0 | 0 | 0 | 0 | 1 | 0 | 4 | -1668425598