## rekapitulace
Aspe
Soupis objektů s DPH
Stavba:H38 - Vyšný - odstranění a přeložení panelové komunikace
| Varianta:ZŘ - Základní řešení |  |  |  | Sazba 1 | 0
| Odbytová cena: |  |  |  | Sazba 2 | 15
| OC+DPH: |  |  |  | Sazba 3 | 21
Objekt | Popis | OC | DPH | OC+DPH
01 | Smluvní požadavky
02 | Požadavky objednatele
SO 101 | Přeložka MK č. 348d
SO 801 | Rekultivace ÚK č. 439

## 01
Aspe
Příloha k formuláři pro ocenění nabídky
Stavba |  | H38 | Vyšný - odstranění a přeložení panelové komunikace
číslo a název SO |  | 01 | Smluvní požadavky
číslo a název rozpočtu: |  | 01 | Smluvní požadavky
Poř. č.pol. | Kód položky | Varianta položky | Název položky | jednotka | Počet jednotek | CENA |  | Sazba | DPH
[6 empty] | jednotková | celkem | DPH
1 | 2 | 3 | 4 | 5 | 6 | 7 | 8
|  | 01 | Smluvní požadavky
1 | 014102 | 1 | POPLATKY ZA SKLÁDKU | T | 633.717
nstemelené vrstvy, odkopávky 58*1,8=104,400 [A] 271,565*1,8=488,817 [B] z příkopů 50*0,25*1,8=22,500 [C] 20*0,5*1,8=18,000 [D] Celkem: A+B+C+D=633,717 [E]
2 | 014102 | 2 | POPLATKY ZA SKLÁDKU | T | 57.6
asfalt 4*2,4=9,600 [A] 20*2,4=48,000 [B] Celkem: A+B=57,600 [C]
3 | 014102 | 3 | POPLATKY ZA SKLÁDKU | T | 23.569
beton, železobeton 9,6*2,2=21,120 [A] 3,14*0,6*13*0,1=2,449 [B] Celkem: A+B=23,569 [C]
|  | 01 | Smluvní požadavky
C e l k e m
Ostatní ve výkazu nespecifikované práce
Vícepráce
|  |  | Vícepráce celkem |  |  |  | 0 |  | 0
Méněpráce
|  |  | Méněpráce celkem |  |  |  | 0 |  | 0
Celkem
Celkem

## 02
Aspe
Příloha k formuláři pro ocenění nabídky
Stavba |  | H38 | Vyšný - odstranění a přeložení panelové komunikace
číslo a název SO |  | 02 | Požadavky objednatele
číslo a název rozpočtu: |  | 02 | Požadavky objednatele
Poř. č.pol. | Kód položky | Varianta položky | Název položky | jednotka | Počet jednotek | CENA |  | Sazba | DPH
[6 empty] | jednotková | celkem | DPH
1 | 2 | 3 | 4 | 5 | 6 | 7 | 8
|  | 02 | Požadavky objednatele
1 | 02620 |  | ZKOUŠENÍ KONSTRUKCÍ A PRACÍ NEZÁVISLOU ZKUŠEBNOU | KS | 5
statická zkouška 5 kusů
2 | 02710 |  | POMOC PRÁCE ZŘÍZ NEBO ZAJIŠŤ OBJÍŽĎKY A PŘÍSTUP CESTY | KPL | 1
Dopravní inženýrské opatření
3 | 02730 |  | POMOC PRÁCE ZŘÍZ NEBO ZAJIŠŤ OCHRANU INŽENÝRSKÝCH SÍTÍ | KPL | 1
ochrana sítí při provádění stavby
4 | 02910 |  | OSTATNÍ POŽADAVKY - ZEMĚMĚŘIČSKÁ MĚŘENÍ | KPL | 1
vytýčení v průběhu stavby
5 | 02911 | 1 | OSTATNÍ POŽADAVKY - GEODETICKÉ ZAMĚŘENÍ | KPL | 1
Vyhotovení geodetické části dokumentace skutečného provedení stavby nebo geodetického podkladu pro vedení Digitální technické mapy Jihočeského kraje, obsahující geometrické, polohové a výškové určení dokončené stavby nebo technologického zařízení, bude vyhotoveno v souladu s § 5 a ve struktuře dle příloh č. 3 a 4 vyhlášky č. 393/2020 Sb., o digitální technické mapě (vyhláška DTM), v platném znění, v aktuálně platné verzi jednotného výměnného formátu dle § 6 vyhlášky DTM. Geodetický podklad se vyhotovuje s využitím stávajících údajů digitální technické mapy. Součástí geodetického podkladu je posouzení návaznosti výsledku zaměření nového stavu na stav dosavadní.
6 | 02911 | 2 | OSTATNÍ POŽADAVKY - GEODETICKÉ ZAMĚŘENÍ | KPL | 1
Vypracování geometrického plánu
7 | 02940 |  | OSTATNÍ POŽADAVKY - VYPRACOVÁNÍ DOKUMENTACE | KPL | 1
vypracování DSPS
8 | 02960 |  | OSTATNÍ POŽADAVKY - ODBORNÝ DOZOR | KPL | 1
autorský dozor
|  | 02 | Požadavky objednatele
C e l k e m
Ostatní ve výkazu nespecifikované práce
Vícepráce
|  |  | Vícepráce celkem |  |  |  | 0 |  | 0
Méněpráce
|  |  | Méněpráce celkem |  |  |  | 0 |  | 0
Celkem
Celkem

## SO 101
Aspe
Příloha k formuláři pro ocenění nabídky
Stavba |  | H38 | Vyšný - odstranění a přeložení panelové komunikace
číslo a název SO |  | SO 101 | Přeložka MK č. 348d
číslo a název rozpočtu: |  | SO 101 | Přeložka MK č. 348d
Poř. č.pol. | Kód položky | Varianta položky | Název položky | jednotka | Počet jednotek | CENA |  | Sazba | DPH
[6 empty] | jednotková | celkem | DPH
1 | 2 | 3 | 4 | 5 | 6 | 7 | 8
|  | 1 | Zemní práce
1 | 113326 |  | ODSTRANĚNÍ PODKLADŮ ZPEVNĚNÝCH PLOCH Z KAMENIVA NESTMEL, ODVOZ DO 12KM | M3 | 58
skládka 10 km vozovka 200*0,25=50,000 [A] nezpevněné plochy 40*0,2=8,000 [B] Celkem: A+B=58,000 [C]
2 | 113336 |  | ODSTRAN PODKL ZPEVNĚNÝCH PLOCH S ASFALT POJIVEM, ODVOZ DO 12KM | M3 | 4
skládka 10 km nezpevněné plochy recyklát v tl. 100 mm 40*0,1=4,000 [A]
3 | 113726 |  | FRÉZOVÁNÍ ZPEVNĚNÝCH PLOCH ASFALTOVÝCH, ODVOZ DO 12KM | M3 | 20
skládka 10 km asf. vozovka v tl. 100 mm 200*0,1=20,000 [A]
4 | 121101 |  | SEJMUTÍ ORNICE NEBO LESNÍ PŮDY S ODVOZEM DO 1KM | M3 | 40.5
mezideponie v tl. 100 mm 405*0,1=40,500 [A]
5 | 122731 | R | ODKOPÁVKY A PROKOPÁVKY OBECNÉ TŘ. I, ODVOZ DO 1KM | M3 | 5
Odstranění zbytků rostlinného materiálu ze zahrádek 5=5,000 [A]
6 | 123736 |  | ODKOP PRO SPOD STAVBU SILNIC A ŽELEZNIC TŘ. I, ODVOZ DO 12KM | M3 | 271.565
skládka 10 km pod asfaltovou vozovkou 200*0,2=40,000 [A] pod nezpevněnými plochami 40*0,25=10,000 [B] pod zelení 405*0,45=182,250 [C] 30=30,000 [D] sanace podloží 31,05*0,3=9,315 [E] Celkem: A+B+C+D+E=271,565 [F]
7 | 125731 |  | VYKOPÁVKY ZE ZEMNÍKŮ A SKLÁDEK TŘ. I, ODVOZ DO 1KM | M3 | 53.1
ornice 40,5=40,500 [A] materiál do sanace AZ ( betonobý recyklát ) 9,3=9,300 [B] zásyp rýhy 11*0,6*0,5=3,300 [C] Celkem: A+B+C=53,100 [D]
8 | 12931 |  | ČIŠTĚNÍ PŘÍKOPŮ OD NÁNOSU DO 0,25M3/M | M | 50
na ZÚ v dl. 30m na KÚ v dl. 20m 30+20=50,000 [A]
9 | 132731 |  | HLOUBENÍ RÝH ŠÍŘ DO 2M PAŽ I NEPAŽ TŘ. I, ODVOZ DO 1KM | M3 | 6.6
přípojka UV v dl. 11 m 11*0,6*1=6,600 [A]
10 | 17120 |  | ULOŽENÍ SYPANINY DO NÁSYPŮ A NA SKLÁDKY BEZ ZHUTNĚNÍ | M3 | 323.665
skládka odkopávky 271,565=271,565 [A] mezideponie ornice 40,5=40,500 [B] odpad za zahrádek 5=5,000 [C] rýha pro přípojku UV 6,6=6,600 [D] Celkem: A+B+C+D=323,665 [E]
11 | 17130 |  | ULOŽENÍ SYPANINY DO NÁSYPŮ V AKTIVNÍ ZÓNĚ SE ZHUTNĚNÍM | M3 | 228.315
Sanace A.Z. v ttl. 0,3m pod psilniční panely 31,05*0,3=9,315 [A] pod asf. vozovku 730*0,3=219,000 [B] Celkem: A+B=228,315 [C] Materiál do sanací (bude doplněno ze zdrojů zadavatele vč. dovozu do 1km ( betonový recyklát ) - položka se souhlasem investora
12 | 17411 |  | ZÁSYP JAM A RÝH ZEMINOU SE ZHUTNĚNÍM | M3 | 3.3
přípojka UV 11*0,6*0,5=3,300 [A]
13 | 17581 |  | OBSYP POTRUBÍ A OBJEKTŮ Z NAKUPOVANÝCH MATERIÁLŮ | M3 | 3.615
přípojka UV 11*0,6*0,6-(11*3,14*0,1*0,1)=3,615 [A]
14 | 18110 |  | ÚPRAVA PLÁNĚ SE ZHUTNĚNÍM V HORNINĚ TŘ. I | M2 | 1542.1
pod silniční panely pláň 31,05=31,050 [A] parapláň 31,05=31,050 [B] pod asf. vozovkou pláň 730=730,000 [C] parapláň 730=730,000 [D] pod kamenné kostky pláň 20=20,000 [E] Celkem: A+B+C+D+E=1 542,100 [F]
15 | 18210 |  | ÚPRAVA POVRCHŮ SROVNÁNÍM ÚZEMÍ | M3 | 110
pod trávník 110=110,000 [A]
16 | 18241 |  | ZALOŽENÍ TRÁVNÍKU RUČNÍM VÝSEVEM | M2 | 110
110=110,000 [A]
|  | 1 | Zemní práce
|  | 4 | Vodorovné konstrukce
17 | 451315 |  | PODKLADNÍ A VÝPLŇOVÉ VRSTVY Z PROSTÉHO BETONU C30/37 | M3 | 3
Ložná vrstva pod kamenné kostky beton C30/37,XF-4 v tl. 150 mm 20*0,15=3,000 [A]
18 | 465512 |  | DLAŽBY Z LOMOVÉHO KAMENE NA MC | M3 | 0.25
Odláždění výtoku přípojky UV 1*0,25=0,250 [A]
|  | 4 | Vodorovné konstrukce
|  | 5 | Komunikace
19 | 56333 |  | VOZOVKOVÉ VRSTVY ZE ŠTĚRKODRTI TL. DO 150MM | M2 | 680
Štěrkodrť 0-32 680=680,000 [A]
20 | 56334 |  | VOZOVKOVÉ VRSTVY ZE ŠTĚRKODRTI TL. DO 200MM | M2 | 750
Štěrkodrť 0-63 730=730,000 [A] 20=20,000 [B] Celkem: A+B=750,000 [C]
21 | 56335 |  | VOZOVKOVÉ VRSTVY ZE ŠTĚRKODRTI TL. DO 250MM | M2 | 31.05
pod silniční panely 31,05=31,050 [A]
22 | 56932 |  | ZPEVNĚNÍ KRAJNIC ZE ŠTĚRKODRTI TL. DO 100MM | M2 | 135
ŠD 0-32 135=135,000 [A]
23 | 572123 |  | INFILTRAČNÍ POSTŘIK Z EMULZE DO 1,0KG/M2 | M2 | 525
Postřik infiltrační PI-E 0,6kg/m2 525=525,000 [A]
24 | 572213 |  | SPOJOVACÍ POSTŘIK Z EMULZE DO 0,5KG/M2 | M2 | 510
Postřik spojovací PS-E 0,3kg/m2 510=510,000 [A]
25 | 574A34 |  | ASFALTOVÝ BETON PRO OBRUSNÉ VRSTVY ACO 11+ TL. 40MM | M2 | 510
510=510,000 [A]
26 | 574E66 |  | ASFALTOVÝ BETON PRO PODKLADNÍ VRSTVY ACP 16+, 16S TL. 70MM | M2 | 525
525=525,000 [A]
27 | 58222 |  | DLÁŽDĚNÉ KRYTY Z DROBNÝCH KOSTEK DO LOŽE Z MC | M2 | 20
Dlažba kamenná (dlažební kostka 100x100) spárovaná cem.maltou M30-XF3 20=20,000 [A]
28 | 58303 | R | KRYT ZE SILNIČNÍCH DÍLCŮ (PANELŮ) TL 250MM | M2 | 27
silniční panely budou použity z původní panelové cesty vč. podsypu z ŠD 4-8 27=27,000 [A]
|  | 5 | Komunikace
|  | 8 | Potrubí
29 | 87434 |  | POTRUBÍ Z TRUB PLASTOVÝCH ODPADNÍCH DN DO 200MM | M | 11
přípojka UV 11=11,000 [A]
30 | 89712 |  | VPUSŤ KANALIZAČNÍ ULIČNÍ KOMPLETNÍ Z BETONOVÝCH DÍLCŮ | KUS | 1
1=1,000 [A]
31 | 89921 | R | VÝŠKOVÁ ÚPRAVA POKLOPŮ | KUS | 1
kanalizační šachta 1=1,000 [A]
32 | 8994 | R | VYÚSTĚNÍ POTRUBÍ DN DO 200MM DO PŘÍKOPU | KUS | 1
zaústění přípojky UV do potoka 1=1,000 [A]
|  | 8 | Potrubí
|  | 91 | Doplňující konstrukce a práce
33 | 91228 |  | SMĚROVÉ SLOUPKY Z PLAST HMOT VČETNĚ ODRAZNÉHO PÁSKU | KUS | 2
Sloupky červené Z11g 2=2,000 [A]
34 | 919113 |  | ŘEZÁNÍ ASFALTOVÉHO KRYTU VOZOVEK TL DO 150MM | M | 5.5
5,5=5,500 [A]
|  | 91 | Doplňující konstrukce a práce
|  | 93 | Různé dokončovací konstrukce a práce inženýrských staveb
35 | 931313 |  | TĚSNĚNÍ DILATAČ SPAR ASF ZÁLIVKOU PRŮŘ DO 300MM2 | M | 5.5
5,5=5,500 [A]
36 | 935212 |  | PŘÍKOPOVÉ ŽLABY Z BETON TVÁRNIC ŠÍŘ DO 600MM DO BETONU TL 100MM | M | 15
15=15,000 [A]
|  | 93 | Různé dokončovací konstrukce a práce inženýrských staveb
C e l k e m
Ostatní ve výkazu nespecifikované práce
Vícepráce
|  |  | Vícepráce celkem |  |  |  | 0 |  | 0
Méněpráce
|  |  | Méněpráce celkem |  |  |  | 0 |  | 0
Celkem
Celkem

## SO 801
Aspe
Příloha k formuláři pro ocenění nabídky
Stavba |  | H38 | Vyšný - odstranění a přeložení panelové komunikace
číslo a název SO |  | SO 801 | Rekultivace ÚK č. 439
číslo a název rozpočtu: |  | SO 801 | Rekultivace ÚK č. 439
Poř. č.pol. | Kód položky | Varianta položky | Název položky | jednotka | Počet jednotek | CENA |  | Sazba | DPH
[6 empty] | jednotková | celkem | DPH
1 | 2 | 3 | 4 | 5 | 6 | 7 | 8
|  | 1 | Zemní práce
1 | 112216 |  | ODSTRANĚNÍ PAŘEZŮ D DO 0,5M, ODVOZ DO 12KM | KUS | 2
skládka 10 km DN 300 mm 2=2,000 [A]
2 | 112226 |  | ODSTRANĚNÍ PAŘEZŮ D DO 0,9M, ODVOZ DO 12KM | KUS | 3
skládka 10 km DN 800 mm 3=3,000 [A]
3 | 113161 |  | ODSTRANĚNÍ KRYTU ZPEVNĚNÝCH PLOCH ZE SILNIČNÍCH DÍLCŮ, ODVOZ DO 1KM | M3 | 162.5
Odstraněné betonové silniční panely (tl. 0,25) budou uloženy v areálu bývalých kasáren, kde budou v souladu s TP 210 „Užití recyklovaných materiálů stavebním demoličních materiálů do pozemních komunikací“ zrecyklovány na Recyklát z betonu Rc1. 650*0,25=162,500 [A]
4 | 113321 |  | ODSTRANĚNÍ PODKLADŮ ZPEVNĚNÝCH PLOCH Z KAMENIVA NESTMEL, ODVOZ DO 1KM | M3 | 210
v tl. 300 mm 700*0,3=210,000 [A]
5 | 113726 |  | FRÉZOVÁNÍ ZPEVNĚNÝCH PLOCH ASFALTOVÝCH, ODVOZ DO 12KM | M3 | 7.5
skládka 10 km v tl. 150 mm 50*0,15=7,500 [A] vyfrézovaný materiál na skládku zhotovitele popř. bude odvezen na skládku odpadů
6 | 125731 |  | VYKOPÁVKY ZE ZEMNÍKŮ A SKLÁDEK TŘ. I, ODVOZ DO 1KM | M3 | 302.5
ornice bude dodáno ze zdrojů zadavatele vč. dovozu do 1km tl. 550mm 550*0,55=302,500 [A]
7 | 12932 |  | ČIŠTĚNÍ PŘÍKOPŮ OD NÁNOSU DO 0,5M3/M | M | 20
20=20,000 [A]
8 | 18110 |  | ÚPRAVA PLÁNĚ SE ZHUTNĚNÍM V HORNINĚ TŘ. I | M2 | 550
550=550,000 [A]
9 | 18236 |  | ROZPROSTŘENÍ ORNICE V ROVINĚ V TL DO 0,75M | M2 | 550
v tl. 550mm 550=550,000 [A]
10 | 18241 |  | ZALOŽENÍ TRÁVNÍKU RUČNÍM VÝSEVEM | M2 | 550
550=550,000 [A]
|  | 1 | Zemní práce
|  | 5 | Komunikace
11 | 56930 |  | ZPEVNĚNÍ KRAJNIC ZE ŠTĚRKODRTI | M3 | 10
Dosypání krajnic ze ŠD 0-32 v ploše 50m2 v tl. 0,2m 50*0,2=10,000 [A]
|  | 5 | Komunikace
|  | 91 | Doplňující konstrukce a práce
12 | 914163 |  | DOPRAVNÍ ZNAČKY ZÁKLADNÍ VELIKOSTI HLINÍKOVÉ FÓLIE TŘ 1 - DEMONTÁŽ | KUS | 1
P4 1=1,000 [A]
13 | 914943 |  | SLOUPKY A STOJKY DZ Z HLINÍK TRUBEK DO PATKY DEMONTÁŽ | KUS | 1
1=1,000 [A]
14 | 919113 |  | ŘEZÁNÍ ASFALTOVÉHO KRYTU VOZOVEK TL DO 150MM | M | 30
30=30,000 [A]
|  | 91 | Doplňující konstrukce a práce
|  | 96 | Bourání konstrukcí
15 | 966166 |  | BOURÁNÍ KONSTRUKCÍ ZE ŽELEZOBETONU S ODVOZEM DO 12KM | M3 | 9.6
čela propustku 2*(2*0,75*1,9)+(13*1*0,3)=9,600 [A]
16 | 966358 |  | BOURÁNÍ PROPUSTŮ Z TRUB DN DO 600MM | M | 13
13=13,000 [A]
|  | 96 | Bourání konstrukcí
C e l k e m
Ostatní ve výkazu nespecifikované práce
Vícepráce
|  |  | Vícepráce celkem |  |  |  | 0 |  | 0
Méněpráce
|  |  | Méněpráce celkem |  |  |  | 0 |  | 0
Celkem
Celkem