## Pokyny pro vyplnění
Pokyny pro vyplnění
Ve všech listech tohoto souboru můžete měnit pouze buňky s modrým pozadím. Jedná se o tyto údaje : - údaje o firmě - jednotkové ceny položek zadané na maximálně dvě desetinná místa

## Stavba
#RTSROZP# | Položkový rozpočet stavby
| Stavba: |  | 24V40 | Náměstí Svornosti č.p. 1, Český Krumlov
| Objednatel: |  | Město Český Krumlov |  |  |  | IČO: | 00245836
|  |  | náměstí Svornosti 1 |  |  |  | DIČ: | CZ00245836
|  | 38101 | Český Krumlov-Vnitřní Město
| Projektant: |  | "SP STUDIO", s.r.o. |  |  |  | IČO: | 48207977
|  |  | Budějovická 58 |  |  |  | DIČ: | CZ48207977
|  | 38101 | Český Krumlov-Domoradice
| Zhotovitel: | [5 empty] | IČO:
DIČ:
Vypracoval:
| Rozpis ceny | [6 empty] | Celkem
HSV | HSV | [6 empty] | 0
PSV | PSV | [6 empty] | 0
MON | MON | [6 empty] | 0
VN | Vedlejší náklady | [6 empty] | 0
ON | Ostatní náklady | [6 empty] | 0
| Celkem | [6 empty] | 0
Rekapitulace daní
| Základ pro sníženou DPH |  |  | 15 | % | 0 |  |  | CZK
| Snížená DPH |  |  | 15 | % | 0 |  |  | CZK
| Základ pro základní DPH |  |  | 21 | % | 0 |  |  | CZK
| Základní DPH |  |  | 21 | % | 0 |  |  | CZK
0 | Zaokrouhlení |  |  |  |  | 0 |  |  | CZK
0 | Cena celkem bez DPH |  |  |  |  | 0 |  |  | CZK
| Cena celkem s DPH |  |  |  |  | 0 |  |  | CZK
|  | v |  |  | dne |  | 2024-12-01
|  |  | Za zhotovitele |  |  |  | Za objednatele
Rekapitulace dílčích částí
#CASTI>> | Číslo | Název |  |  | Základ pro sníženou DPH | Základ pro základní DPH | DPH celkem | Cena celkem | %
1 | Stavba |  |  |  | 0 | 0 |  | 0
2 | 00 | Ostatní a vedlejší nákllady |  |  | 0 | 0 |  | 0
3 | 24V400001 | Ostatní a vedlejší náklady |  |  | 0 | 0 |  | 0
2 | 01 | Stavební část |  |  | 0 | 0 |  | 0
3 | 24V400101 | Stavební část |  |  | 0 | 0 |  | 0
2 | 02 | Zdravotní instalace |  |  | 0 | 0 |  | 0
3 | 24V400201 | Zdravotní instalace |  |  | 0 | 0 |  | 0
2 | 03 | Elektroinstalace |  |  | 0 | 0 |  | 0
3 | 24V400301 | Elektroinstalace |  |  | 0 | 0 |  | 0
| Celkem za stavbu |  |  |  | 0 | 0 | 0 | 0 | 0
Rekapitulace dílů
| Číslo | Název |  |  | Typ dílu |  |  | Celkem | %
| 11 | Přípravné a přidružené práce |  |  | HSV |  |  | 0
| 3 | Svislé a kompletní konstrukce |  |  | HSV |  |  | 0
| 61 | Úpravy povrchů vnitřní |  |  | HSV |  |  | 0
| 63 | Podlahy a podlahové konstrukce |  |  | HSV |  |  | 0
| 94 | Lešení a stavební výtahy |  |  | HSV |  |  | 0
| 95 | Dokončovací konstrukce na pozemních stavbách |  |  | HSV |  |  | 0
| 96 | Bourání konstrukcí |  |  | HSV |  |  | 0
| 99 | Staveništní přesun hmot |  |  | HSV |  |  | 0
| 721 | Vnitřní kanalizace |  |  | PSV |  |  | 0
| 722 | Vnitřní vodovod |  |  | PSV |  |  | 0
| 725 | Zařizovací předměty |  |  | PSV |  |  | 0
| 726 | Předstěnové systémy |  |  | PSV |  |  | 0
| 764 | Konstrukce klempířské |  |  | PSV |  |  | 0
| 766 | Konstrukce truhlářské |  |  | PSV |  |  | 0
| 769 | Otvorové prvky z plastu |  |  | PSV |  |  | 0
| 771 | Podlahy z dlaždic a obklady |  |  | PSV |  |  | 0
| 781 | Obklady keramické |  |  | PSV |  |  | 0
| 783 | Nátěry |  |  | PSV |  |  | 0
| 784 | Malby |  |  | PSV |  |  | 0
| 799 | Ostatní |  |  | PSV |  |  | 0
| M20 | Demontaze |  |  | MON |  |  | 0
| M21 | Elektroinstalace |  |  | MON |  |  | 0
| M60 | Doplnění rozvaděče RP4 |  |  | MON |  |  | 0
| M71 | Specifikace ostatní |  |  | MON |  |  | 0
| M94 | Výchozí revize |  |  | MON |  |  | 0
| M96 | Rozpočtová rezerva |  |  | MON |  |  | 0
| D96 | Přesuny suti a vybouraných hmot |  |  | PSU |  |  | 0
| VN | Vedlejší náklady |  |  | VN |  |  | 0
| ON | Ostatní náklady |  |  | ON |  |  | 0
| Cena celkem | [6 empty] | 0 | 0
Note on D11: Název
Note on I11: IČO
Note on D12: Ulice
Note on I12: DIČ
Note on C13: PSČ
Note on D13: Ulice

## VzorPolozky (hidden)
Položkový rozpočet
S:
O:
R:

## 00 24V400001 Naklady
Položkový rozpočet | [25 empty] | #TypZaznamu#
S: | 24V40 | Náměstí Svornosti č.p. 1, Český Krumlov | [23 empty] | STA
O: | 00 | Ostatní a vedlejší nákllady | [20 empty] | NAK |  |  | OBJ
R: | 24V400001 | Ostatní a vedlejší náklady | [23 empty] | ROZ
P.č. | Číslo položky | Název položky | MJ | množství | cena / MJ | Celkem | Dodávka | Dodávka celk. | Montáž | Montáž celk. | DPH | cena s DPH | hmotnost / MJ | hmotnost celk.(t) | dem. hmotnost / MJ | dem. hmotnost celk.(t) | Ceník | Cen. soustava / platnost | Cenová úroveň | Nhod / MJ | Nhod celk. | Dodavatel
Díl: | 11 | Přípravné a přidružené práce |  |  |  | 0 |  | 0 |  | 0 |  | 0 |  | 0 |  | 0 |  |  |  |  | 16 |  |  |  |  | DIL
1 | 909 R00 | Hzs-nezmeritelne stavebni prace | h | 16 |  | 0 |  | 0 |  | 0 | 21 | 0 | 0 | 0 | 0 | 0 | Prav.M | RTS 17/ I | RTS 23/ I | 1 | 16 |  |  |  |  | POL10_
Díl: | VN | Vedlejší náklady |  |  |  | 0 |  | 0 |  | 0 |  | 0 |  | 0 |  | 0 |  |  |  |  | 0 |  |  |  |  | DIL
2 | 005111021R | Vytyčení inženýrských sítí | Soubor | 1 |  | 0 |  | 0 |  | 0 | 21 | 0 | 0 | 0 | 0 | 0 |  | RTS 17/ I | Indiv | 0 | 0 |  |  |  |  | POL99_2
|  | Zaměření a vytýčení stávajících inženýrských sítí v místě stavby z hlediska jejich ochrany při provádění stavby. | [23 empty] | POP
3 | 005121 R | Zařízení staveniště | Soubor | 1 |  | 0 |  | 0 |  | 0 | 21 | 0 | 0 | 0 | 0 | 0 |  | RTS 17/ I | Indiv | 0 | 0 |  |  |  |  | POL99_2
|  | Veškeré náklady spojené s vybudováním, provozem a odstraněním zařízení staveniště. | [23 empty] | POP
4 | 005124010R | Koordinační činnost | Soubor | 1 |  | 0 |  | 0 |  | 0 | 21 | 0 | 0 | 0 | 0 | 0 |  | RTS 17/ I | Indiv | 0 | 0 |  |  |  |  | POL99_2
|  | Koordinace stavebních a technologických dodávek stavby. | [23 empty] | POP
Díl: | ON | Ostatní náklady |  |  |  | 0 |  | 0 |  | 0 |  | 0 |  | 0 |  | 0 |  |  |  |  | 0 |  |  |  |  | DIL
5 | 005211020R | Ochrana stávaj. inženýrských sítí na staveništi | Soubor | 1 |  | 0 |  | 0 |  | 0 | 21 | 0 | 0 | 0 | 0 | 0 |  | RTS 17/ I | Indiv | 0 | 0 |  |  |  |  | POL99_2
|  | Náklady na přezkoumání podkladů objednatele o stavu inženýrských sítí probíhajících staveništěm nebo dotčenými stavbou i mimo území staveniště, kontrola vytýčení jejich skutečné trasy a provedení ochranných opatření pro zabezpečení stávajících inženýrských sítí. | [23 empty] | POP | Náklady na přezkoumání podkladů objednatele o stavu inženýrských sítí probíhajících staveništěm nebo dotčenými stavbou i mimo území staveniště, kontrola vytýčení jejich skutečné trasy a provedení ochranných opatření pro zabezpečení stávajících inženýrských sítí.
6 | 005211040R | Užívání veřejných ploch a prostranství | Soubor | 1 |  | 0 |  | 0 |  | 0 | 21 | 0 | 0 | 0 | 0 | 0 |  | RTS 17/ I | Indiv | 0 | 0 |  |  |  |  | POL99_2
|  | Náklady a poplatky spojené s užíváním veřejných ploch a prostranství, pokud jsou stavebními pracemi nebo souvisejícími činnostmi dotčeny, a to včetně užívání ploch v souvislosti s uložením stavebního materiálu nebo stavebního odpadu. | [23 empty] | POP | Náklady a poplatky spojené s užíváním veřejných ploch a prostranství, pokud jsou stavebními pracemi nebo souvisejícími činnostmi dotčeny, a to včetně užívání ploch v souvislosti s uložením stavebního materiálu nebo stavebního odpadu.
7 | 005211080R | Bezpečnostní a hygienická opatření na staveništi | Soubor | 1 |  | 0 |  | 0 |  | 0 | 21 | 0 | 0 | 0 | 0 | 0 |  | RTS 17/ I | Indiv | 0 | 0 |  |  |  |  | POL99_2
|  | Náklady na ochranu staveniště před vstupem nepovolaných osob, včetně příslušného značení, náklady na osvětlení staveniště, náklady na vypracování potřebné dokumentace pro provoz staveniště z hlediska požární ochrany (požární řád a poplachová směrnice) a z hlediska provozu staveniště (provozně dopravní řád). | [23 empty] | POP | Náklady na ochranu staveniště před vstupem nepovolaných osob, včetně příslušného značení, náklady na osvětlení staveniště, náklady na vypracování potřebné dokumentace pro provoz staveniště z hlediska požární ochrany (požární řád a poplachová směrnice) a z hlediska provozu staveniště (provozně dopravní řád).
[24 empty] | 12 | 21
| Celkem |  |  |  |  | 0 | [17 empty] | 0 | 0 | SUM
Poznámky uchazeče k zadání
POPUZIV
END

## 01 24V400101 Pol
Položkový rozpočet | [25 empty] | #TypZaznamu#
S: | 24V40 | Náměstí Svornosti č.p. 1, Český Krumlov | [23 empty] | STA
O: | 01 | Stavební část | [20 empty] | STA |  |  | OBJ
R: | 24V400101 | Stavební část | [23 empty] | ROZ
P.č. | Číslo položky | Název položky | MJ | množství | cena / MJ | Celkem | Dodávka | Dodávka celk. | Montáž | Montáž celk. | DPH | cena s DPH | hmotnost / MJ | hmotnost celk.(t) | dem. hmotnost / MJ | dem. hmotnost celk.(t) | Ceník | Cen. soustava / platnost | Cenová úroveň | Nhod / MJ | Nhod celk. | Dodavatel
Díl: | 3 | Svislé a kompletní konstrukce |  |  |  | 0 |  | 0 |  | 0 |  | 0 |  | 1.24 |  | 0 |  |  |  |  | 22.42 |  |  |  |  | DIL
1 | 319201315R00 | Vyrovnání zdiva pod omítku maltou ze SMS tl. 10 mm | m2 | 55.2399 |  | 0 |  | 0 |  | 0 | 21 | 0 | 0.00825 | 0.46 | 0 | 0 |  | RTS 17/ I | Indiv | 0.3 | 16.57 |  |  |  |  | POL1_
|  | Po odsekaných obkladech : | [23 empty] | VV | 0
|  | Místnost č. 201-203 : 10,6*2,7 |  | 28.62 | [21 empty] | VV | 0
|  | Odpočet otvorů : -(1,08*0,6+0,8*2) |  | -2.248 | [21 empty] | VV | 0
|  | Mezisoučet |  | 26.372 | [21 empty] | VV | 1
|  | Místnost č. 204-205 : 11,5*2,7 |  | 31.05 | [21 empty] | VV | 0
|  | Odpočet otvorů : -(0,52*0,81+0,71*0,79+0,6*2) |  | -2.1821 | [21 empty] | VV | 0
|  | Mezisoučet |  | 28.8679 | [21 empty] | VV | 1
2 | 342255028R00 | Příčky z desek pórobetonových tl. 15 cm | m2 | 2.31 |  | 0 |  | 0 |  | 0 | 21 | 0 | 0.11219 | 0.26 | 0 | 0 |  | RTS 17/ I | Indiv | 0.55489 | 1.28 |  |  |  |  | POL1_
|  | Místnost č. 203 : 1,1*2,1 |  | 2.31 | [21 empty] | VV | 0
3 | 342668111R00 | Těsnění styku příčky se stáv. konstrukcí PU pěnou | m | 1.1 |  | 0 |  | 0 |  | 0 | 21 | 0 | 8e-05 | 0 | 0 | 0 |  | RTS 17/ I | Indiv | 0.18 | 0.2 |  |  |  |  | POL1_
|  | Místnost č. 203 : 1,1 |  | 1.1 | [21 empty] | VV | 0
4 | 342948112R00 | Ukotvení příček k beton.kcím přistřelenými kotvami | m | 4.2 |  | 0 |  | 0 |  | 0 | 21 | 0 | 0.00102 | 0 | 0 | 0 |  | RTS 17/ I | Indiv | 0.123 | 0.52 |  |  |  |  | POL1_
|  | Včetně dodávky kotev i spojovacího materiálu. | [23 empty] | POP
|  | Místnost č. 203 : 2,1*2 |  | 4.2 | [21 empty] | VV | 0
5 | 346244315R00 | Obezdívky van a WC nádržek z desek pórobetonových tl. 150 mm | m2 | 4.704 |  | 0 |  | 0 |  | 0 | 21 | 0 | 0.1114 | 0.52 | 0 | 0 |  | RTS 17/ I | Indiv | 0.819 | 3.85 |  |  |  |  | POL1_
|  | Místnost č. 202 a 203 : 2,12*1,2 |  | 2.544 | [21 empty] | VV | 0
|  | Místnost č. 205 a 206 : 1,8*1,2 |  | 2.16 | [21 empty] | VV | 0
Díl: | 61 | Úpravy povrchů vnitřní |  |  |  | 0 |  | 0 |  | 0 |  | 0 |  | 0.47 |  | 0 |  |  |  |  | 27.43 |  |  |  |  | DIL
6 | 610991111R00 | Zakrývání výplní vnitřních otvorů | m2 | 1.6301 |  | 0 |  | 0 |  | 0 | 21 | 0 | 4e-05 | 0 | 0 | 0 |  | RTS 17/ I | Indiv | 0.078 | 0.13 |  |  |  |  | POL1_
|  | Okna : 0,52*0,81+0,71*0,79+0,6*1,08 |  | 1.6301 | [21 empty] | VV | 0
7 | 611421121RT2 | Oprava váp. omítek stropů do 5% plochy - hladkých, s použitím suché maltové směsi | m2 | 12.1 |  | 0 |  | 0 |  | 0 | 21 | 0 | 0.00193 | 0.02 | 0 | 0 |  | RTS 17/ I | Indiv | 0.10764 | 1.3 |  |  |  |  | POL1_
|  | Včetně pomocného pracovního lešení o výšce podlahy do 1900 mm a pro zatížení do 1,5 kPa. | [23 empty] | POP
|  | Místnost č. 201 : 3,2 |  | 3.2 | [21 empty] | VV | 0
|  | Místnost č. 202 : 1,5 |  | 1.5 | [21 empty] | VV | 0
|  | Místnost č. 203 : 1,5 |  | 1.5 | [21 empty] | VV | 0
|  | Místnost č. 204 : 2,9 |  | 2.9 | [21 empty] | VV | 0
|  | Místnost č. 205 : 1,5 |  | 1.5 | [21 empty] | VV | 0
|  | Místnost č. 206 : 1,5 |  | 1.5 | [21 empty] | VV | 0
|  | Mezisoučet |  | 12.1 | [21 empty] | VV | 1
8 | 611425631RT2 | Omítka rýh stropů MV do 30 cm omítkou štukovou, s použitím suché maltové směsi | m2 | 1.7966 |  | 0 |  | 0 |  | 0 | 21 | 0 | 0.04555 | 0.08 | 0 | 0 |  | RTS 17/ I | Indiv | 2.0918 | 3.76 |  |  |  |  | POL1_
|  | Po vybouraných příčkách : | [23 empty] | VV | 0
|  | Místnost č. 201-203 : (2,11+1,445+1,6)*0,2 |  | 1.031 | [21 empty] | VV | 0
|  | Místnost č. 204-205 : (1,6+1,263+0,965)*0,2 |  | 0.7656 | [21 empty] | VV | 0
|  | Mezisoučet |  | 1.7966 | [21 empty] | VV | 1
9 | 611471411R00 | Úprava stropů aktivovaným štukem tl. 2 - 3 mm | m2 | 12.1 |  | 0 |  | 0 |  | 0 | 21 | 0 | 0.00768 | 0.09 | 0 | 0 |  | RTS 17/ I | Indiv | 0.381 | 4.61 |  |  |  |  | POL1_
|  | Stropy : | [23 empty] | VV | 0
|  | Místnost č. 201 : 3,2 |  | 3.2 | [21 empty] | VV | 0
|  | Místnost č. 202 : 1,5 |  | 1.5 | [21 empty] | VV | 0
|  | Místnost č. 203 : 1,5 |  | 1.5 | [21 empty] | VV | 0
|  | Místnost č. 204 : 2,9 |  | 2.9 | [21 empty] | VV | 0
|  | Místnost č. 205 : 1,5 |  | 1.5 | [21 empty] | VV | 0
|  | Místnost č. 206 : 1,5 |  | 1.5 | [21 empty] | VV | 0
|  | Mezisoučet |  | 12.1 | [21 empty] | VV | 1
10 | 612409991RT2 | Začištění omítek kolem oken,dveří apod., s použitím suché maltové směsi | m | 26.6578 |  | 0 |  | 0 |  | 0 | 21 | 0 | 0.00238 | 0.06 | 0 | 0 |  | RTS 17/ I | Indiv | 0.18233 | 4.86 |  |  |  |  | POL1_
|  | Fasáda po výměněn oken : (0,52+0,81*2)+(0,71*0,79*2)+(0,6*1,08*2) |  | 4.5578 | [21 empty] | VV | 0
|  | Mezisoučet |  | 4.5578 | [21 empty] | VV | 1
|  | U ukončení obkladů : | [23 empty] | VV | 0
|  | Místnost č. 201-203 : 10,6 |  | 10.6 | [21 empty] | VV | 0
|  | Místnost č. 204-205 : 11,5 |  | 11.5 | [21 empty] | VV | 0
|  | Mezisoučet |  | 22.1 | [21 empty] | VV | 1
11 | 612421121R00 | Oprava vápen.omítek stěn do 5 % pl. - hladkých | m2 | 4.42 |  | 0 |  | 0 |  | 0 | 21 | 0 | 0.00293 | 0.01 | 0 | 0 |  | RTS 17/ I | Indiv | 0.07325 | 0.32 |  |  |  |  | POL1_
|  | Stěny nad obklady : | [23 empty] | VV | 0
|  | Místnost č. 201-203 : 10,6*0,2 |  | 2.12 | [21 empty] | VV | 0
|  | Místnost č. 204-205 : 11,5*0,2 |  | 2.3 | [21 empty] | VV | 0
|  | Mezisoučet |  | 4.42 | [21 empty] | VV | 1
12 | 612423531RT2 | Omítka rýh stěn vápenná šířky do 15 cm, štuková, s použitím suché maltové směsi | m2 | 3.045 |  | 0 |  | 0 |  | 0 | 21 | 0 | 0.03829 | 0.12 | 0 | 0 |  | RTS 17/ I | Indiv | 1.8764 | 5.71 |  |  |  |  | POL1_
|  | Po vybouraných příčkách : | [23 empty] | VV | 0
|  | Místnost č. 201-203 : 2,9*4*0,15 |  | 1.74 | [21 empty] | VV | 0
|  | Místnost č. 204-205 : 2,9*3*0,15 |  | 1.305 | [21 empty] | VV | 0
|  | Mezisoučet |  | 3.045 | [21 empty] | VV | 1
13 | 612471411R00 | Úprava vnitřních stěn aktivovaným štukem | m2 | 7.42 |  | 0 |  | 0 |  | 0 | 21 | 0 | 0.00635 | 0.05 | 0 | 0 |  | RTS 17/ I | Indiv | 0.319 | 2.37 |  |  |  |  | POL1_
|  | Stěny nad obklady : | [23 empty] | VV | 0
|  | Místnost č. 201-203 : 10,6*0,2 |  | 2.12 | [21 empty] | VV | 0
|  | Místnost č. 204-205 : 11,5*0,2 |  | 2.3 | [21 empty] | VV | 0
|  | Zazděné dveře místnost č. 203 : 1,2*2,5 |  | 3 | [21 empty] | VV | 0
|  | Mezisoučet |  | 7.42 | [21 empty] | VV | 1
14 | 612481211RT8 | Montáž výztužné sítě(perlinky)do stěrky-vnit.stěny, včetně výztužné sítě a stěrkového tmelu | m2 | 12.0712 |  | 0 |  | 0 |  | 0 | 21 | 0 | 0.00361 | 0.04 | 0 | 0 |  | RTS 17/ I | Indiv | 0.362 | 4.37 |  |  |  |  | POL1_
|  | Zazdívaný otvor místnosti č. 203 : 1,25*2,5*2 |  | 6.25 | [21 empty] | VV | 0
|  | Mezisoučet |  | 6.25 | [21 empty] | VV | 1
|  | Obezdívky geberitů : | [23 empty] | VV | 0
|  | Místnost č. 202 a 203 : 2,12*(1,2+0,15)*1,1 |  | 3.1482 | [21 empty] | VV | 0
|  | Místnost č. 205 a 206 : 1,8*(1,2+0,15)*1,1 |  | 2.673 | [21 empty] | VV | 0
|  | Mezisoučet |  | 5.8212 | [21 empty] | VV | 1
Díl: | 63 | Podlahy a podlahové konstrukce |  |  |  | 0 |  | 0 |  | 0 |  | 0 |  | 0.07 |  | 0 |  |  |  |  | 4.15 |  |  |  |  | DIL
15 | 632421113R00 | Potěr cementový samonivelační, ručně zpracovaný, tl. 3 mm | m2 | 12.1 |  | 0 |  | 0 |  | 0 | 21 | 0 | 0.00557 | 0.07 | 0 | 0 |  | RTS 17/ I | Indiv | 0.343 | 4.15 |  |  |  |  | POL1_
|  | včetně penetrace podkladu. | [23 empty] | POP
|  | Místnost č. 201 : 3,2 |  | 3.2 | [21 empty] | VV | 0
|  | Místnost č. 202 : 1,5 |  | 1.5 | [21 empty] | VV | 0
|  | Místnost č. 203 : 1,5 |  | 1.5 | [21 empty] | VV | 0
|  | Místnost č. 204 : 2,9 |  | 2.9 | [21 empty] | VV | 0
|  | Místnost č. 205 : 1,5 |  | 1.5 | [21 empty] | VV | 0
|  | Místnost č. 206 : 1,5 |  | 1.5 | [21 empty] | VV | 0
|  | Mezisoučet |  | 12.1 | [21 empty] | VV | 1
Díl: | 94 | Lešení a stavební výtahy |  |  |  | 0 |  | 0 |  | 0 |  | 0 |  | 0.01 |  | 0 |  |  |  |  | 2.14 |  |  |  |  | DIL
16 | 941955001R00 | Lešení lehké pomocné, výška podlahy do 1,2 m | m2 | 12.1 |  | 0 |  | 0 |  | 0 | 21 | 0 | 0.00121 | 0.01 | 0 | 0 |  | RTS 17/ I | Indiv | 0.177 | 2.14 |  |  |  |  | POL1_
Díl: | 95 | Dokončovací konstrukce na pozemních stavbách |  |  |  | 0 |  | 0 |  | 0 |  | 0 |  | 0 |  | 0 |  |  |  |  | 9.24 |  |  |  |  | DIL
17 | 952901111R00 | Vyčištění budov o výšce podlaží do 4 m | m2 | 30 |  | 0 |  | 0 |  | 0 | 21 | 0 | 4e-05 | 0 | 0 | 0 |  | RTS 17/ I | Indiv | 0.308 | 9.24 |  |  |  |  | POL1_
|  | Předmětné a související prostory stavby : 30 |  | 30 | [21 empty] | VV | 0
Díl: | 96 | Bourání konstrukcí |  |  |  | 0 |  | 0 |  | 0 |  | 0 |  | 0.02 |  | 8.77 |  |  |  |  | 39.3 |  |  |  |  | DIL
18 | 978014201T00 | Oškrabání omítek vnitřních stěn a stropů rovných | m2 | 16.52 |  | 0 |  | 0 |  | 0 | 21 | 0 | 0 | 0 | 0.008 | 0.13 |  | Vlastní | Indiv | 0.16 | 2.64 |  |  |  |  | POL1_
|  | Stropy : | [23 empty] | VV | 0
|  | Místnost č. 201 : 3,2 |  | 3.2 | [21 empty] | VV | 0
|  | Místnost č. 202 : 1,5 |  | 1.5 | [21 empty] | VV | 0
|  | Místnost č. 203 : 1,5 |  | 1.5 | [21 empty] | VV | 0
|  | Místnost č. 204 : 2,9 |  | 2.9 | [21 empty] | VV | 0
|  | Místnost č. 205 : 1,5 |  | 1.5 | [21 empty] | VV | 0
|  | Místnost č. 206 : 1,5 |  | 1.5 | [21 empty] | VV | 0
|  | Mezisoučet |  | 12.1 | [21 empty] | VV | 1
|  | Stěny nad obklady : | [23 empty] | VV | 0
|  | Místnost č. 201-203 : 10,6*0,2 |  | 2.12 | [21 empty] | VV | 0
|  | Místnost č. 204-205 : 11,5*0,2 |  | 2.3 | [21 empty] | VV | 0
|  | Mezisoučet |  | 4.42 | [21 empty] | VV | 1
19 | 962031113R00 | Bourání příček z cihel pálených plných tl. 65 mm | m2 | 21.2507 |  | 0 |  | 0 |  | 0 | 21 | 0 | 0.00067 | 0.01 | 0.184 | 3.91 |  | RTS 17/ I | Indiv | 0.227 | 4.82 |  |  |  |  | POL1_
|  | Místnost č. 201-203 : (2,11+1,445+1,6)*2,9 |  | 14.9495 | [21 empty] | VV | 0
|  | Odpočet otvorů : -0,6*2*2 |  | -2.4 | [21 empty] | VV | 0
|  | Mezisoučet |  | 12.5495 | [21 empty] | VV | 1
|  | Místnost č. 204-205 : (1,6+1,263+0,965)*2,9 |  | 11.1012 | [21 empty] | VV | 0
|  | Odpočet otvorů : -0,6*2*2 |  | -2.4 | [21 empty] | VV | 0
|  | Mezisoučet |  | 8.7012 | [21 empty] | VV | 1
20 | 965048150R00 | Dočištění povrchu po vybourání dlažeb, tmel do 50% | m2 | 12.1 |  | 0 |  | 0 |  | 0 | 21 | 0 | 0 | 0 | 0.00175 | 0.02 |  | RTS 17/ I | Indiv | 0.165 | 2 |  |  |  |  | POL1_
|  | Místnost č. 201 : 3,2 |  | 3.2 | [21 empty] | VV | 0
|  | Místnost č. 202 : 1,5 |  | 1.5 | [21 empty] | VV | 0
|  | Místnost č. 203 : 1,5 |  | 1.5 | [21 empty] | VV | 0
|  | Místnost č. 204 : 2,9 |  | 2.9 | [21 empty] | VV | 0
|  | Místnost č. 205 : 1,5 |  | 1.5 | [21 empty] | VV | 0
|  | Místnost č. 206 : 1,5 |  | 1.5 | [21 empty] | VV | 0
|  | Mezisoučet |  | 12.1 | [21 empty] | VV | 1
21 | 965048515R00 | Broušení betonových povrchů do tl. 5 mm | m2 | 12.1 |  | 0 |  | 0 |  | 0 | 21 | 0 | 0 | 0 | 0.0126 | 0.15 |  | RTS 17/ I | Indiv | 0.33 | 3.99 |  |  |  |  | POL1_
|  | Místnost č. 201 : 3,2 |  | 3.2 | [21 empty] | VV | 0
|  | Místnost č. 202 : 1,5 |  | 1.5 | [21 empty] | VV | 0
|  | Místnost č. 203 : 1,5 |  | 1.5 | [21 empty] | VV | 0
|  | Místnost č. 204 : 2,9 |  | 2.9 | [21 empty] | VV | 0
|  | Místnost č. 205 : 1,5 |  | 1.5 | [21 empty] | VV | 0
|  | Místnost č. 206 : 1,5 |  | 1.5 | [21 empty] | VV | 0
|  | Mezisoučet |  | 12.1 | [21 empty] | VV | 1
22 | 965081713R00 | Bourání dlažeb keramických tl.10 mm, nad 1 m2 | m2 | 12.1 |  | 0 |  | 0 |  | 0 | 21 | 0 | 0 | 0 | 0.02 | 0.24 |  | RTS 17/ I | Indiv | 0.147 | 1.78 |  |  |  |  | POL1_
|  | Místnost č. 201 : 3,2 |  | 3.2 | [21 empty] | VV | 0
|  | Místnost č. 202 : 1,5 |  | 1.5 | [21 empty] | VV | 0
|  | Místnost č. 203 : 1,5 |  | 1.5 | [21 empty] | VV | 0
|  | Místnost č. 204 : 2,9 |  | 2.9 | [21 empty] | VV | 0
|  | Místnost č. 205 : 1,5 |  | 1.5 | [21 empty] | VV | 0
|  | Místnost č. 206 : 1,5 |  | 1.5 | [21 empty] | VV | 0
|  | Mezisoučet |  | 12.1 | [21 empty] | VV | 1
23 | 968061112R00 | Vyvěšení dřevěných okenních křídel pl. do 1,5 m2 | kus | 3 |  | 0 |  | 0 |  | 0 | 21 | 0 | 0 | 0 | 0 | 0 |  | RTS 17/ I | Indiv | 0.03 | 0.09 |  |  |  |  | POL1_
|  | 3 |  | 3 | [21 empty] | VV | 0
24 | 968061125R00 | Vyvěšení dřevěných dveřních křídel pl. do 2 m2 | kus | 7 |  | 0 |  | 0 |  | 0 | 21 | 0 | 0 | 0 | 0 | 0 |  | RTS 17/ I | Indiv | 0.05 | 0.35 |  |  |  |  | POL1_
|  | Místnost č. 201-203 : 2 |  | 2 | [21 empty] | VV | 0
|  | Místnost č. 204-205 : 2 |  | 2 | [21 empty] | VV | 0
|  | Místnost č. 201 - schodiště : 1 |  | 1 | [21 empty] | VV | 0
|  | Místnost č. 203 - schodiště : 1 |  | 1 | [21 empty] | VV | 0
|  | Místnost č. 206 - chodba : 1 |  | 1 | [21 empty] | VV | 0
25 | 968062244R00 | Vybourání dřevěných rámů oken jednoduch. pl. 1 m2 | m2 | 1.6301 |  | 0 |  | 0 |  | 0 | 21 | 0 | 0.00219 | 0 | 0.041 | 0.07 |  | RTS 17/ I | Indiv | 0.52 | 0.85 |  |  |  |  | POL1_
|  | Okna : 0,52*0,81+0,71*0,79+0,6*1,08 |  | 1.6301 | [21 empty] | VV | 0
26 | 968072455R00 | Vybourání kovových dveřních zárubní pl. do 2 m2 | m2 | 6.4 |  | 0 |  | 0 |  | 0 | 21 | 0 | 0.00117 | 0.01 | 0.076 | 0.49 |  | RTS 17/ I | Indiv | 0.939 | 6.01 |  |  |  |  | POL1_
|  | Místnost č. 201-203 : 0,6*2*2 |  | 2.4 | [21 empty] | VV | 0
|  | Místnost č. 204-205 : 0,6*2*2 |  | 2.4 | [21 empty] | VV | 0
|  | Místnost č. 203 - schodiště : 0,8*2 |  | 1.6 | [21 empty] | VV | 0
|  | Mezisoučet |  | 6.4 | [21 empty] | VV | 1
27 | 978059531R00 | Odsekání vnitřních obkladů stěn nad 2 m2 | m2 | 55.2399 |  | 0 |  | 0 |  | 0 | 21 | 0 | 0 | 0 | 0.068 | 3.76 |  | RTS 17/ I | Indiv | 0.3 | 16.57 |  |  |  |  | POL1_
|  | Místnost č. 201-203 : 10,6*2,7 |  | 28.62 | [21 empty] | VV | 0
|  | Odpočet otvorů : -(1,08*0,6+0,8*2) |  | -2.248 | [21 empty] | VV | 0
|  | Mezisoučet |  | 26.372 | [21 empty] | VV | 1
|  | Místnost č. 204-205 : 11,5*2,7 |  | 31.05 | [21 empty] | VV | 0
|  | Odpočet otvorů : -(0,52*0,81+0,71*0,79+0,6*2) |  | -2.1821 | [21 empty] | VV | 0
|  | Mezisoučet |  | 28.8679 | [21 empty] | VV | 1
28 | 764410850R00 | Demontáž oplechování parapetů,rš od 100 do 330 mm | m | 2.2 |  | 0 |  | 0 |  | 0 | 21 | 0 | 0 | 0 | 0.00135 | 0 |  | RTS 17/ I | Indiv | 0.092 | 0.2 |  |  |  |  | POL1_
|  | Místnost č. 201 : 0,6 |  | 0.6 | [21 empty] | VV | 0
|  | Místnost č. 204 : 0,81 |  | 0.81 | [21 empty] | VV | 0
|  | Místnost č. 205 : 0,79 |  | 0.79 | [21 empty] | VV | 0
Díl: | 99 | Staveništní přesun hmot |  |  |  | 0 |  | 0 |  | 0 |  | 0 |  | 0 |  | 0 |  |  |  |  | 0.58 |  |  |  |  | DIL
29 | 999281145R00 | Přesun hmot pro opravy a údržbu do v. 6 m, nošením | t | 0.27505 |  | 0 |  | 0 |  | 0 | 21 | 0 | 0 | 0 | 0 | 0 |  | RTS 17/ I | Indiv | 2.1 | 0.58 |  |  |  |  | POL7_
Díl: | 764 | Konstrukce klempířské |  |  |  | 0 |  | 0 |  | 0 |  | 0 |  | 0 |  | 0 |  |  |  |  | 1.82 |  |  |  |  | DIL
30 | 764510240R00 | Oplechování parapetů včetně rohů z Cu, rš 250 mm | m | 0.52 |  | 0 |  | 0 |  | 0 | 21 | 0 | 0.00369 | 0 | 0 | 0 |  | RTS 17/ I | Indiv | 0.945 | 0.49 |  |  |  |  | POL1_
|  | Specifikace dle výpisu klempířských výrobků ozn. K1 : | [23 empty] | VV | 0
|  | 2. NP : 0,52 |  | 0.52 | [21 empty] | VV | 0
31 | 764510260R00 | Oplechování parapetů včetně rohů z Cu, rš 350 mm | m | 0.71 |  | 0 |  | 0 |  | 0 | 21 | 0 | 0.00458 | 0 | 0 | 0 |  | RTS 17/ I | Indiv | 1.0013 | 0.71 |  |  |  |  | POL1_
|  | Specifikace dle výpisu klempířských výrobků ozn. K2 : | [23 empty] | VV | 0
|  | 2. NP : 0,71 |  | 0.71 | [21 empty] | VV | 0
32 | 764510270R00 | Oplechování parapetů včetně rohů z Cu, rš 450 mm | m | 0.6 |  | 0 |  | 0 |  | 0 | 21 | 0 | 0.00517 | 0 | 0 | 0 |  | RTS 17/ I | Indiv | 1.0381 | 0.62 |  |  |  |  | POL1_
|  | Specifikace dle výpisu klempířských výrobků ozn. K3 : | [23 empty] | VV | 0
|  | 2. NP : 0,6 |  | 0.6 | [21 empty] | VV | 0
33 | 998764202R00 | Přesun hmot pro klempířské konstr., výšky do 12 m | % |  |  | 0 |  | 0 |  | 0 | 21 | 0 | 0 | 0 | 0 | 0 |  | RTS 17/ I | Indiv | 0 | 0 |  |  |  |  | POL7_
Díl: | 766 | Konstrukce truhlářské |  |  |  | 0 |  | 0 |  | 0 |  | 0 |  | 0.1 |  | 0 |  |  |  |  | 13.09 |  |  |  |  | DIL
34 | 766661112R00 | Montáž dveří do zárubně,otevíravých 1kř.do 0,8 m | kus | 2 |  | 0 |  | 0 |  | 0 | 21 | 0 | 0 | 0 | 0 | 0 |  | RTS 17/ I | Indiv | 1.45 | 2.9 |  |  |  |  | POL1_
|  | Specifikace dle výpisu trulářských výrobků ozn. 01 a 02 : | [23 empty] | VV | 0
|  | 2. NP : 1+1 |  | 2 | [21 empty] | VV | 0
35 | 766670021R00 | Montáž kliky a štítku | kus | 2 |  | 0 |  | 0 |  | 0 | 21 | 0 | 0 | 0 | 0 | 0 |  | RTS 17/ I | Indiv | 0.775 | 1.55 |  |  |  |  | POL1_
36 | R-T01 | Vnitřní dveře plné interíérové, včetně kování ALT-Wien, Sapeli Elegant KOMFORT, rozm. 800/1970 mm, specifikace dle výpisu truhlářských výrobků | kus | 1 |  | 0 |  | 0 |  | 0 | 21 | 0 | 0.05285 | 0.05 | 0 | 0 |  | Vlastní | Indiv | 4.3179 | 4.32 |  |  |  |  | POL1_
|  | Specifikace dle výpisu trulářských výrobků ozn. 01 : | [23 empty] | VV | 0
|  | 2. NP : 1 |  | 1 | [21 empty] | VV | 0
37 | R-T02 | Vnitřní dveře plné interíérové, včetně kování ALT-Wien, Sapeli Elegant KOMFORT, rozm. 600/1970 mm, specifikace dle výpisu truhlářských výrobků | kus | 1 |  | 0 |  | 0 |  | 0 | 21 | 0 | 0.05285 | 0.05 | 0 | 0 |  | Vlastní | Indiv | 4.3179 | 4.32 |  |  |  |  | POL1_
|  | Specifikace dle výpisu trulářských výrobků ozn. 02 : | [23 empty] | VV | 0
|  | 2. NP : 1 |  | 1 | [21 empty] | VV | 0
38 | T06 | Sanitární oddělovací příčky z vysokotlakého HPL laminátu t. 12 mm | Kpl | 1 |  | 0 |  | 0 |  | 0 | 21 | 0 | 0 | 0 | 0 | 0 |  | Vlastní | Indiv | 0 | 0 |  |  |  |  | POL1_
|  | Specifikace dle výpisu trulářských výrobků ozn. 06 : | [23 empty] | VV | 0
|  | 2. NP : 1 |  | 1 | [21 empty] | VV | 0
39 | T07 | Sanitární oddělovací příčky z vysokotlakého HPL laminátu tl. 12 mm | Kpl | 1 |  | 0 |  | 0 |  | 0 | 21 | 0 | 0 | 0 | 0 | 0 |  | Vlastní | Indiv | 0 | 0 |  |  |  |  | POL1_
|  | Specifikace dle výpisu trulářských výrobků ozn. 07 : | [23 empty] | VV | 0
|  | 2. NP : 1 |  | 1 | [21 empty] | VV | 0
40 | 998766202R00 | Přesun hmot pro truhlářské konstr., výšky do 12 m | % |  |  | 0 |  | 0 |  | 0 | 21 | 0 | 0 | 0 | 0 | 0 |  | RTS 17/ I | Indiv | 0 | 0 |  |  |  |  | POL7_
Díl: | 769 | Otvorové prvky z plastu |  |  |  | 0 |  | 0 |  | 0 |  | 0 |  | 0.03 |  | 0 |  |  |  |  | 6.87 |  |  |  |  | DIL
41 | 766719301R00 | Montáž oken dřevěných plochy do 1,50 m2 | kus | 3 |  | 0 |  | 0 |  | 0 | 21 | 0 | 0.0009 | 0 | 0 | 0 |  | Vlastní | Indiv | 2.29 | 6.87 |  |  |  |  | POL1_
|  | Specifikace dle výpisu trulářských výrobků ozn. 03-05 : | [23 empty] | VV | 0
|  | 2. NP : 1+1+1 |  | 3 | [21 empty] | VV | 0
42 | 61143000T03 | Okno dřevěné 520/810 mm, specifikace výrobku viz výpis plastových výrobků | kus | 1 |  | 0 |  | 0 |  | 0 | 21 | 0 | 0.0071 | 0.01 | 0 | 0 |  | Vlastní | Indiv | 0 | 0 |  |  |  |  | POL3_
|  | Specifikace dle výpisu trulářských výrobků ozn. 03 : | [23 empty] | VV | 0
|  | 2. NP : 1 |  | 1 | [21 empty] | VV | 0
43 | 61143000T04 | Okno dřevěné 710/790 mm, specifikace výrobku viz výpis plastových výrobků | kus | 1 |  | 0 |  | 0 |  | 0 | 21 | 0 | 0.0071 | 0.01 | 0 | 0 |  | Vlastní | Indiv | 0 | 0 |  |  |  |  | POL3_
|  | Specifikace dle výpisu trulářských výrobků ozn. 04 : | [23 empty] | VV | 0
|  | 2. NP : 1 |  | 1 | [21 empty] | VV | 0
44 | 61143000T05 | Okno dřevěné 600/1080 mm, specifikace výrobku viz výpis plastových výrobků | kus | 1 |  | 0 |  | 0 |  | 0 | 21 | 0 | 0.0071 | 0.01 | 0 | 0 |  | Vlastní | Indiv | 0 | 0 |  |  |  |  | POL3_
|  | Specifikace dle výpisu trulářských výrobků ozn. 05 : | [23 empty] | VV | 0
|  | 2. NP : 1 |  | 1 | [21 empty] | VV | 0
45 | 998766202R00 | Přesun hmot pro truhlářské konstr., výšky do 12 m | % |  |  | 0 |  | 0 |  | 0 | 21 | 0 | 0 | 0 | 0 | 0 |  | RTS 17/ I | Indiv | 0 | 0 |  |  |  |  | POL7_
Díl: | 771 | Podlahy z dlaždic a obklady |  |  |  | 0 |  | 0 |  | 0 |  | 0 |  | 0.27 |  | 0 |  |  |  |  | 19.01 |  |  |  |  | DIL
46 | 771101121R00 | Provedení penetrace podkladu pod dlažby - práce | m2 | 67.3399 |  | 0 |  | 0 |  | 0 | 21 | 0 | 0 | 0 | 0 | 0 |  | RTS 17/ I | Indiv | 0.05 | 3.37 |  |  |  |  | POL1_
|  | Dlažba : | [23 empty] | VV | 0
|  | Místnost č. 201 : 3,2 |  | 3.2 | [21 empty] | VV | 0
|  | Místnost č. 202 : 1,5 |  | 1.5 | [21 empty] | VV | 0
|  | Místnost č. 203 : 1,5 |  | 1.5 | [21 empty] | VV | 0
|  | Místnost č. 204 : 2,9 |  | 2.9 | [21 empty] | VV | 0
|  | Místnost č. 205 : 1,5 |  | 1.5 | [21 empty] | VV | 0
|  | Místnost č. 206 : 1,5 |  | 1.5 | [21 empty] | VV | 0
|  | Mezisoučet |  | 12.1 | [21 empty] | VV | 1
|  | Obklady : | [23 empty] | VV | 0
|  | Místnost č. 201-203 : 10,6*2,7 |  | 28.62 | [21 empty] | VV | 0
|  | Odpočet otvorů : -(1,08*0,6+0,8*2) |  | -2.248 | [21 empty] | VV | 0
|  | Místnost č. 204-205 : 11,5*2,7 |  | 31.05 | [21 empty] | VV | 0
|  | Odpočet otvorů : -(0,52*0,81+0,71*0,79+0,6*2) |  | -2.1821 | [21 empty] | VV | 0
|  | Mezisoučet |  | 55.2399 | [21 empty] | VV | 1
47 | 771212117R00 | Kladení dlažby keramické do TM, vel. do 600x600 mm | m2 | 12.1 |  | 0 |  | 0 |  | 0 | 21 | 0 | 0 | 0 | 0 | 0 |  | RTS 17/ I | Indiv | 1.26 | 15.25 |  |  |  |  | POL1_
|  | Místnost č. 201 : 3,2 |  | 3.2 | [21 empty] | VV | 0
|  | Místnost č. 202 : 1,5 |  | 1.5 | [21 empty] | VV | 0
|  | Místnost č. 203 : 1,5 |  | 1.5 | [21 empty] | VV | 0
|  | Místnost č. 204 : 2,9 |  | 2.9 | [21 empty] | VV | 0
|  | Místnost č. 205 : 1,5 |  | 1.5 | [21 empty] | VV | 0
|  | Místnost č. 206 : 1,5 |  | 1.5 | [21 empty] | VV | 0
|  | Mezisoučet |  | 12.1 | [21 empty] | VV | 1
48 | 771577114RU1 | Lišta hliníková přechodová, různá výška dlaždic, profil 55/F, na hmoždinky, š. 35 mm, v. 8 mm | m | 1.4 |  | 0 |  | 0 |  | 0 | 21 | 0 | 0.00023 | 0 | 0 | 0 |  | RTS 17/ I | Indiv | 0.28 | 0.39 |  |  |  |  | POL1_
|  | 0,8+0,6 |  | 1.4 | [21 empty] | VV | 0
49 | 24592231R | Penetrace hloubková | l | 17 |  | 0 |  | 0 |  | 0 | 21 | 0 | 0.00095 | 0.02 | 0 | 0 | SPCM | RTS 17/ I | Indiv | 0 | 0 |  |  |  |  | POL3_
|  | 68*0,25 |  | 17 | [21 empty] | VV | 0
50 | 597642070R | Dodávka keramické slinuté glazované dlažby, rozm. 600x600 mm, RAKO Betonico tmavě béžová DAF63794 | m2 | 13.068 |  | 0 |  | 0 |  | 0 | 21 | 0 | 0.0192 | 0.25 | 0 | 0 | SPCM | RTS 17/ I | Indiv | 0 | 0 |  |  |  |  | POL3_
|  | 12,1*1,08 |  | 13.068 | [21 empty] | VV | 0
51 | 998771201R00 | Přesun hmot pro podlahy z dlaždic, výšky do 6 m | % |  |  | 0 |  | 0 |  | 0 | 21 | 0 | 0 | 0 | 0 | 0 |  | RTS 17/ I | Indiv | 0 | 0 |  |  |  |  | POL7_
Díl: | 781 | Obklady keramické |  |  |  | 0 |  | 0 |  | 0 |  | 0 |  | 1.48 |  | 0 |  |  |  |  | 71.15 |  |  |  |  | DIL
52 | 781475120R00 | Obklad vnitřní stěn keramický, do tmele, 30x60 cm | m2 | 55.2399 |  | 0 |  | 0 |  | 0 | 21 | 0 | 0.00535 | 0.3 | 0 | 0 |  | RTS 17/ I | Indiv | 1.288 | 71.15 |  |  |  |  | POL1_
|  | Místnost č. 201-203 : 10,6*2,7 |  | 28.62 | [21 empty] | VV | 0
|  | Odpočet otvorů : -(1,08*0,6+0,8*2) |  | -2.248 | [21 empty] | VV | 0
|  | Mezisoučet |  | 26.372 | [21 empty] | VV | 1
|  | Místnost č. 204-205 : 11,5*2,7 |  | 31.05 | [21 empty] | VV | 0
|  | Odpočet otvorů : -(0,52*0,81+0,71*0,79+0,6*2) |  | -2.1821 | [21 empty] | VV | 0
|  | Mezisoučet |  | 28.8679 | [21 empty] | VV | 1
53 | 59782102X | Rush obkládačka 30x60 WAKVK793/794, RAKO Betonico světle/tmavě béžová | m2 | 63.595 |  | 0 |  | 0 |  | 0 | 21 | 0 | 0.0185 | 1.18 | 0 | 0 |  | Vlastní | Indiv | 0 | 0 |  |  |  |  | POL3_
|  | 55,3*1,15 |  | 63.595 | [21 empty] | VV | 0
54 | 998781201R00 | Přesun hmot pro obklady keramické, výšky do 6 m | % |  |  | 0 |  | 0 |  | 0 | 21 | 0 | 0 | 0 | 0 | 0 |  | RTS 17/ I | RTS 17/ I | 0 | 0 |  |  |  |  | POL7_
Díl: | 783 | Nátěry |  |  |  | 0 |  | 0 |  | 0 |  | 0 |  | 0 |  | 0 |  |  |  |  | 0.8 |  |  |  |  | DIL
55 | 783950010RAA | Oprava nátěrů kovových konstrukcí syntet. lakem, oškrábání, odrezivění, 1x krycí + 1x email | m2 | 1.88 |  | 0 |  | 0 |  | 0 | 21 | 0 | 0.00027 | 0 | 0 | 0 |  | RTS 17/ I | Indiv | 0.423 | 0.8 |  |  |  |  | POL2_
|  | Stávající zárubně : | [23 empty] | VV | 0
|  | T01 : (0,8+2*2)*0,2 |  | 0.96 | [21 empty] | VV | 0
|  | T02 : (0,6+2*2)*0,2 |  | 0.92 | [21 empty] | VV | 0
|  | Mezisoučet |  | 1.88 | [21 empty] | VV | 1
Díl: | 784 | Malby |  |  |  | 0 |  | 0 |  | 0 |  | 0 |  | 0.01 |  | 0 |  |  |  |  | 2.89 |  |  |  |  | DIL
56 | 784121101R00 | Penetrace podkladu nátěrem, Akril Emulze, 1 x | m2 | 21.52 |  | 0 |  | 0 |  | 0 | 21 | 0 | 0.0001 | 0 | 0 | 0 |  | RTS 17/ I | Indiv | 0.03248 | 0.7 |  |  |  |  | POL1_
|  | Stropy : | [23 empty] | VV | 0
|  | Místnost č. 201 : 3,2 |  | 3.2 | [21 empty] | VV | 0
|  | Místnost č. 202 : 1,5 |  | 1.5 | [21 empty] | VV | 0
|  | Místnost č. 203 : 1,5 |  | 1.5 | [21 empty] | VV | 0
|  | Místnost č. 204 : 2,9 |  | 2.9 | [21 empty] | VV | 0
|  | Místnost č. 205 : 1,5 |  | 1.5 | [21 empty] | VV | 0
|  | Místnost č. 206 : 1,5 |  | 1.5 | [21 empty] | VV | 0
|  | Mezisoučet |  | 12.1 | [21 empty] | VV | 1
|  | Stěny nad obklady : | [23 empty] | VV | 0
|  | Místnost č. 201-203 : 10,6*0,2 |  | 2.12 | [21 empty] | VV | 0
|  | Místnost č. 204-205 : 11,5*0,2 |  | 2.3 | [21 empty] | VV | 0
|  | Mezisoučet |  | 4.42 | [21 empty] | VV | 1
|  | Zazděné dveře místnost č. 203 : 5 |  | 5 | [21 empty] | VV | 0
|  | Mezisoučet |  | 5 | [21 empty] | VV | 1
57 | 784125212R00 | Malba z malířské směsy, bílá, bez penetrace,2x | m2 | 21.52 |  | 0 |  | 0 |  | 0 | 21 | 0 | 0.00031 | 0.01 | 0 | 0 |  | RTS 17/ I | Indiv | 0.10191 | 2.19 |  |  |  |  | POL1_
Díl: | D96 | Přesuny suti a vybouraných hmot |  |  |  | 0 |  | 0 |  | 0 |  | 0 |  | 0 |  | 0 |  |  |  |  | 20.9 |  |  |  |  | DIL
58 | 979087112R00 | Nakládání suti na dopravní prostředky | t | 8.7704 |  | 0 |  | 0 |  | 0 | 21 | 0 | 0 | 0 | 0 | 0 |  | RTS 17/ I | Indiv | 0.164 | 1.44 |  |  |  |  | POL8_
59 | 979011111R00 | Svislá doprava suti a vybour. hmot za 2.NP a 1.PP | t | 4.3852 |  | 0 |  | 0 |  | 0 | 21 | 0 | 0 | 0 | 0 | 0 |  | RTS 17/ I | Indiv | 0.933 | 4.09 |  |  |  |  | POL8_
60 | 979081111R00 | Odvoz suti a vybour. hmot na skládku do 1 km | t | 8.7704 |  | 0 |  | 0 |  | 0 | 21 | 0 | 0 | 0 | 0 | 0 |  | RTS 17/ I | Indiv | 0.49 | 4.3 |  |  |  |  | POL8_
61 | 979081121R00 | Příplatek k odvozu za každý další 1 km | t | 131.5566 |  | 0 |  | 0 |  | 0 | 21 | 0 | 0 | 0 | 0 | 0 |  | RTS 17/ I | Indiv | 0 | 0 |  |  |  |  | POL8_
62 | 979082111R00 | Vnitrostaveništní doprava suti do 10 m | t | 8.7704 |  | 0 |  | 0 |  | 0 | 21 | 0 | 0 | 0 | 0 | 0 |  | RTS 17/ I | Indiv | 0.942 | 8.26 |  |  |  |  | POL8_
63 | 979082121R00 | Příplatek k vnitrost. dopravě suti za dalších 5 m | t | 26.3113 |  | 0 |  | 0 |  | 0 | 21 | 0 | 0 | 0 | 0 | 0 |  | RTS 17/ I | Indiv | 0.105 | 2.76 |  |  |  |  | POL8_
64 | 979990001R00 | Poplatek za skládku stavební suti | t | 8.7704 |  | 0 |  | 0 |  | 0 | 21 | 0 | 0 | 0 | 0 | 0 |  | RTS 17/ I | Indiv | 0 | 0 |  |  |  |  | POL8_
65 | 979093111R00 | Uložení suti na skládku bez zhutnění | t | 8.7704 |  | 0 |  | 0 |  | 0 | 21 | 0 | 0 | 0 | 0 | 0 |  | RTS 17/ I | RTS 23/ I | 0.006 | 0.05 |  |  |  |  | POL8_
[24 empty] | 15 | 21
| Celkem |  |  |  |  | 0 | [17 empty] | 0 | 0 | SUM
Poznámky uchazeče k zadání
POPUZIV
END

## 02 24V400201 Pol
Položkový rozpočet | [25 empty] | #TypZaznamu#
S: | 24V40 | Náměstí Svornosti č.p. 1, Český Krumlov | [23 empty] | STA
O: | 02 | Zdravotní instalace | [20 empty] | STA |  |  | OBJ
R: | 24V400201 | Zdravotní instalace | [23 empty] | ROZ
P.č. | Číslo položky | Název položky | MJ | množství | cena / MJ | Celkem | Dodávka | Dodávka celk. | Montáž | Montáž celk. | DPH | cena s DPH | hmotnost / MJ | hmotnost celk.(t) | dem. hmotnost / MJ | dem. hmotnost celk.(t) | Ceník | Cen. soustava / platnost | Cenová úroveň | Nhod / MJ | Nhod celk. | Dodavatel
Díl: | 721 | Vnitřní kanalizace |  |  |  | 0 |  | 0 |  | 0 |  | 0 |  | 0.02 |  | 0.14 |  |  |  |  | 19.41 |  |  |  |  | DIL
1 | 721140802R00 | Demontáž potrubí litinového do DN 100 mm | m | 8 |  | 0 |  | 0 |  | 0 | 21 | 0 | 0 | 0 | 0.01492 | 0.12 |  | RTS 17/ I | Indiv | 0.413 | 3.3 |  |  |  |  | POL1_7
2 | 721171803R00 | Demontáž potrubí z PVC do D 75 mm | m | 6 |  | 0 |  | 0 |  | 0 | 21 | 0 | 0 | 0 | 0.0021 | 0.01 |  | RTS 17/ I | Indiv | 0.031 | 0.19 |  |  |  |  | POL1_7
3 | 721171808R00 | Demontáž potrubí z PVC do D 114 mm | m | 3 |  | 0 |  | 0 |  | 0 | 21 | 0 | 0 | 0 | 0.00198 | 0.01 |  | RTS 17/ I | Indiv | 0.083 | 0.25 |  |  |  |  | POL1_7
4 | 721176102R00 | Potrubí HT připojovací, D 40 x 1,8 mm | m | 7 |  | 0 |  | 0 |  | 0 | 21 | 0 | 0.00038 | 0 | 0 | 0 |  | RTS 17/ I | Indiv | 0.32 | 2.24 |  |  |  |  | POL1_7
|  | Potrubí včetně tvarovek. Bez zednických výpomocí. | [23 empty] | POP
5 | 721176103R00 | Potrubí HT připojovací, D 50 x 1,8 mm | m | 2 |  | 0 |  | 0 |  | 0 | 21 | 0 | 0.00047 | 0 | 0 | 0 |  | RTS 17/ I | Indiv | 0.359 | 0.72 |  |  |  |  | POL1_7
|  | Potrubí včetně tvarovek. Bez zednických výpomocí. | [23 empty] | POP
6 | 721176115R00 | Potrubí HT odpadní svislé, D 110 x 2,7 mm | m | 13 |  | 0 |  | 0 |  | 0 | 21 | 0 | 0.00131 | 0.02 | 0 | 0 |  | RTS 17/ I | Indiv | 0.797 | 10.36 |  |  |  |  | POL1_7
|  | Potrubí včetně tvarovek, objímek a vložek pro tlumení hluku. Bez zednických výpomocí. | [23 empty] | POP
|  | Včetně zřízení a demontáže pomocného lešení. | [23 empty] | POP
7 | 721194104R00 | Vyvedení odpadních výpustek, D 40 x 1,8 mm | kus | 2 |  | 0 |  | 0 |  | 0 | 21 | 0 | 0 | 0 | 0 | 0 |  | RTS 17/ I | Indiv | 0.157 | 0.31 |  |  |  |  | POL1_7
8 | 721194105R00 | Vyvedení odpadních výpustek, D 50 x 1,8 mm | kus | 1 |  | 0 |  | 0 |  | 0 | 21 | 0 | 0 | 0 | 0 | 0 |  | RTS 17/ I | Indiv | 0.174 | 0.17 |  |  |  |  | POL1_7
9 | 721194109R00 | Vyvedení odpadních výpustek D 110 x 2,3 | kus | 3 |  | 0 |  | 0 |  | 0 | 21 | 0 | 0 | 0 | 0 | 0 |  | RTS 17/ I | Indiv | 0.259 | 0.78 |  |  |  |  | POL1_7
10 | 721290111R00 | Zkouška těsnosti kanalizace vodou DN 125 mm | m | 22 |  | 0 |  | 0 |  | 0 | 21 | 0 | 0 | 0 | 0 | 0 |  | RTS 17/ I | Indiv | 0.048 | 1.06 |  |  |  |  | POL1_7
11 | 998721101R00 | Přesun hmot pro vnitřní kanalizaci, výšky do 6 m | t | 0.02063 |  | 0 |  | 0 |  | 0 | 21 | 0 | 0 | 0 | 0 | 0 |  | RTS 17/ I | Indiv | 1.47 | 0.03 |  |  |  |  | POL1_7
Díl: | 722 | Vnitřní vodovod |  |  |  | 0 |  | 0 |  | 0 |  | 0 |  | 0.2 |  | 0.04 |  |  |  |  | 35.92 |  |  |  |  | DIL
12 | 722130801R00 | Demontáž potrubí ocelových závitových, DN 25 mm | m | 20 |  | 0 |  | 0 |  | 0 | 21 | 0 | 0 | 0 | 0.00213 | 0.04 |  | RTS 17/ I | Indiv | 0.173 | 3.46 |  |  |  |  | POL1_7
13 | 722172332R00 | Potrubí plastové PP-R Instaplast, včetně zednických výpomocí, D 25 x 4,2 mm, PN 20 | m | 26 |  | 0 |  | 0 |  | 0 | 21 | 0 | 0.00522 | 0.14 | 0 | 0 |  | RTS 17/ I | Indiv | 0.6343 | 16.49 |  |  |  |  | POL1_7
|  | Potrubí včetně tvarovek a zednických výpomocí. | [23 empty] | POP
|  | Včetně pomocného lešení o výšce podlahy do 1900 mm a pro zatížení do 1,5 kPa. | [23 empty] | POP
14 | 722172333R00 | Potrubí plastové PP-R Instaplast, včetně zednických výpomocí, D 32 x 5,4 mm, PN 20 | m | 9 |  | 0 |  | 0 |  | 0 | 21 | 0 | 0.00543 | 0.05 | 0 | 0 |  | RTS 17/ I | Indiv | 0.6828 | 6.15 |  |  |  |  | POL1_7
|  | Potrubí včetně tvarovek a zednických výpomocí. | [23 empty] | POP
|  | Včetně pomocného lešení o výšce podlahy do 1900 mm a pro zatížení do 1,5 kPa. | [23 empty] | POP
15 | 722181214RT8 | Izolace návleková MIRELON PRO tl. stěny 20 mm, vnitřní průměr 25 mm | m | 26 |  | 0 |  | 0 |  | 0 | 21 | 0 | 8e-05 | 0 | 0 | 0 |  | RTS 17/ I | Indiv | 0.129 | 3.35 |  |  |  |  | POL1_7
|  | V položce je kalkulována dodávka izolační trubice, spon a lepicí pásky. | [23 empty] | POP
16 | 722181215RU1 | Izolace návleková MIRELON PRO tl. stěny 25 mm, vnitřní průměr 32 mm | m | 9 |  | 0 |  | 0 |  | 0 | 21 | 0 | 8e-05 | 0 | 0 | 0 |  | RTS 17/ I | Indiv | 0.142 | 1.28 |  |  |  |  | POL1_7
|  | V položce je kalkulována dodávka izolační trubice, spon a lepicí pásky. | [23 empty] | POP
17 | 722237122R00 | Kohout vodovodní, kulový, 2x vnitřní závit, GIACOMINI R250D, DN 20 mm | kus | 2 |  | 0 |  | 0 |  | 0 | 21 | 0 | 0.00031 | 0 | 0 | 0 |  | RTS 17/ I | Indiv | 0.207 | 0.41 |  |  |  |  | POL1_7
18 | 722290226R00 | Zkouška tlaku potrubí závitového DN 50 | m | 35 |  | 0 |  | 0 |  | 0 | 21 | 0 | 0.00018 | 0.01 | 0 | 0 |  | RTS 17/ I | Indiv | 0.067 | 2.35 |  |  |  |  | POL1_7
|  | Včetně dodávky vody, uzavření a zabezpečení konců potrubí. | [23 empty] | POP
19 | 722290234R00 | Proplach a dezinfekce vodovod.potrubí DN 80 | m | 35 |  | 0 |  | 0 |  | 0 | 21 | 0 | 1e-05 | 0 | 0 | 0 |  | RTS 17/ I | Indiv | 0.062 | 2.17 |  |  |  |  | POL1_7
|  | Včetně dodání desinfekčního prostředku. | [23 empty] | POP
20 | 998722101R00 | Přesun hmot pro vnitřní vodovod, výšky do 6 m | t | 0.19466 |  | 0 |  | 0 |  | 0 | 21 | 0 | 0 | 0 | 0 | 0 |  | RTS 17/ I | Indiv | 1.327 | 0.26 |  |  |  |  | POL1_7
Díl: | 725 | Zařizovací předměty |  |  |  | 0 |  | 0 |  | 0 |  | 0 |  | 0.15 |  | 0.19 |  |  |  |  | 20.62 |  |  |  |  | DIL
21 | 725110811R00 | Demontáž klozetů splachovacích | soubor | 1 |  | 0 |  | 0 |  | 0 | 21 | 0 | 0 | 0 | 0.01933 | 0.02 |  | RTS 17/ I | Indiv | 0.59 | 0.59 |  |  |  |  | POL1_7
22 | 725110814R00 | Demontáž klozetů kombinovaných | soubor | 3 |  | 0 |  | 0 |  | 0 | 21 | 0 | 0 | 0 | 0.0342 | 0.1 |  | RTS 17/ I | Indiv | 0.465 | 1.4 |  |  |  |  | POL1_7
23 | 725119306R00 | Montáž klozetu závěsného | soubor | 3 |  | 0 |  | 0 |  | 0 | 21 | 0 | 0.00089 | 0 | 0 | 0 |  | RTS 17/ I | Indiv | 1.12 | 3.36 |  |  |  |  | POL1_7
24 | 725119401R00 | Montáž předstěnových systémů pro zazdění | soubor | 4 |  | 0 |  | 0 |  | 0 | 21 | 0 | 0 | 0 | 0 | 0 |  | RTS 17/ I | Indiv | 1.77 | 7.08 |  |  |  |  | POL1_7
25 | 725016125R00 | Urinál odsávací GOLEM 4306.0, ovládání automatické, bílý | soubor | 1 |  | 0 |  | 0 |  | 0 | 21 | 0 | 0.02054 | 0.02 | 0 | 0 |  | RTS 17/ I | Indiv | 0.955 | 0.96 |  |  |  |  | POL1_7
26 | 725210821R00 | Demontáž umyvadel bez výtokových armatur | soubor | 3 |  | 0 |  | 0 |  | 0 | 21 | 0 | 0 | 0 | 0.01946 | 0.06 |  | RTS 17/ I | Indiv | 0.382 | 1.15 |  |  |  |  | POL1_7
27 | 725219401R00 | Montáž umyvadel na šrouby do zdiva | soubor | 2 |  | 0 |  | 0 |  | 0 | 21 | 0 | 0.00141 | 0 | 0 | 0 |  | RTS 17/ I | Indiv | 1.575 | 3.15 |  |  |  |  | POL1_7
|  | Včetně dodání zápachové uzávěrky. | [23 empty] | POP
28 | 725530831R00 | Demontáž, zásobník elektrický průtokový | soubor | 1 |  | 0 |  | 0 |  | 0 | 21 | 0 | 0 | 0 | 0.01493 | 0.01 |  | RTS 17/ I | Indiv | 0.238 | 0.24 |  |  |  |  | POL1_7
29 | 725810402R00 | Ventil rohový bez přípojovací trubičky TE 66 G 1/2" | soubor | 4 |  | 0 |  | 0 |  | 0 | 21 | 0 | 0.00017 | 0 | 0 | 0 |  | RTS 17/ I | Indiv | 0.227 | 0.91 |  |  |  |  | POL1_7
30 | 725829301RT2 | Montáž baterie umyvadlové a dřezové stojánkové, včetně baterie | kus | 2 |  | 0 |  | 0 |  | 0 | 21 | 0 | 0.00104 | 0 | 0 | 0 |  | RTS 17/ I | Indiv | 0.445 | 0.89 |  |  |  |  | POL1_7
31 | 725820801R00 | Demontáž baterie nástěnné do G 3/4" | soubor | 3 |  | 0 |  | 0 |  | 0 | 21 | 0 | 0 | 0 | 0.00156 | 0 |  | RTS 17/ I | Indiv | 0.217 | 0.65 |  |  |  |  | POL1_7
32 | 725000001 | Elektrický vysoušeč rukou bílý, výška 48cm, šířka 30cm, včetně montáže | soubor | 2 |  | 0 |  | 0 |  | 0 | 21 | 0 | 0.005 | 0.01 | 0 | 0 |  | Vlastní | Indiv | 0 | 0 |  |  |  |  | POL1_1
33 | 725014001 | Klozet závěsný bílý rimless hluboké splach., dl.53cm, š.36cm, v.34,5cm, prům. obj. spláchnutí 3,38 L, odpad vodorovný | soubor | 3 |  | 0 |  | 0 |  | 0 | 21 | 0 | 0.022 | 0.07 | 0 | 0 |  | Vlastní | Indiv | 0 | 0 |  |  |  |  | POL1_1
34 | 725014002 | Sedátko s poklopem bílé, odnímatelné, zpomalovací sklápěcí systém, dl.44,5cm, š.37cm, v.5,5cm | soubor | 3 |  | 0 |  | 0 |  | 0 | 21 | 0 | 0.0025 | 0.01 | 0 | 0 |  | Vlastní | Indiv | 0 | 0 |  |  |  |  | POL1_1
35 | 725017001 | Umyvadlo na šrouby 60x48x11,5 cm, bílé | soubor | 2 |  | 0 |  | 0 |  | 0 | 21 | 0 | 0.0168 | 0.03 | 0 | 0 |  | Vlastní | Indiv | 0 | 0 |  |  |  |  | POL1_1
36 | 725017002 | Kryt na sifon umyvadla, bílý, keramický dl.21cm, š.28,5cm, v.34,5cm | soubor | 2 |  | 0 |  | 0 |  | 0 | 21 | 0 | 0.0071 | 0.01 | 0 | 0 |  | Vlastní | Indiv | 0 | 0 |  |  |  |  | POL1_1
37 | 998725101R00 | Přesun hmot pro zařizovací předměty, výšky do 6 m | t | 0.16009 |  | 0 |  | 0 |  | 0 | 21 | 0 | 0 | 0 | 0 | 0 |  | RTS 17/ I | Indiv | 1.517 | 0.24 |  |  |  |  | POL1_7
Díl: | 726 | Předstěnové systémy |  |  |  | 0 |  | 0 |  | 0 |  | 0 |  | 0.04 |  | 0 |  |  |  |  | 6.78 |  |  |  |  | DIL
38 | 726211121R00 | Modul pro WC Kombifix, UP320, h. 1080 mm | soubor | 3 |  | 0 |  | 0 |  | 0 | 21 | 0 | 0.009 | 0.03 | 0 | 0 |  | RTS 17/ I | Indiv | 1.77 | 5.31 |  |  |  |  | POL1_7
|  | Včetně dodávky a připevnění montážního prvku vč. napojení na kanalizační popř. vodovodní potrubí. | [23 empty] | POP
39 | 726211143R00 | Modul pro pisoár Kombifix Universal, h. 1090 - 1270 mm, skryté ovládání | soubor | 1 |  | 0 |  | 0 |  | 0 | 21 | 0 | 0.007 | 0.01 | 0 | 0 |  | RTS 17/ I | Indiv | 1.47 | 1.47 |  |  |  |  | POL1_7
|  | Včetně dodávky a připevnění montážního prvku vč. napojení na kanalizační popř. vodovodní potrubí. | [23 empty] | POP
Díl: | 799 | Ostatní |  |  |  | 0 |  | 0 |  | 0 |  | 0 |  | 0 |  | 0 |  |  |  |  | 9.72 |  |  |  |  | DIL
40 | 202 R00 | Zednické výpomoci HSV | % | 1943 |  | 0 |  | 0 |  | 0 | 21 | 0 | 0 | 0 | 0 | 0 |  | RTS 17/ I | Indiv | 0.005 | 9.72 |  |  |  |  | POL1_
[24 empty] | 12 | 21
| Celkem |  |  |  |  | 0 | [17 empty] | 0 | 0 | SUM
Poznámky uchazeče k zadání
POPUZIV
END

## 03 24V400301 Pol
Položkový rozpočet | [25 empty] | #TypZaznamu#
S: | 24V40 | Náměstí Svornosti č.p. 1, Český Krumlov | [23 empty] | STA
O: | 03 | Elektroinstalace | [20 empty] | STA |  |  | OBJ
R: | 24V400301 | Elektroinstalace | [23 empty] | ROZ
P.č. | Číslo položky | Název položky | MJ | množství | cena / MJ | Celkem | Dodávka | Dodávka celk. | Montáž | Montáž celk. | DPH | cena s DPH | hmotnost / MJ | hmotnost celk.(t) | dem. hmotnost / MJ | dem. hmotnost celk.(t) | Ceník | Cen. soustava / platnost | Cenová úroveň | Nhod / MJ | Nhod celk. | Dodavatel
Díl: | M20 | Demontaze |  |  |  | 0 |  | 0 |  | 0 |  | 0 |  | 0 |  | 0 |  |  |  |  | 0 |  |  |  |  | DIL
1 | 21001PC001 | Demontáž stávající elektroinstalace | hod | 10 |  | 0 |  | 0 |  | 0 | 21 | 0 | 0 | 0 | 0 | 0 |  | Vlastní | Indiv | 0 | 0 |  |  |  |  | POL1_9
Díl: | M21 | Elektroinstalace |  |  |  | 0 |  | 0 |  | 0 |  | 0 |  | 0 |  | 0 |  |  |  |  | 14.26 |  |  |  |  | DIL
2 | 210010301R00 | Krabice přístrojová KP, bez zapojení, kruhová | kus | 9 |  | 0 |  | 0 |  | 0 | 21 | 0 | 0 | 0 | 0 | 0 |  | RTS 17/ I | Indiv | 0.1413 | 1.27 |  |  |  |  | POL1_9
|  | D2 : 2+2 |  | 4 | [21 empty] | VV | 0
|  | D3 : 3+2 |  | 5 | [21 empty] | VV | 0
3 | 210010321R00 | Svorkovnice 5pólová se zapojením ekvivalentní položka | kus | 3 |  | 0 |  | 0 |  | 0 | 21 | 0 | 0 | 0 | 0 | 0 |  | RTS 17/ I | Indiv | 0.39017 | 1.17 |  |  |  |  | POL1_9
|  | D3 : 3 |  | 3 | [21 empty] | VV | 0
4 | 210010521R00 | Odvíč./zavíčkování krabic - víčko na závit | kus | 4 |  | 0 |  | 0 |  | 0 | 21 | 0 | 0 | 0 | 0 | 0 |  | RTS 17/ I | Indiv | 0.008 | 0.03 |  |  |  |  | POL1_9
|  | D2 : 3+1 |  | 4 | [21 empty] | VV | 0
5 | 210100251R00 | Ukončení celoplast. kabelů zákl./pás.do 4x10 mm2 | kus | 3 |  | 0 |  | 0 |  | 0 | 21 | 0 | 0 | 0 | 0 | 0 |  | RTS 17/ I | Indiv | 0.24233 | 0.73 |  |  |  |  | POL1_9
|  | D3 : 3 |  | 3 | [21 empty] | VV | 0
6 | 210110043R00 | Spínač zapuštěný seriový | kus | 2 |  | 0 |  | 0 |  | 0 | 21 | 0 | 0 | 0 | 0 | 0 |  | RTS 17/ I | Indiv | 0.16867 | 0.34 |  |  |  |  | POL1_9
|  | D2 : 2 |  | 2 | [21 empty] | VV | 0
7 | 210290841R00 | Demontáž/montáž krytu ocelopl. rozvaděče do 70 cm | kus | 5 |  | 0 |  | 0 |  | 0 | 21 | 0 | 0 | 0 | 0 | 0 |  | RTS 17/ I | Indiv | 0.1 | 0.5 |  |  |  |  | POL1_9
|  | D2, D3 : 5 |  | 5 | [21 empty] | VV | 0
8 | 210292022R00 | Vypnutí vedení a zajištění tabulkou proti zapnutí | kus | 3 |  | 0 |  | 0 |  | 0 | 21 | 0 | 0 | 0 | 0 | 0 |  | RTS 17/ I | Indiv | 0.1798 | 0.54 |  |  |  |  | POL1_9
9 | 210800105RT1 | Kabel CYKY 750 V 3x1,5 mm2 uložený pod omítkou včetně dodávky kabelu 3Cx1,5 | m | 48 |  | 0 |  | 0 |  | 0 | 21 | 0 | 0 | 0 | 0 | 0 |  | RTS 17/ I | Indiv | 0.07 | 3.36 |  |  |  |  | POL1_9
|  | D2 : 20+9+19 |  | 48 | [21 empty] | VV | 0
10 | 210800106RT3 | Kabel CYKY 750 V 3x2,5 mm2 uložený pod omítkou včetně dodávky kabelu 3Cx2,5 | m | 66 |  | 0 |  | 0 |  | 0 | 21 | 0 | 0 | 0 | 0 | 0 |  | RTS 13/ II | Indiv | 0.07 | 4.62 |  |  |  |  | POL1_9
|  | D2 : 10+9 |  | 19 | [21 empty] | VV | 0
|  | D3 : 20+27 |  | 47 | [21 empty] | VV | 0
11 | 211010006RT1 | Osazení hmoždinky do ostrých cihel/kamene, HM 8 včetně dodávky hmoždinky | kus | 24 |  | 0 |  | 0 |  | 0 | 21 | 0 | 0 | 0 | 0 | 0 |  | RTS 17/ I | Indiv | 0.07067 | 1.7 |  |  |  |  | POL1_9
|  | D2 : 2+2+2+2 |  | 8 | [21 empty] | VV | 0
|  | D3 : 4+4+4+2+2 |  | 16 | [21 empty] | VV | 0
12 | 120-.R00 | Přesun specifikací na stavbě | % | 0.01 |  | 0 |  | 0 |  | 0 | 21 | 0 | 0 | 0 | 0 | 0 |  | Vlastní | Indiv | 0 | 0 |  |  |  |  | POL1_9
13 | 21010PC003 | Demontáž ukončení vodičů v rozvaděči RP4 | kus | 1 |  | 0 |  | 0 |  | 0 | 21 | 0 | 0 | 0 | 0 | 0 |  | Vlastní | Indiv | 0 | 0 |  |  |  |  | POL1_9
|  | D62 : 1 |  | 1 | [21 empty] | VV | 0
14 | 21010PC004 | Ukončení a označení vodičů v rozvaděči RP4 | kus | 1 |  | 0 |  | 0 |  | 0 | 21 | 0 | 0 | 0 | 0 | 0 |  | Vlastní | Indiv | 0 | 0 |  |  |  |  | POL1_9
|  | D2, D3 : 1 |  | 1 | [21 empty] | VV | 0
15 | 21014PC013 | Demontáž aku-panelu ekvivalentní položka | kus | 3 |  | 0 |  | 0 |  | 0 | 21 | 0 | 0 | 0 | 0 | 0 |  | Vlastní | Indiv | 0 | 0 |  |  |  |  | POL1_9
|  | D3 : 3 |  | 3 | [21 empty] | VV | 0
16 | 21014PC014 | Opětná montáž aku-panelu ekvivalentní položka | kus | 3 |  | 0 |  | 0 |  | 0 | 21 | 0 | 0 | 0 | 0 | 0 |  | Vlastní | Indiv | 0 | 0 |  |  |  |  | POL1_9
|  | D3 : 3 |  | 3 | [21 empty] | VV | 0
17 | 21014PC015 | Montáž osoušeče rukou ekvivalentní položka | kus | 2 |  | 0 |  | 0 |  | 0 | 21 | 0 | 0 | 0 | 0 | 0 |  | Vlastní | Indiv | 0 | 0 |  |  |  |  | POL1_9
|  | D3 : 2 |  | 2 | [21 empty] | VV | 0
18 | 345-PC006 | Kryt spínače sériového - bílý | kus | 2 |  | 0 |  | 0 |  | 0 | 21 | 0 | 0 | 0 | 0 | 0 |  | Vlastní | Indiv | 0 | 0 |  |  |  |  | POL1_9
19 | 650101521R00 | Montáž LED svítidla stropního přisazeného | kus | 4 |  | 0 |  | 0 |  | 0 | 21 | 0 | 0 | 0 | 0 | 0 |  | Vlastní | Indiv | 0 | 0 |  |  |  |  | POL1_9
|  | D2 : 2+2 |  | 4 | [21 empty] | VV | 0
20 | 141-.R00 | Přirážka na podružný materiál | % | 0.03 |  | 0 |  | 0 |  | 0 | 21 | 0 | 0 | 0 | 0 | 0 |  | Vlastní | Indiv | 0 | 0 |  |  |  |  | POL3_0
21 | 142-.R00 | Přirážka na prořez | % | 0.05 |  | 0 |  | 0 |  | 0 | 21 | 0 | 0 | 0 | 0 | 0 |  | Vlastní | Indiv | 0 | 0 |  |  |  |  | POL3_0
22 | 21011PC008 | Zásuvka domovní zapuštěná - provedení 2P+Z | kus | 2 |  | 0 |  | 0 |  | 0 | 21 | 0 | 0 | 0 | 0 | 0 |  | Vlastní | Indiv | 0 | 0 |  |  |  |  | POL3_0
|  | D2 : 2 |  | 2 | [21 empty] | VV | 0
23 | 345-PC002 | Krabice přístrojová kruhová průměr 68mm, hl.70mm | kus | 9 |  | 0 |  | 0 |  | 0 | 21 | 0 | 0 | 0 | 0 | 0 |  | Vlastní | Indiv | 0 | 0 |  |  |  |  | POL3_0
24 | 345-PC005 | Strojek přepínače sériového, řaz.5 | kus | 2 |  | 0 |  | 0 |  | 0 | 21 | 0 | 0 | 0 | 0 | 0 |  | Vlastní | Indiv | 0 | 0 |  |  |  |  | POL3_0
25 | 345-PC007 | Rámeček pro spínače a zásuvky - bílý | kus | 2 |  | 0 |  | 0 |  | 0 | 21 | 0 | 0 | 0 | 0 | 0 |  | Vlastní | Indiv | 0 | 0 |  |  |  |  | POL3_0
26 | 345-PC009 | Zásuvka 230V, 16A, zapuštěná - bílá | kus | 2 |  | 0 |  | 0 |  | 0 | 21 | 0 | 0 | 0 | 0 | 0 |  | Vlastní | Indiv | 0 | 0 |  |  |  |  | POL3_0
27 | 345-PC010 | Rámeček pro spínače a zásuvky - bílý | kus | 2 |  | 0 |  | 0 |  | 0 | 21 | 0 | 0 | 0 | 0 | 0 |  | Vlastní | Indiv | 0 | 0 |  |  |  |  | POL3_0
28 | 345-PC011 | Svorkovnice s krytem 5x2.5mm2 bílá | kus | 3 |  | 0 |  | 0 |  | 0 | 21 | 0 | 0 | 0 | 0 | 0 |  | Vlastní | Indiv | 0 | 0 |  |  |  |  | POL3_0
29 | 345-PC012 | Rámeček pro spínače a zásuvky bílý | kus | 3 |  | 0 |  | 0 |  | 0 | 21 | 0 | 0 | 0 | 0 | 0 |  | Vlastní | Indiv | 0 | 0 |  |  |  |  | POL3_0
30 | 348-PC016 | Svítidlo LED intériérové 32W, IP44, 4000K, 3800lm plastový kryt průměr 480mm | kus | 4 |  | 0 |  | 0 |  | 0 | 21 | 0 | 0 | 0 | 0 | 0 |  | Vlastní | Indiv | 0 | 0 |  |  |  |  | POL3_0
31 | 201 R00 | Podíl přidružených výkonů | % | 1 |  | 0 |  | 0 |  | 0 | 21 | 0 | 0 | 0 | 0 | 0 |  | RTS 17/ I | Indiv | 0.0029 | 0 |  |  |  |  | POL9_
Díl: | M60 | Doplnění rozvaděče RP4 |  |  |  | 0 |  | 0 |  | 0 |  | 0 |  | 0 |  | 0 |  |  |  |  | 0.69 |  |  |  |  | DIL
32 | 210020952RT1 | Tabulka výstražná z polystyrénu formát A2 - A5 včetně dodávky štítku | kus | 1 |  | 0 |  | 0 |  | 0 | 21 | 0 | 0 | 0 | 0 | 0 |  | RTS 17/ I | Indiv | 0.18233 | 0.18 |  |  |  |  | POL1_9
|  | D66 : 1 |  | 1 | [21 empty] | VV | 0
33 | 210120803R00 | Chránič proudový dvoupólový do 40A | kus | 1 |  | 0 |  | 0 |  | 0 | 21 | 0 | 0 | 0 | 0 | 0 |  | RTS 17/ I | Indiv | 0.35 | 0.35 |  |  |  |  | POL1_9
|  | D4 : 1 |  | 1 | [21 empty] | VV | 0
34 | 210192574R00 | Svorka připojovací do do 16 mm2 | kus | 2 |  | 0 |  | 0 |  | 0 | 21 | 0 | 0 | 0 | 0 | 0 |  | RTS 17/ I | Indiv | 0.078 | 0.16 |  |  |  |  | POL1_9
|  | D4 : 2 |  | 2 | [21 empty] | VV | 0
35 | 210120561R00 | Jistič jednopólový do 25 A se zapojením | kus | 2 |  | 0 |  | 0 |  | 0 | 21 | 0 | 0 | 0 | 0 | 0 |  | Vlastní | Indiv | 0 | 0 |  |  |  |  | POL1_9
|  | D2 : 2 |  | 2 | [21 empty] | VV | 0
36 | 210120561R00 | Jistič jednopólový do 25 A se zapojením | kus | 1 |  | 0 |  | 0 |  | 0 | 21 | 0 | 0 | 0 | 0 | 0 |  | Vlastní | Indiv | 0 | 0 |  |  |  |  | POL1_9
|  | D4 : 1 |  | 1 | [21 empty] | VV | 0
37 | 650034651R00 | Montáž označovací lišty ekvivalentní položka | kus | 1 |  | 0 |  | 0 |  | 0 | 21 | 0 | 0 | 0 | 0 | 0 |  | Vlastní | Indiv | 0 | 0 |  |  |  |  | POL1_9
|  | D66 : 1 |  | 1 | [21 empty] | VV | 0
38 | 650034652R00 | Montáž označovacího štítku lepeného | kus | 5 |  | 0 |  | 0 |  | 0 | 21 | 0 | 0 | 0 | 0 | 0 |  | Vlastní | Indiv | 0 | 0 |  |  |  |  | POL1_9
|  | D4 : 5 |  | 5 | [21 empty] | VV | 0
39 | 345-PC024 | Svorka připojovací 3x16mm2 | kus | 2 |  | 0 |  | 0 |  | 0 | 21 | 0 | 0 | 0 | 0 | 0 |  | Vlastní | Indiv | 0 | 0 |  |  |  |  | POL3_0
40 | 357-PC017 | Lišta označovací | kus | 1 |  | 0 |  | 0 |  | 0 | 21 | 0 | 0 | 0 | 0 | 0 |  | Vlastní | Indiv | 0 | 0 |  |  |  |  | POL3_0
41 | 357-PC018 | Popisný štítek lepený - ekvivalentntní položka | kus | 5 |  | 0 |  | 0 |  | 0 | 21 | 0 | 0 | 0 | 0 | 0 |  | Vlastní | Indiv | 0 | 0 |  |  |  |  | POL3_0
42 | 357-PC019 | Obal na výkresy | kus | 1 |  | 0 |  | 0 |  | 0 | 21 | 0 | 0 | 0 | 0 | 0 |  | Vlastní | Indiv | 0 | 0 |  |  |  |  | POL3_0
43 | 358-PC020 | Jistič jednopólový charakter. C2/1 | kus | 1 |  | 0 |  | 0 |  | 0 | 21 | 0 | 0 | 0 | 0 | 0 |  | Vlastní | Indiv | 0 | 0 |  |  |  |  | POL3_0
44 | 358-PC021 | Jistič jednopólový charakter. B10/1 | kus | 1 |  | 0 |  | 0 |  | 0 | 21 | 0 | 0 | 0 | 0 | 0 |  | Vlastní | Indiv | 0 | 0 |  |  |  |  | POL3_0
45 | 358-PC022 | Jistič jednopólový charakter. B16/1 | kus | 2 |  | 0 |  | 0 |  | 0 | 21 | 0 | 0 | 0 | 0 | 0 |  | Vlastní | Indiv | 0 | 0 |  |  |  |  | POL3_0
46 | 358-PC023 | Chránič proudový s nadpr. ochranou 16/1N/B/003-A | kus | 1 |  | 0 |  | 0 |  | 0 | 21 | 0 | 0 | 0 | 0 | 0 |  | Vlastní | Indiv | 0 | 0 |  |  |  |  | POL3_0
47 | 210120561R00 | Jistič jednopólový do 25A se zapojením | kus | 1 |  | 0 |  | 0 |  | 0 | 21 | 0 | 0 | 0 | 0 | 0 |  | Vlastní | Indiv | 0 | 0 |  |  |  |  | POL12_1
|  | D4 : 1 |  | 1 | [21 empty] | VV | 0
48 | 650034652R00 | Montáž obalu na výkresy - ekvivalentní položka | kus | 1 |  | 0 |  | 0 |  | 0 | 21 | 0 | 0 | 0 | 0 | 0 |  | Vlastní | Indiv | 0 | 0 |  |  |  |  | POL12_1
|  | D66 : 1 |  | 1 | [21 empty] | VV | 0
Díl: | M71 | Specifikace ostatní |  |  |  | 0 |  | 0 |  | 0 |  | 0 |  | 0 |  | 0 |  |  |  |  | 0 |  |  |  |  | DIL
49 | 541-PC025 | Osoušeč rukou bílý, 230V, 1.875kW, IPx1 čidlo pohybu, š.155mm x v.332mmm x hl.212mm | kus | 2 |  | 0 |  | 0 |  | 0 | 21 | 0 | 0 | 0 | 0 | 0 |  | Vlastní | Indiv | 0 | 0 |  |  |  |  | POL3_0
|  | D3 : 2 |  | 2 | [21 empty] | VV | 0
Díl: | M94 | Výchozí revize |  |  |  | 0 |  | 0 |  | 0 |  | 0 |  | 0 |  | 0 |  |  |  |  | 0 |  |  |  |  | DIL
50 | 210-PC026 | Výchozí revize | hod | 12 |  | 0 |  | 0 |  | 0 | 21 | 0 | 0 | 0 | 0 | 0 |  | Vlastní | Indiv | 0 | 0 |  |  |  |  | POL1_9
Díl: | M96 | Rozpočtová rezerva |  |  |  | 0 |  | 0 |  | 0 |  | 0 |  | 0 |  | 0 |  |  |  |  | 0 |  |  |  |  | DIL
51 | 21001PC027 | Rozpočtová rezerva pro zjištění stávající EI odpojení stávající instalace WC | m | 1 |  | 0 |  | 0 |  | 0 | 21 | 0 | 0 | 0 | 0 | 0 |  | Vlastní | Indiv | 0 | 0 |  |  |  |  | POL3_0
[24 empty] | 15 | 21
| Celkem |  |  |  |  | 0 | [17 empty] | 0 | 0 | SUM
Poznámky uchazeče k zadání
POPUZIV
END