## Rekapitulace
Zakázka:
_ | Rozšíření skládky Český Krumlov
21 | Popis | Cena
0
SO_01: Příprava území
001: Zemní práce
009: Ostatní konstrukce a práce
VRN: Vedlejší rozpočtové náklady
SO_02: Těleso skládky a odvodnění
001: Zemní práce
005: Komunikace
008: Trubní vedení
009: Ostatní konstrukce a práce
099: Přesun hmot HSV
711: Izolace proti vodě
VRN: Vedlejší rozpočtové náklady
SO_03: Ostatní náklady
010: Ostatní náklady
0 | Celkem (bez DPH)
DPH
0
0
Celkem (včetně DPH)

## Zakazka
[5 empty] | Poř. | Typ | Alter. kód | Popis | MJ | Výměra bez ztr. | Ztratné | Výměra | Jedn. cena | Cena | Sazba DPH | Objekt | Oddíl
[8 empty] | SO_01: Příprava území | [5 empty] | 0 | _
[8 empty] | 001: Zemní práce | [5 empty] | 0 | _
##T2##N_Catalog_catGUID | ##T2##PRO_ITEM_catID | ##T2##PRO_ITEM_iteCode | ##T2##PRO_ITEM_szvCode | ##T2##PRO_ITEM_tevCode | 1 | SP | 111201101 | Odstranění křovin a stromů včetně kořenů, o průměru kmene do 100 mm - plocha do 1 000 m2 | m2 | 150 | 0 | 150 |  | 0 | 21 | SO_01 | 001
výkr.č. D.1.1.
[5 empty] | 2 | SP | 111201R | Likvidace odstraněných křovin a stromů - plocha jakákoliv | m2 | 150 | 0 | 150 |  | 0 | 21 | SO_01 | 001
výkr.č. D.1.1.
[5 empty] | 3 | SP | 112101112 | Pokácení stromu s rozřezáním a odstraněním větví a kmene - v rovině nebo na svahu do 1:5, listnatý, průměr kmene na řezné ploše pařezu přes 200 do 300 mm | kus | 45 | 0 | 45 |  | 0 | 21 | SO_01 | 001
výkr.č. D.1.1.
[5 empty] | 4 | SP | 112101114 | Pokácení stromu s rozřezáním a odstraněním větví a kmene - v rovině nebo na svahu do 1:5, listnatý, průměr kmene na řezné ploše pařezu přes 400 do 500 mm | kus | 10 | 0 | 10 |  | 0 | 21 | SO_01 | 001
výkr.č. D.1.1.
[5 empty] | 5 | SP | 112201112 | Odstranění pařezu s odklizením získaného dřeva - v rovině nebo na svahu do 1:5, průměr pařezu na řezné ploše přes 200 do 300 mm | kus | 45 | 0 | 45 |  | 0 | 21 | SO_01 | 001
výkr.č. D.1.1.
[5 empty] | 6 | SP | 112201114 | Odstranění pařezu s odklizením získaného dřeva - v rovině nebo na svahu do 1:5, průměr pařezu na řezné ploše přes 400 do 500 mm | kus | 10 | 0 | 10 |  | 0 | 21 | SO_01 | 001
výkr.č. D.1.1.
[5 empty] | 7 | SP | 121101101 | Sejmutí ornice s vodorovným přemístěním - do 50 m | m3 | 913 | 0 | 913 |  | 0 | 21 | SO_01 | 001
výkr.č. D.1.1.
[5 empty] | 8 | SP | 122201103 | Odkopávky a prokopávky nezapažené - hornina 3, množství přes 1 000 do 10 000 m3 výkr.č.D.1.1 -8. | m3 | 648 | 0 | 648 |  | 0 | 21 | SO_01 | 001
[8 empty] | (1050+860+250) x0,3 |  | 648
[5 empty] | 9 | SP | 122201109 | Příplatek k cenám odkopávek a prokopávek nezapažených za lepivost horniny - hornina 3 výkr.č.D.1.1-8 | m3 | 324 | 0 | 324 |  | 0 | 21 | SO_01 | 001
[8 empty] | 648 x 0,5 |  | 324
[5 empty] | 10 | SP | 122301103 | Odkopávky a prokopávky nezapažené - hornina 4, množství přes 1 000 do 10 000 m3 výkr.č.D.1.1-8 | m3 | 1404 | 0 | 1404 |  | 0 | 21 | SO_01 | 001
[8 empty] | 2160 x 0,65 |  | 1404
[5 empty] | 11 | SP | 122301109 | Příplatek k cenám odkopávek a prokopávek nezapažených za lepivost horniny - hornina 4 výkr.č.D.1.1-8 | m3 | 702 | 0 | 702 |  | 0 | 21 | SO_01 | 001
[8 empty] | 11404 x 0,5 |  | 702
[5 empty] | 12 | SP | 122501103 | Odkopávky a prokopávky nezapažené - hornina 6, množství přes 1 000 do 10 000 m3 výkr.č.D.1.1-8 | m3 | 108 | 0 | 108 |  | 0 | 21 | SO_01 | 001
[8 empty] | 2160 x 0,05 |  | 108
[5 empty] | 13 | SP | 131201102 | Hloubení nezapažených jam - hornina 3, množství přes 100 do 1 000 m3 výkr.č.D.1.15 | m3 | 164.55 | 0 | 164.55 |  | 0 | 21 | SO_01 | 001
[8 empty] | 110,4 + 54,15 |  | 164.55
[5 empty] | 14 | SP | 131201109 | Příplatek k cenám hloubení nezapažených jam za lepivost horniny - hornina 3 výkr.č.D.1.15 | m3 | 82.27 | 0 | 82.27 |  | 0 | 21 | SO_01 | 001
[8 empty] | 164,55 x 0,5 |  | 82
[5 empty] | 15 | SP | 162301101 | Vodorovné přemístění výkopku - hornina 1 až 4, přes 50 do 500 m | m3 | 2187.55 | 0 | 2187.55 |  | 0 | 21 | SO_01 | 001
[8 empty] | 165,55+913+860+250 |  | 2187.55
[5 empty] | 16 | SP | 162701101 | Vodorovné přemístění výkopku - hornina 1 až 4, přes 5 000 do 6 000 m | m3 | 1801.7 | 0 | 1801.7 |  | 0 | 21 | SO_01 | 001
[8 empty] | 3533-2160+428,7 |  | 1801.7
[5 empty] | 17 | SP | 162301101 | Vodorovné přemístění do200 m výkopku/sypaniny z horniny tř. 1 až 4 | m3 | 1274.55 | 0 | 1274.55 |  | 0 | 21
[8 empty] | 860+250+164,55 |  | 1274.55
[5 empty] | 18 | SP | 167101102 | Nakládání, vykládání a překládání neulehlého výkopku - nakládání, množství přes 100 m3, hornina 1 až 4 | m3 | 3076.25 | 0 | 3076.25 |  | 0 | 21 | SO_01 | 001
[8 empty] | 3533-2160+428,7+860+250+164,55 |  | 3076.25
[5 empty] | 19 | SP | 171101103 | Uložení sypaniny do násypů zhutněných - hornina soudržná, přes 96 do 100 % PS výkr.č.D.1.2-8 D.1.14 | m3 | 2834.3 | 0 | 2834.3 |  | 0 | 21 | SO_01 | 001
[8 empty] | 1490+860+484,3 |  | 2834.3
[5 empty] | 20 | SP | 171103201 | Uložení sypanin z horn.1-4 do zemních hrází výkr.č.D.1.9-11 D.1.15 | m3 | 698.7 | 0 | 698.7 |  | 0 | 21 | SO_01 | 001
[8 empty] | 503,2+195,5 |  | 698.7
[5 empty] | 21 | SP | 171151101 | Hutnění boků násypů z hornin soudržných a sypkých - jakýkoliv sklon, délka a míra zhutnění svahu výkr.č.D.1.2-13 | m2 | 4241.5 | 0 | 4241.5 |  | 0 | 21 | SO_01 | 001
[8 empty] | 3233+600+313,5+95 |  | 4241.5
[5 empty] | 21 | SP | 171201201 | Uložení sypaniny - na skládku | m3 | 2187.55 | 0 | 2187.55 |  | 0 | 21 | SO_01 | 001
[8 empty] | 164,55+913+860+2502 |  | 2187.55
[5 empty] | 23 | SP | 181101102 | Úprava pláně - hornina 1 až 4, se zhutněním výkr.č.D.1.1-8 | m2 | 2858 | 0 | 2858 |  | 0 | 21 | SO_01 | 001
[5 empty] | 24 | SP | 182201101 | Svahování trvalých svahů - násypů výkr.č.D.1.1-13 | m2 | 4241.5 | 0 | 4241.5 |  | 0 | 21 | SO_01 | 001
[8 empty] | 3233+600+313,5+95 |  | 4241.5
[5 empty] | 25 | SP | 564551111 | Rozprostření sypaniny - tloušťka po zhutnění 150 mm | m2 | 2858 | 0 | 2858 |  | 0 | 21 | SO_01 | 001
_
[8 empty] | 009: Ostatní konstrukce a práce | [5 empty] | 0 | _
[5 empty] | 1 | SP | 113106121 | Rozebrání žlabových tvárnic š=30cm - z betonových tvarovek, lože jakékoliv, výplň spár jakákoliv výkr.č.D.1.1 | m | 35 | 0 | 35 |  | 0 | 21 | SO_01 | 009
[5 empty] | 2 | SP | 966067111 | Rozebírání plotů výšky do 250 cm - tyčkové, laťkové, prkenné výkr.č.D.1.1 | m | 12 | 0 | 12 |  | 0 | 21 | SO_01 | 009
[5 empty] | 3 | SP | 966069 | D+M ocel.vrat dvoukř.š=5m vč.sloupů a povrch. Úpravy výkr.č.D.1.1 | kus | 1 | 0 | 1 |  | 0 | 21 | SO_01 | 009
[5 empty] | 4 | SP | 979082212 | Vodorovná doprava suti po suchu - s naložením a se složením, do 50 m | t | 2.57 | 0 | 2.57 |  | 0 | 21 | SO_01 | 009
_
[8 empty] | VRN: Vedlejší rozpočtové náklady | [5 empty] | 0 | _
[5 empty] | 1 | SP | 99998 | Zařízení staveniště | % | 1 | 0 | 1 |  | 0 | 21 | SO_01 | VRN
_
_
[8 empty] | SO_02: Těleso skládky a odvodnění | [5 empty] | 0 | _
[8 empty] | 001: Zemní práce | [5 empty] | 0 | _
[5 empty] | 1 | SP | 120001101 | Příplatek k cenám vykopávek za ztížení odkopávky a prokopávky - v blízkosti podzemního vedení nebo výbušnin pro jakoukoliv třídu horniny výkr.č. D.2.4 | m3 | 184.11 | 0 | 184.11 |  | 0 | 21 | SO_02 | 001
[8 empty] | 3,23 x 57 |  | 184.11
[5 empty] | 2 | SP | 131201102 | Hloubení nezapažených jam - hornina 3, množství přes 100 do 1 000 m3 výkr.č. D.2.4 | m3 | 184.11 | 0 | 184.11 |  | 0 | 21 | SO_02 | 001
[8 empty] | 3,23 x 57 |  | 184.11
[5 empty] | 3 | SP | 131201109 | Příplatek k cenám hloubení nezapažených jam za lepivost horniny - hornina 3 | m3 | 92.05 | 0 | 92.05 |  | 0 | 21 | SO_02 | 001
[8 empty] | 184,11 x 0,5 |  | 92.05
[5 empty] | 4 | SP | 132201101 | Hloubení rýh šířky do 600 mm - hornina 3, množství do 100 m3 výkr.č. D.2.1-2 | m3 | 79.2 | 0 | 79.2 |  | 0 | 21 | SO_02 | 001
[8 empty] | 0,8 x 0,5 x (116+98) |  | 79.2
[5 empty] | 5 | SP | 132201109 | Příplatek k cenám hloubení rýh šířky do 600 mm za lepivost horniny - hornina 3 | m3 | 39.6 | 0 | 39.6 |  | 0 | 21 | SO_02 | 001
[8 empty] | 79,2 x 0,5 |  | 39.6
[5 empty] | 6 | SP | 132301202 | Hloubení rýh šířky přes 600 do 2 000 mm - hornina 4, množství přes 100 do 1 000 m3 výkr.č. D.2.7 C.2 | m3 | 257 | 0 | 257 |  | 0 | 21 | SO_02 | 001
[5 empty] | 7 | SP | 132301209 | Příplatek k cenám hloubení rýh šířky přes 600 do 2 000 mm za lepivost horniny - hornina 4 výkr.č. D.2.7 C.2 | m3 | 128.5 | 0 | 128.5 |  | 0 | 21 | SO_02 | 001
[8 empty] | 257 x 0,5 |  | 128.5
[5 empty] | 8 | SP | 17155 | Dělící hráz výkr.č. D.2.1 D.2.13 | m | 74 | 0 | 74 |  | 0 | 21 | SO_02 | 001
[5 empty] | 9 | SP | 174101101 | Zásyp sypaninou - jáma, šachta, rýha nebo kolem objektů, se zhutněním výkr.č. D.2.2 D.2.7 C.2 | m3 | 336.2 | 0 | 336.2 |  | 0 | 21 | SO_02 | 001
[8 empty] | 257 + 79,2 |  | 336.2
[8 empty] | 005: Komunikace | [5 empty] | 0 | _
[5 empty] | 1 | SP | 564231111 | Podklad nebo podsyp ze štěrkopísku - tloušťka po zhutnění 100 mm výkr.č. D.2.1 | m2 | 312 | 0 | 312 |  | 0 | 21 | SO_02 | 005
[8 empty] | (53x3)+(12x12)+(3x3) |  | 312
[5 empty] | 2 | SP | 56443R | Podklad nebo podsyp z prosívky - tloušťka po zhutnění 100 mm výkr.č. D.2.1-2 | m2 | 6091 | 0 | 6091 |  | 0 | 21 | SO_02 | 005
[5 empty] | 3 | SP | 584121111 | Osazení silničních panelů ze železového betonu - podklad kamenivo těžené, tloušťka podkladu do 40 mm, panely jakékoliv výkr.č. D.2.1 | m2 | 312 | 0 | 312 |  | 0 | 21 | SO_02 | 005
[8 empty] | (53x3)+(12x12)+(3x3) |  | 312
[5 empty] | 4 | H | 584122 | Panel silniční betonový Savas - KZD 300/150/15, L×B×H 3000×1500×150 mm výkr.č. D.2.1 | kus | 69 | 1 | 69.69 |  | 0 | 21 | SO_02 | 005
_
[8 empty] | 008: Trubní vedení | [5 empty] | 0 | _
[5 empty] | 1 | SP | 87101 | Napojení potrubí na šachtu výkr.č. D.2.1 | kus | 1 | 0 | 1 |  | 0 | 21 | SO_02 | 008
[5 empty] | 2 | SP | 87102 | Úprava stávající šachty výkr.č. D.2.1 | kus | 1 | 0 | 1 |  | 0 | 21 | SO_02 | 008
[5 empty] | 3 | SP | 87127 | D+M zaslepovací příruba 200 výkr.č. D.2.8 D.2.12 | kus | 3 | 0 | 3 |  | 0 | 21 | SO_02 | 008
[5 empty] | 4 | SP | 87128 | D+M otočná příruba 200 výkr.č. D.2.8 D.2.12 | kus | 6 | 0 | 6 |  | 0 | 21 | SO_02 | 008
[5 empty] | 5 | SP | 87130 | D+M potrubí PEHD DN 315 plné výkr.č. D.2.78 C.2 | m | 140 | 0 | 140 |  | 0 | 21 | SO_02 | 008
[5 empty] | 6 | SP | 87132 | D+M potrubí PEHD DN225 plné výkr.č. D.2.12 | m | 17 | 0 | 17 |  | 0 | 21 | SO_02 | 008
[5 empty] | 7 | SP | 87133 | D+M potrubí PEHD DN 225 perforované výkr.č. D.2.1 D.2.5-6 | m | 212 | 0 | 212 |  | 0 | 21 | SO_02 | 008
[8 empty] | 92+11+9 |  | 212
[5 empty] | 8 | SP | 87141 | D+M odbočky PEHD DN225/225 výkr.č. D.2.14 | kus | 1 | 0 | 1 |  | 0 | 21 | SO_02 | 008
[5 empty] | 9 | SP | 87142 | D+M oblouku 30 PEHD DN225 výkr.č. D.2.2 D.2.14 | kus | 1 | 0 | 1 |  | 0 | 21 | SO_02 | 008
[5 empty] | 10 | SP | 87194 | Prostupy těsněním výkr.č. D.2.12 | kus | 1 | 0 | 1 |  | 0 | 21 | SO_02 | 008
[5 empty] | 11 | SP | 87194 | D+M přechod PEHD DN 225/315 výkr.č. D.2.14 | kus | 1 | 0 | 1 |  | 0 | 21 | SO_02 | 008
[5 empty] | 12 | SP | 87195 | D+M tvarovky T DN 200/200 výkr.č. D.2.12 D.2.14 | kus | 1 | 0 | 1 |  | 0 | 21 | SO_02 | 008
[5 empty] | 13 | SP | 87901 | Výusť čelní vč. zemních prací výkr.č. D.2.12 D.2.15 | kpl | 1 | 0 | 1 |  | 0 | 21 | SO_02 | 008
_
[8 empty] | 009: Ostatní konstrukce a práce | [5 empty] | 0 | _
[5 empty] | 1 | SP | 113106241 | Rozebrání vozovek a ploch ze silničních panelů - plocha jakákoliv, lože jakékoliv, se spárami zalitými živicí nebo cementovou maltou výkr.č. D.2.7 C.2 | m2 | 9 | 0 | 9 |  | 0 | 21 | SO_02 | 009
[8 empty] | 3x1,5x2 |  | 9
[5 empty] | 2 | SP | 56411 | Těženné kamenivo 16-32 tl.30cm výkr.č. D.2.2 | m2 | 6019 | 0 | 6019 |  | 0 | 21 | SO_02 | 009
[5 empty] | 3 | SP | 9111 | Dodání a uložení použitých pneumatik ve svahu výkr.č. D.2.2 | m2 | 3200 | 0 | 3200 |  | 0 | 21 | SO_02 | 009
[5 empty] | 4 | SP | 95001 | Kontrolní systém SENZOR | m2 | 6091 | 0 | 6091 |  | 0 | 21 | SO_02 | 009
_
[8 empty] | 099: Přesun hmot HSV | [5 empty] | 0 | _
[5 empty] | 1 | SP | 99899R | Přesun hmot | t | 5030.8818 | 0 | 5030.8818 |  | 0 | 21 | SO_02 | 099
_
[8 empty] | 711: Izolace proti vodě | [5 empty] | 0 | _
[5 empty] | 1 | SP | 711471051 | Provedení izolace proti tlakové vodě fólií volně položenou - fólie PVC, plocha vodorovná výkr.č. D.2.1-2 | m2 | 6716 | 0 | 6716 |  | 0 | 21 | SO_02 | 711
[8 empty] | 6091+(347x1,8) |  | 6716
[5 empty] | 2 | H | 71148 | Dodání folie PEHD tl.1,5mm hladká výkr.č. D.2.1-2 | m2 | 2860 | 10 | 3146 |  | 0 | 21 | SO_02 | 711
[8 empty] | 6716-3856 |  | 2860
[5 empty] | 3 | H | 711481 | Dodání folie PEHD tl.1,5mm oboustr.strukturovaná výkr.č. D.2.1-2 | m2 | 3856 | 10 | 4241.6 |  | 0 | 21 | SO_02 | 711
[8 empty] | 6716-2860 |  | 3856
[5 empty] | 4 | SP | 711491172 | Provedení izolace proti tlakové vodě z textilií - textilie ochranná, plocha vodorovná výkr.č. D.2.1-2 | m2 | 6716 | 0 | 6716 |  | 0 | 21 | SO_02 | 711
[8 empty] | 6091+(347x1,8) |  | 6716
[5 empty] | 5 | H | 7114912 | Textilie ochranná Izochran - 600 g/m2 výkr.č. D.2.1-2 | m2 | 6716 | 10 | 7387.6 |  | 0 | 21 | SO_02 | 711
[8 empty] | 6091+(347x1,8) |  | 6716
[5 empty] | 6 | SP | 7114931 | Položení bentonitové rohože výkr.č. D.2.1-2 | m2 | 6716 | 0 | 6716 |  | 0 | 21 | SO_02 | 711
[8 empty] | 6091+(347x1,8) |  | 6716
[5 empty] | 7 | H | 71149311 | Dodání bentonitové rohože výkr.č. D.2.1-2 | m2 | 6716 | 10 | 7387.6 |  | 0 | 21 | SO_02 | 711
[8 empty] | 6091+(347x1,8) |  | 6716
[5 empty] | 8 | SP | 71151 | Napojení na těsnění rekultivace výkr.č. D.2.1 D.2.4 | m | 60 | 0 | 60 |  | 0 | 21 | SO_02 | 711
[5 empty] | 9 | SP | 71152 | Očištění a obnažení stávajícího těsnění výkr.č. D.2.1 D.2.3 | m | 89 | 0 | 89 |  | 0 | 21 | SO_02 | 711
[5 empty] | 10 | SP | 71153 | Napojení na těsnění 2.etapy výkr.č. D.2.1 D.2.3 | m | 89 | 0 | 89 |  | 0 | 21 | SO_02 | 711
[5 empty] | 11 | SP | 998711201 | Přesun hmot pro izolace proti vodě - výška do 6 m | % | 1 | 0 | 1 |  | 0 | 21 | SO_02 | 711
_
[8 empty] | VRN: Vedlejší rozpočtové náklady | [5 empty] | 0 | _
[5 empty] | 1 | SP | 99998 | Zařízení staveniště | % | 1 | 0 | 1 |  | 0 | 21 | SO_02 | VRN
_
_
[8 empty] | SO_03: Ostatní náklady | [5 empty] | 0 | _
[8 empty] | 010: Ostatní náklady | [5 empty] | 0
[5 empty] | 1 | SP | X2 | Vytýčení stavby oprávněným geodetem | kpl | 1 | 0 | 1 |  | 0
Plný popis:
[5 empty] | 2 | SP | X4 | Zajištění atestů a dokladů o požadovaných vlastnostech výrobků /prohlášení o shodě/ | kpl | 1 | 0 | 1 |  | 0
Plný popis:
[5 empty] | 3 | SP | X6 | Fotodokumentace průběhu výstavby v digitální podobě | kpl | 1 | 0 | 1 |  | 0
Plný popis:
[5 empty] | 4 | SP | X7 | Dokumentace skutečného provedení 2x digitální formě /pdf,dwg/ a 3x v tištěné formě | kpl | 1 | 0 | 1 |  | 0
Plný popis:
[5 empty] | 5 | SP | X8 | Geodetické zaměření dokončené stavby zpracované odborným geodetem 2x digit. formě + 3x tištěné formě | kpl | 1 | 0 | 1 |  | 0

## Krycí list
Krycí list rozpočtu
_ | Číslo zakázky | Zakázka
21 | 2013/68 | Rozšíření skládky TKO Český Krumlov
0 | Komentář | Zpracován programem euroCALC3,cenové úrovně 2013/II, data URS.Cenové a technické podmínky položek vychází z cenové soustavy URS k dispozici na www.cz-urs.cz.Položky soupisu prací ,které mají v kodu položky "R" a nebo mají méně číslic než 9 jsou kalkulovány individuálně.
| Popis verze | Nabídka
Komentář verze
| Adresa |  | Datum zahájení | 2014-03-13
| Rok | 2014 | Datum dokončení
| Typ Firmy | Název | Kontaktní osoba | Telefon
| Dodavatel | Dle výběru
| Projektant | Projekta s.r.o. Tábor
| Investor | Město Český Krumlov
| Význam (funkce) | Jméno
| Zpracovatel | Výchozí účet správce serveru
REKAPITULACE
| Kód stavebního objektu | Popis objektu | Kód zatřídění | Zatřídění
| SO_01 | Příprava území
| SO_02 | Těleso skládky a odvodnění
| SO_03 | Ostatní náklady
Celkem (bez DPH)
DPH
0 |  |  | DPH ze základny:
0
Celkem (včetně DPH)
| Za zhotovitele |  | Za objednatele
| Jméno : |  | Jméno :
| Datum : |  | Datum :
| Podpis: |  | Podpis :
Poznámka :