## Krycí list
SLEPÝ ROZPOČET
Rozpočet |  | 0 | Stavební úpravy | JKSO
Objekt |  | Název objektu |  | SKP
SO02 |  | Plynová kotelna- stavební úpravy |  | Měrná jednotka
Stavba |  | Název stavby |  | Počet jednotek
15/23 |  | ZŠ Za Nádražím , Č.Krumlov- změna způsobu vytápění |  | Náklady na m.j. | 0
Projektant |  |  |  | Typ rozpočtu
Zpracovatel projektu |  | 0
Objednatel
Dodavatel |  |  |  | Zakázkové číslo | 15/23
Rozpočtoval |  |  |  | Počet listů
ROZPOČTOVÉ NÁKLADY
Základní rozpočtové náklady |  |  | Ostatní rozpočtové náklady
| HSV celkem | 0 | Ztížené výrobní podmínky |  | 0
Z | PSV celkem | 0 | Oborová přirážka |  | 0
R | M práce celkem | 0 | Přesun stavebních kapacit |  | 0
N | M dodávky celkem | 0 | Mimostaveništní doprava |  | 0
ZRN celkem |  | 0 | Zařízení staveniště |  | 0
|  |  | Provoz investora |  | 0
HZS |  | 0 | Kompletační činnost (IČD) |  | 0
ZRN+HZS |  | 0 | Ostatní náklady neuvedené |  | 0
ZRN+ost.náklady+HZS |  | 0 | Ostatní náklady celkem |  | 0
Vypracoval |  |  | Za zhotovitele | Za objednatele
Jméno : |  |  | Jméno : | Jméno :
Datum : |  |  | Datum : | Datum :
Podpis : |  |  | Podpis: | Podpis:
Základ pro DPH |  | 21 | % | 0
DPH |  | 21 | % | 0
Základ pro DPH |  | 0 | % | 0
DPH |  | 0 | % | 0
CENA ZA OBJEKT CELKEM |  |  |  | 0
Poznámka :

## Rekapitulace
Stavba : |  | 15/23 ZŠ Za Nádražím , Č.Krumlov- změna způsobu vytápění |  |  | Rozpočet :
Objekt : |  | SO02 Plynová kotelna- stavební úpravy |  |  | Stavební úpravy
REKAPITULACE STAVEBNÍCH DÍLŮ
| Stavební díl |  | HSV | PSV | Dodávka | Montáž | HZS
0 | Poznámky |  | 0 | 0 | 0 | 0 | 0
2 | Základy a zvláštní zakládání |  | 0 | 0 | 0 | 0 | 0
3 | Svislé a kompletní konstrukce |  | 0 | 0 | 0 | 0 | 0
4 | Vodorovné konstrukce |  | 0 | 0 | 0 | 0 | 0
61 | Upravy povrchů vnitřní |  | 0 | 0 | 0 | 0 | 0
62 | Úpravy povrchů vnější |  | 0 | 0 | 0 | 0 | 0
63 | Podlahy a podlahové konstrukce |  | 0 | 0 | 0 | 0 | 0
64 | Výplně otvorů |  | 0 | 0 | 0 | 0 | 0
9 | Ostatní náklady |  | 0 | 0 | 0 | 0 | 0
900 | Hodinové zúčtovací sazby |  | 0 | 0 | 0 | 0 | 0
94 | Lešení a stavební výtahy |  | 0 | 0 | 0 | 0 | 0
95 | Dokončovací konstrukce na pozemních stavbách |  | 0 | 0 | 0 | 0 | 0
96 | Bourání konstrukcí |  | 0 | 0 | 0 | 0 | 0
97 | Prorážení otvorů |  | 0 | 0 | 0 | 0 | 0
712 | Živičné krytiny |  | 0 | 0 | 0 | 0 | 0
713 | Izolace tepelné |  | 0 | 0 | 0 | 0 | 0
714 | Izolace akustické a protiotřesové |  | 0 | 0 | 0 | 0 | 0
764 | Konstrukce klempířské |  | 0 | 0 | 0 | 0 | 0
767 | Konstrukce zámečnické |  | 0 | 0 | 0 | 0 | 0
776 | Podlahy povlakové |  | 0 | 0 | 0 | 0 | 0
777 | Podlahy ze syntetických hmot |  | 0 | 0 | 0 | 0 | 0
783 | Nátěry |  | 0 | 0 | 0 | 0 | 0
784 | Malby |  | 0 | 0 | 0 | 0 | 0
D96 | Přesuny suti a vybouraných hmot |  | 0 | 0 | 0 | 0 | 0
| CELKEM OBJEKT |  | 0 | 0 | 0 | 0 | 0
VEDLEJŠÍ ROZPOČTOVÉ NÁKLADY
Název VRN |  |  | Kč | % | Základna |  | Kč
Ztížené výrobní podmínky |  |  |  |  | 0 |  | 0 | 0
Oborová přirážka |  |  |  |  | 0 |  | 0 | 0
Přesun stavebních kapacit |  |  |  |  | 0 |  | 0 | 0
Mimostaveništní doprava |  |  |  |  | 0 |  | 0 | 0
Zařízení staveniště |  |  |  |  | 0 |  | 0 | 1
Provoz investora |  |  |  |  | 0 |  | 0 | 1
Kompletační činnost (IČD) |  |  |  |  | 0 |  | 0 | 2
Rezerva rozpočtu |  |  |  |  | 0 |  | 0 | 2
| CELKEM VRN |  |  |  |  | 0

## Položky
Slepý rozpočet
Stavba : |  | 15/23 ZŠ Za Nádražím , Č.Krumlov- změna způsobu vytápění |  | Rozpočet: | 0
Objekt : |  | SO02 Plynová kotelna- stavební úpravy |  | Stavební úpravy
P.č. | Číslo položky | Název položky | MJ | množství | cena / MJ | celkem (Kč)
Díl: | 0 | Poznámky | [5 empty] | 1
1 | 000001 | POZNÁMKA |  | 0 | 0 | 0 |  | 2 | 1 | 1 | 1 | 1 | 0 | 0 | 0 | 0 | 0 | 1 | 1 | 0
|  | Vnější úpravy na fasádě a lemování komínu na střeše nejsou součásti tohoto rozpočtu.: |  | 0 |  |  | Vnější úpravy na fasádě a lemování komínu na střeše nejsou součásti tohoto rozpočtu.:
| Celkem za | 0 Poznámky |  |  |  | 0 |  | 4 |  |  |  |  | 0 | 0 | 0 | 0 | 0
Díl: | 2 | Základy a zvláštní zakládání | [5 empty] | 1
2 | 273321311R00 | Železobeton základových desek C 16/20 | m3 | 0.348 | 0 | 0 |  | 2 | 1 | 1 | 1 | 1 | 0 | 0 | 0 | 0 | 0 | 1 | 1 | 2.525
|  | kotelna sokl:2,4*1,45*0,10 |  | 0.348 |  |  | kotelna sokl:2,4*1,45*0,10
3 | 273351215R00 | Bednění stěn základových desek - zřízení | m2 | 0.77 | 0 | 0 |  | 2 | 1 | 1 | 1 | 1 | 0 | 0 | 0 | 0 | 0 | 1 | 1 | 0.0392
|  | kotelna sokl:(2,4+1,45)*2*0,10 |  | 0.77 |  |  | kotelna sokl:(2,4+1,45)*2*0,10
4 | 273351216R00 | Bednění stěn základových desek - odstranění | m2 | 0.77 | 0 | 0 |  | 2 | 1 | 1 | 1 | 1 | 0 | 0 | 0 | 0 | 0 | 1 | 1 | 0
5 | 273361921RT1 | Výztuž základových desek ze svařovaných sítí průměr drátu 4,0, oka 100/100 mm | t | 0.034 | 0 | 0 |  | 2 | 1 | 1 | 1 | 1 | 0 | 0 | 0 | 0 | 0 | 1 | 1 | 1.0563
|  | kotelna sokl:2,4*1,45*2*4,44*0,001*1,1 |  | 0.034 |  |  | kotelna sokl:2,4*1,45*2*4,44*0,001*1,1
6 | 273310030RA0 | Základová deska z betonu C 16/20, včetně bednění | m3 | 0.252 | 0 | 0 |  | 2 | 2 | 1 | 1 | 1 | 0 | 0 | 0 | 0 | 0 | 2 | 1 | 3.0264
|  | pod HUP:2,1*0,6*(0,1+0,3)*0,5 |  | 0.252 |  |  | pod HUP:2,1*0,6*(0,1+0,3)*0,5
| Celkem za | 2 Základy a zvláštní zakládání |  |  |  | 0 |  | 4 |  |  |  |  | 0 | 0 | 0 | 0 | 0
Díl: | 3 | Svislé a kompletní konstrukce | [5 empty] | 1
7 | 310236241R00 | Zazdívka otvorů pl. 0,09 m2 cihlami, tl. zdi 30 cm | kus | 14 | 0 | 0 |  | 2 | 1 | 1 | 1 | 1 | 0 | 0 | 0 | 0 | 0 | 1 | 1 | 0.0545
|  | po demontáži ocel.podpěr UT v kotelně:6+4*2 |  | 14 |  |  | po demontáži ocel.podpěr UT v kotelně:6+4*2
8 | 310237251R00 | Zazdívka otvorů pl. 0,25 m2 cihlami, tl. zdi 45 cm | kus | 2 | 0 | 0 |  | 2 | 1 | 1 | 1 | 1 | 0 | 0 | 0 | 0 | 0 | 1 | 1 | 0.20318
|  | kotelna okna pro VZT potrubí:2 |  | 2 |  |  | kotelna okna pro VZT potrubí:2
9 | 311237168R00 | Zdivo z cihel HELUZ AKU P 20 na MVC 5 tl. 17,5 cm | m2 | 6.273 | 0 | 0 |  | 2 | 1 | 1 | 1 | 1 | 0 | 0 | 0 | 0 | 0 | 1 | 1 | 0.15607
|  | obezdění komínu 1NP:(0,75*2+0,4)*(3,48-0,13+0,32) |  | 6.973 |  |  | obezdění komínu 1NP:(0,75*2+0,4)*(3,48-0,13+0,32)
|  | -0,4*(1,0+0,75) |  | -0.7 |  |  | -0,4*(1,0+0,75)
10 | 311237169R00 | Zdivo z cihel HELUZ AKU P 20 na MVC 5 tl. 17,5 cm zazdívka otvoru | m2 | 0.7 | 0 | 0 |  | 2 | 1 | 1 | 1 | 1 | 0 | 0 | 0 | 0 | 0 | 1 | 1 | 0.15607
|  | obezdění komínu 1NP montážní otvory:0,4*(1,0+0,75) |  | 0.7 |  |  | obezdění komínu 1NP montážní otvory:0,4*(1,0+0,75)
11 | 314900001 | M+D komínový system SCHIEDEL ICS DN 250 | kpl | 1 | 0 | 0 |  | 2 | 1 | 1 | 1 | 1 | 0 | 0 | 0 | 0 | 0 | 1 | 1 | 0
12 | 316121001R00 | Montáž komínové desky | kus | 1 | 0 | 0 |  | 2 | 1 | 1 | 1 | 1 | 0 | 0 | 0 | 0 | 0 | 1 | 1 | 0.01663
13 | 317941121RT2 | Osazení ocelových válcovaných nosníků do č.12 včetně dodávky profilu I č.10 | t | 0.0138 | 0 | 0 |  | 2 | 1 | 1 | 1 | 1 | 0 | 0 | 0 | 0 | 0 | 1 | 1 | 1.0995
|  | komín montážní otvor 1NP:0,75*2*8,34*0,001*1,1 |  | 0.0138 |  |  | komín montážní otvor 1NP:0,75*2*8,34*0,001*1,1
14 | 317944311RT2 | Válcované nosníky do č.12 do připravených otvorů včetně dodávky profilu I č.10 | t | 0.0422 | 0 | 0 |  | 2 | 1 | 1 | 1 | 1 | 0 | 0 | 0 | 0 | 0 | 1 | 1 | 1.09
|  | kotelna větrací otvory:1,15*2*2*8,34*0,001*1,1 |  | 0.0422 |  |  | kotelna větrací otvory:1,15*2*2*8,34*0,001*1,1
15 | 31990001 | Vyspravení betonových zdí v kotelně | Kč | 1 | 0 | 0 |  | 2 | 1 | 0 | 0 | 1 | 0 | 0 | 0 | 0 | 0 | 1 | 0 | 0
|  | stěny šachet a snížených podlah v kotelně-upřesnit dle skutečnosti:1 |  | 1 |  |  | stěny šachet a snížených podlah v kotelně-upřesnit dle skutečnosti:1
16 | 340291121U00 | Kotvení příčka -100 zeď kotva | m | 16 | 0 | 0 |  | 2 | 1 | 1 | 1 | 1 | 0 | 0 | 0 | 0 | 0 | 1 | 1 | 6e-05
|  | komínová obezdivka do stávající příčky 1NP:8*2 |  | 16 |  |  | komínová obezdivka do stávající příčky 1NP:8*2
17 | 342243211U00 | Příčky cihla Heluz CV 14 140mm | m2 | 18.916 | 0 | 0 |  | 2 | 1 | 1 | 1 | 1 | 0 | 0 | 0 | 0 | 0 | 1 | 1 | 0.20416
|  | obezdění komína nad střechou:(0,7+0,4)*2*1,3 |  | 2.86 |  |  | obezdění komína nad střechou:(0,7+0,4)*2*1,3
|  | kotelna:4,56*2,6+1,4*3,0 |  | 16.056 |  |  | kotelna:4,56*2,6+1,4*3,0
18 | 342266111RU8 | Obklad stěn sádrokartonem na ocelovou konstrukci desky protipožární tl. 12,5 mm, bez izolace | m2 | 10.86 | 0 | 0 |  | 2 | 1 | 1 | 1 | 1 | 0 | 0 | 0 | 0 | 0 | 1 | 1 | 0.0173
|  | 1PP na chodbě obklad VTZ potrubí:2,5*0,45*2+3,0*(0,45+0,50) |  | 5.1 |  |  | 1PP na chodbě obklad VTZ potrubí:2,5*0,45*2+3,0*(0,45+0,50)
|  | 1NP na chodbě pro potrubí VZT:(3,4+3,0)*0,45*2 |  | 5.76 |  |  | 1NP na chodbě pro potrubí VZT:(3,4+3,0)*0,45*2
19 | 346244381RT2 | Plentování ocelových nosníků výšky do 20 cm s použitím suché maltové směsi | m2 | 0.69 | 0 | 0 |  | 2 | 1 | 1 | 1 | 1 | 0 | 0 | 0 | 0 | 0 | 1 | 1 | 0.1656
|  | kotelna větrací otvory:1,15*0,15*2*2 |  | 0.69 |  |  | kotelna větrací otvory:1,15*0,15*2*2
20 | 349231811R00 | Přizdívka ostění z cihel, kapsy do 15 cm | m2 | 0.675 | 0 | 0 |  | 2 | 1 | 1 | 1 | 1 | 0 | 0 | 0 | 0 | 0 | 1 | 1 | 0.29836
|  | kotelna větrací otvory:0,375*0,45*2*2 |  | 0.675 |  |  | kotelna větrací otvory:0,375*0,45*2*2
21 | 59290001 | Komínová ŽB krycí deska s okapovou hranou 850x850x120 | kus | 1 | 0 | 0 |  | 2 | 3 | 1 | 59290001 | 1 | 0 | 0 | 0 | 0 | 0 | 3 | 1 | 0.182
| Celkem za | 3 Svislé a kompletní konstrukce |  |  |  | 0 |  | 4 |  |  |  |  | 0 | 0 | 0 | 0 | 0
Díl: | 4 | Vodorovné konstrukce | [5 empty] | 1
22 | 417320028RAA | Ztužující věnec ŽB beton C 16/20, 17,5 x 13 cm bednění, výztuž 90 kg/m3 | m | 1.9 | 0 | 0 |  | 2 | 2 | 1 | 1 | 1 | 0 | 0 | 0 | 0 | 0 | 2 | 1 | 0.16169
|  | komín- se zavázáním do stávaj.zdiva:0,75*2+0,4 |  | 1.9 |  |  | komín- se zavázáním do stávaj.zdiva:0,75*2+0,4
| Celkem za | 4 Vodorovné konstrukce |  |  |  | 0 |  | 4 |  |  |  |  | 0 | 0 | 0 | 0 | 0
Díl: | 61 | Upravy povrchů vnitřní | [5 empty] | 1
23 | 611421221R00 | Oprava váp.omítek stropů do 10% plochy - hladkých | m2 | 132.6062 | 0 | 0 |  | 2 | 1 | 1 | 1 | 1 | 0 | 0 | 0 | 0 | 0 | 1 | 1 | 0.00574
|  | 1PP kotelna:11,85*5,725+2,5*0,25+6,0*3,5+6,0*3,0 |  | 107.4662 |  |  | 1PP kotelna:11,85*5,725+2,5*0,25+6,0*3,5+6,0*3,0
|  | boky průvlaků:(5,725*6+9,5*3)*0,40 |  | 25.14 |  |  | boky průvlaků:(5,725*6+9,5*3)*0,40
24 | 611471413R00 | Úprava stropů aktiv. štukem s přísadou, tl. 2-3 mm | m2 | 132.61 | 0 | 0 |  | 2 | 1 | 1 | 1 | 1 | 0 | 0 | 0 | 0 | 0 | 1 | 1 | 0.00791
25 | 612311760RT3 | Zatepl.syst. , ostění, miner.desky tl. 100 mm s omítkou | m2 | 1.665 | 0 | 0 |  | 2 | 1 | 1 | 1 | 1 | 0 | 0 | 0 | 0 | 0 | 1 | 1 | 0.01943
|  | kotelna větrací otvory:(0,91+0,20)*2*0,375*2 |  | 1.665 |  |  | kotelna větrací otvory:(0,91+0,20)*2*0,375*2
26 | 612401191R00 | Omítka malých ploch vnitřních stěn do 0,09 m2 | kus | 4 | 0 | 0 |  | 2 | 1 | 1 | 1 | 1 | 0 | 0 | 0 | 0 | 0 | 1 | 1 | 0.00494
|  | vrtané otvory v kotelně:4 |  | 4 |  |  | vrtané otvory v kotelně:4
27 | 612401391R00 | Omítka malých ploch vnitřních stěn do 1 m2 | kus | 4 | 0 | 0 |  | 2 | 1 | 1 | 1 | 1 | 0 | 0 | 0 | 0 | 0 | 1 | 1 | 0.04543
|  | kolena zazdění oken pro VZT:2 |  | 2 |  |  | kolena zazdění oken pro VZT:2
|  | kolem nových větracích otvorů:2 |  | 2 |  |  | kolem nových větracích otvorů:2
28 | 612409991RT2 | Začištění omítek kolem oken,dveří apod. s použitím suché maltové směsi | m | 15.86 | 0 | 0 |  | 2 | 1 | 1 | 1 | 1 | 0 | 0 | 0 | 0 | 0 | 1 | 1 | 0.00238
|  | kotelna nové zárubně:(0,6+1,97*2)*2 |  | 9.08 |  |  | kotelna nové zárubně:(0,6+1,97*2)*2
|  | (1,45+,97*2)*2 |  | 6.78 |  |  | (1,45+,97*2)*2
29 | 612421221R00 | Oprava vápen.omítek stěn do 10 % pl. - hladkých | m2 | 157.8865 | 0 | 0 |  | 2 | 1 | 1 | 1 | 1 | 0 | 0 | 0 | 0 | 0 | 1 | 1 | 0.00534
|  | 1PP kotelna- cihelné zdivo:(11,85+3,0+9,5+6,0+3,3+9,0+5,725+0,25*2+0,3*14+0,45*2)*3,0 |  | 161.925 |  |  | 1PP kotelna- cihelné zdivo:(11,85+3,0+9,5+6,0+3,3+9,0+5,725+0,25*2+0,3*14+0,45*2)*3,0
|  | -1,97*(0,6+1,45) |  | -4.0385 |  |  | -1,97*(0,6+1,45)
30 | 612451101R00 | Vyspravení stěn betonových vnějších maltou cem. | m2 | 0.77 | 0 | 0 |  | 2 | 1 | 1 | 1 | 1 | 0 | 0 | 0 | 0 | 0 | 1 | 1 | 0.00671
|  | kotelna sokl:(2,4+1,45)*2*0,10 |  | 0.77 |  |  | kotelna sokl:(2,4+1,45)*2*0,10
31 | 612471413R00 | Úprava vnitřních stěn aktivovaným štukem s přísad. | m2 | 157.89 | 0 | 0 |  | 2 | 1 | 1 | 1 | 1 | 0 | 0 | 0 | 0 | 0 | 1 | 1 | 0.00658
32 | 612473182R00 | Omítka vnitřního zdiva ze suché směsi, štuková | m2 | 35.5925 | 0 | 0 |  | 2 | 1 | 1 | 1 | 1 | 0 | 0 | 0 | 0 | 0 | 1 | 1 | 0.02798
|  | nové příčky: |  | 0 |  |  | nové příčky:
|  | 1PP kotelna:11,86*2+4,2 |  | 27.92 |  |  | 1PP kotelna:11,86*2+4,2
|  | 1NP učebna komín:0,75*3*3,41 |  | 7.6725 |  |  | 1NP učebna komín:0,75*3*3,41
| Celkem za | 61 Upravy povrchů vnitřní |  |  |  | 0 |  | 4 |  |  |  |  | 0 | 0 | 0 | 0 | 0
Díl: | 62 | Úpravy povrchů vnější | [5 empty] | 1
33 | 623421141R00 | Omítka vnější sloupů, s pl.rovnými, štuková sl.1-2 | m2 | 3.9 | 0 | 0 |  | 2 | 1 | 1 | 1 | 1 | 0 | 0 | 0 | 0 | 0 | 1 | 1 | 0.05258
|  | komín nad střechou:0,75*4*1,3 |  | 3.9 |  |  | komín nad střechou:0,75*4*1,3
34 | 623471312R00 | Nátěr vnějších pilířů barvou disperzní složitost 2 | m2 | 3.9 | 0 | 0 |  | 2 | 1 | 1 | 1 | 1 | 0 | 0 | 0 | 0 | 0 | 1 | 1 | 0.00093
|  | komín nad střechou:3,9 |  | 3.9 |  |  | komín nad střechou:3,9
| Celkem za | 62 Úpravy povrchů vnější |  |  |  | 0 |  | 4 |  |  |  |  | 0 | 0 | 0 | 0 | 0
Díl: | 63 | Podlahy a podlahové konstrukce | [5 empty] | 1
35 | 632451024R00 | Vyrovnávací potěr MC 15, v pásu, tl. 50 mm | m2 | 0.6825 | 0 | 0 |  | 2 | 1 | 1 | 1 | 1 | 0 | 0 | 0 | 0 | 0 | 1 | 1 | 0.1231
|  | parapety nových větracích otvorů v kotelně:0,91*0,375*2 |  | 0.6825 |  |  | parapety nových větracích otvorů v kotelně:0,91*0,375*2
36 | 632451032R00 | Vyrovnávací potěr MC 15, v ploše, tl. 30 mm 2-3cm | m2 | 6.625 | 0 | 0 |  | 2 | 1 | 1 | 1 | 1 | 0 | 0 | 0 | 0 | 0 | 1 | 1 | 0.07426
|  | kotelna v místěch na kotě -0,300:3,0 |  | 3 |  |  | kotelna v místěch na kotě -0,300:3,0
|  | po vybouraném soklu:2,25*1,3+0,7*1,0 |  | 3.625 |  |  | po vybouraném soklu:2,25*1,3+0,7*1,0
| Celkem za | 63 Podlahy a podlahové konstrukce |  |  |  | 0 |  | 4 |  |  |  |  | 0 | 0 | 0 | 0 | 0
Díl: | 64 | Výplně otvorů | [5 empty] | 1
37 | 642942111RT2 | Osazení zárubní dveřních ocelových, pl. do 2,5 m2 včetně dodávky zárubně 60 x 197 x 11 cm | kus | 1 | 0 | 0 |  | 2 | 1 | 1 | 1 | 1 | 0 | 0 | 0 | 0 | 0 | 1 | 1 | 0.03027
38 | 642942111RT8 | Osazení zárubní dveřních ocelových, pl. do 2,5 m2 včetně dodávky zárubně 145 x 197 x 11 cm | kus | 1 | 0 | 0 |  | 2 | 1 | 1 | 1 | 1 | 0 | 0 | 0 | 0 | 0 | 1 | 1 | 0.03404
|  | kotelna:1 |  | 1 |  |  | kotelna:1
| Celkem za | 64 Výplně otvorů |  |  |  | 0 |  | 4 |  |  |  |  | 0 | 0 | 0 | 0 | 0
Díl: | 9 | Ostatní náklady | [5 empty] | 1
39 | 97690001 | M+D 2x větzrací mřížka DN 100+ plastová trubka DN 100 dl.375 mm | kus | 4 | 0 | 0 |  | 2 | 1 | 0 | 0 | 1 | 0 | 0 | 0 | 0 | 0 | 1 | 0 | 0.002
|  | kotelna:4 |  | 4 |  |  | kotelna:4
| Celkem za | 9 Ostatní náklady |  |  |  | 0 |  | 4 |  |  |  |  | 0 | 0 | 0 | 0 | 0
Díl: | 900 | Hodinové zúčtovací sazby | [5 empty] | 1
40 | 909 R00 | Hzs-nezmeritelne stavebni prace | h | 40 | 0 | 0 |  | 2 | 10 | 0 | 8 | 5 | 0 | 0 | 0 | 0 | 0 | 10 | 0 | 0
|  | vyklizení kotelny, chodeb v 1PP :20 |  | 20 |  |  | vyklizení kotelny, chodeb v 1PP :20
|  | nastěhování zařízení zpět:20 |  | 20 |  |  | nastěhování zařízení zpět:20
| Celkem za | 900 Hodinové zúčtovací sazby |  |  |  | 0 |  | 4 |  |  |  |  | 0 | 0 | 0 | 0 | 0
Díl: | 94 | Lešení a stavební výtahy | [5 empty] | 1
41 | 941955001R00 | Lešení lehké pomocné, výška podlahy do 1,2 m | m2 | 177.9762 | 0 | 0 |  | 2 | 1 | 1 | 1 | 1 | 0 | 0 | 0 | 0 | 0 | 1 | 1 | 0.00121
|  | 1PP kotelna:11,85*5,725+12,5*0,25-2,2*2,2 |  | 66.1262 |  |  | 1PP kotelna:11,85*5,725+12,5*0,25-2,2*2,2
|  | 1NP učebna:11,5*6,0 |  | 69 |  |  | 1NP učebna:11,5*6,0
|  | chodby:9,8*1,5+4,3*1,5+2,5*6,3+3,5*1,7 |  | 42.85 |  |  | chodby:9,8*1,5+4,3*1,5+2,5*6,3+3,5*1,7
42 | 941955002R00 | Lešení lehké pomocné, výška podlahy do 1,9 m | m2 | 26.65 | 0 | 0 |  | 2 | 1 | 1 | 1 | 1 | 0 | 0 | 0 | 0 | 0 | 1 | 1 | 0.00158
|  | 1PP kotelna:2,2*2,2+6,0*3,5+0,9*0,9 |  | 26.65 |  |  | 1PP kotelna:2,2*2,2+6,0*3,5+0,9*0,9
43 | 941955003R00 | Lešení lehké pomocné, výška podlahy do 2,5 m | m2 | 15.69 | 0 | 0 |  | 2 | 1 | 1 | 1 | 1 | 0 | 0 | 0 | 0 | 0 | 1 | 1 | 0.00592
|  | 1PP kotelna:3,0*5,5-0,9*0,9 |  | 15.69 |  |  | 1PP kotelna:3,0*5,5-0,9*0,9
44 | 946941102RT2 | Montáž pojízdných Alu věží , 2,5 x 1,45 m pracovní výška 6,3 m | sada | 2 | 0 | 0 |  | 2 | 1 | 1 | 1 | 1 | 0 | 0 | 0 | 0 | 0 | 1 | 1 | 0
|  | pro stavební práce na střeše:2 |  | 2 |  |  | pro stavební práce na střeše:2
| Celkem za | 94 Lešení a stavební výtahy |  |  |  | 0 |  | 4 |  |  |  |  | 0 | 0 | 0 | 0 | 0
Díl: | 95 | Dokončovací konstrukce na pozemních stavbách | [5 empty] | 1
45 | 952901111R00 | Vyčištění budov o výšce podlaží do 4 m | m2 | 272.24 | 0 | 0 |  | 2 | 1 | 1 | 1 | 1 | 0 | 0 | 0 | 0 | 0 | 1 | 1 | 4e-05
|  | 1PP kotelna:105,3 |  | 105.3 |  |  | 1PP kotelna:105,3
|  | chodby:9,8*1,5+4,3*1,5+2,5*6,3+3,5*1,7 |  | 42.85 |  |  | chodby:9,8*1,5+4,3*1,5+2,5*6,3+3,5*1,7
|  | prádelna sušárna,vstup:03,7*5,7+2,0*2,0 |  | 25.09 |  |  | prádelna sušárna,vstup:03,7*5,7+2,0*2,0
|  | 1NP učebna s komínem:11,5*6,0 |  | 69 |  |  | 1NP učebna s komínem:11,5*6,0
|  | byt školníka:30,0 |  | 30 |  |  | byt školníka:30,0
46 | 953981104R00 | Chemické kotvy do betonu, hl. 125 mm, M 16, ampule | kus | 8 | 0 | 0 |  | 2 | 1 | 1 | 1 | 1 | 0 | 0 | 0 | 0 | 0 | 1 | 1 | 0
|  | pro kotvení ocel.konstrukce pro vynesení komína:2*4 |  | 8 |  |  | pro kotvení ocel.konstrukce pro vynesení komína:2*4
| Celkem za | 95 Dokončovací konstrukce na pozemních stavbách |  |  |  | 0 |  | 4 |  |  |  |  | 0 | 0 | 0 | 0 | 0
Díl: | 96 | Bourání konstrukcí | [5 empty] | 1
47 | 113107142R00 | Odstranění podkladu pl.do 200 m2, živice tl. 10 cm | m2 | 1.26 | 0 | 0 |  | 2 | 1 | 1 | 1 | 1 | 0 | 0 | 0 | 0 | 0 | 1 | 1 | 0
|  | chodník pro HUP:2,1*0,6 |  | 1.26 |  |  | chodník pro HUP:2,1*0,6
48 | 919735112R00 | Řezání stávajícího živičného krytu tl. 5 - 10 cm | m | 3.3 | 0 | 0 |  | 2 | 1 | 1 | 1 | 1 | 0 | 0 | 0 | 0 | 0 | 1 | 1 | 0
|  | chodník pro HUP:2,1+0,6*2 |  | 3.3 |  |  | chodník pro HUP:2,1+0,6*2
49 | 961044111R00 | Bourání základů z betonu prostého | m3 | 0.054 | 0 | 0 |  | 2 | 1 | 1 | 1 | 1 | 0 | 0 | 0 | 0 | 0 | 1 | 1 | 0
|  | betonové bloky v kotelně:0,3*0,2*0,3*3 |  | 0.054 |  |  | betonové bloky v kotelně:0,3*0,2*0,3*3
50 | 964061321R00 | Uvolnění zhlaví trámu, zeď cihel. průřezu 0,03 m2 | kus | 14 | 0 | 0 |  | 2 | 1 | 1 | 1 | 1 | 0 | 0 | 0 | 0 | 0 | 1 | 1 | 0.00162
|  | ocelové podpěry UT v kotelně:6+4*2 |  | 14 |  |  | ocelové podpěry UT v kotelně:6+4*2
51 | 965043431R00 | Bourání podkladů bet., potěr tl. 15 cm, pl. 4 m2 | m3 | 0.5437 | 0 | 0 |  | 2 | 1 | 1 | 1 | 1 | 0 | 0 | 0 | 0 | 0 | 1 | 1 | 0
|  | 1PP kotelna sokl:(2,25*1,3+0,7*1,0)*0,15 |  | 0.5437 |  |  | 1PP kotelna sokl:(2,25*1,3+0,7*1,0)*0,15
52 | 967031132R00 | Přisekání rovných ostění cihelných na MVC | m2 | 0.675 | 0 | 0 |  | 2 | 1 | 1 | 1 | 1 | 0 | 0 | 0 | 0 | 0 | 1 | 1 | 0
|  | kotelna větrací otvory:0,375*0,45*2*2 |  | 0.675 |  |  | kotelna větrací otvory:0,375*0,45*2*2
53 | 968061112R00 | Vyvěšení dřevěných okenních křídel pl. do 1,5 m2 | kus | 2 | 0 | 0 |  | 2 | 1 | 1 | 1 | 1 | 0 | 0 | 0 | 0 | 0 | 1 | 1 | 0
|  | kotelna:2 |  | 2 |  |  | kotelna:2
54 | 968062354R00 | Vybourání dřevěných rámů oken dvojitých pl. 1 m2 | m2 | 1.08 | 0 | 0 |  | 2 | 1 | 1 | 1 | 1 | 0 | 0 | 0 | 0 | 0 | 1 | 1 | 0.00219
|  | kotelna:0,9*0,6*2 |  | 1.08 |  |  | kotelna:0,9*0,6*2
55 | 968071125R00 | Vyvěšení, zavěšení kovových křídel dveří pl. 2 m2 | kus | 1 | 0 | 0 |  | 2 | 1 | 1 | 1 | 1 | 0 | 0 | 0 | 0 | 0 | 1 | 1 | 0
|  | kotelna:1 |  | 1 |  |  | kotelna:1
56 | 968071126R00 | Vyvěšení, zavěšení kovových křídel dveří nad 2 m2 | kus | 1 | 0 | 0 |  | 2 | 1 | 1 | 1 | 1 | 0 | 0 | 0 | 0 | 0 | 1 | 1 | 0
|  | kotelna:1 |  | 1 |  |  | kotelna:1
57 | 968072455R00 | Vybourání kovových dveřních zárubní pl. do 2 m2 | m2 | 1.182 | 0 | 0 |  | 2 | 1 | 1 | 1 | 1 | 0 | 0 | 0 | 0 | 0 | 1 | 1 | 0.00117
|  | kotelna:0,6*1,97 |  | 1.182 |  |  | kotelna:0,6*1,97
58 | 968072456R00 | Vybourání kovových dveřních zárubní pl. nad 2 m2 | m2 | 2.8565 | 0 | 0 |  | 2 | 1 | 1 | 1 | 1 | 0 | 0 | 0 | 0 | 0 | 1 | 1 | 0.001
|  | kotelna:1,45*1,97 |  | 2.8565 |  |  | kotelna:1,45*1,97
| Celkem za | 96 Bourání konstrukcí |  |  |  | 0 |  | 4 |  |  |  |  | 0 | 0 | 0 | 0 | 0
Díl: | 97 | Prorážení otvorů | [5 empty] | 1
59 | 970031100R00 | Vrtání jádrové do zdiva cihelného do D 100 mm | m | 1.5 | 0 | 0 |  | 2 | 1 | 1 | 1 | 1 | 0 | 0 | 0 | 0 | 0 | 1 | 1 | 0
|  | kotelna :0,375*4 |  | 1.5 |  |  | kotelna :0,375*4
60 | 971033451R00 | Vybourání otv. zeď cihel. pl.0,25 m2, tl.45cm, MVC | kus | 1 | 0 | 0 |  | 2 | 1 | 1 | 1 | 1 | 0 | 0 | 0 | 0 | 0 | 1 | 1 | 0.00133
|  | 1NP chodba pro potrubí VZT:1 |  | 1 |  |  | 1NP chodba pro potrubí VZT:1
61 | 971033561R00 | Vybourání otv. zeď cihel. pl.1 m2, tl.60 cm, MVC | m3 | 0.405 | 0 | 0 |  | 2 | 1 | 1 | 1 | 1 | 0 | 0 | 0 | 0 | 0 | 1 | 1 | 0.00182
|  | kotelna větrací otvory:1,2*0,45*0,375*2 |  | 0.405 |  |  | kotelna větrací otvory:1,2*0,45*0,375*2
62 | 972054341R00 | Vybourání otv. stropy ŽB pl. 0,25 m2, tl. 15 cm | kus | 2 | 0 | 0 |  | 2 | 1 | 1 | 1 | 1 | 0 | 0 | 0 | 0 | 0 | 1 | 1 | 0
|  | nad 1NP pro komín strop+střecha 400/400:2 |  | 2 |  |  | nad 1NP pro komín strop+střecha 400/400:2
63 | 972054342R00 | Vybourání otv. stropy ŽB pl. 0,25 m2, na tl. 15 cm | kus | 1 | 0 | 0 |  | 2 | 1 | 1 | 1 | 1 | 0 | 0 | 0 | 0 | 0 | 1 | 1 | 0
|  | pro komín strop nad 1NPm 400/400:1 |  | 1 |  |  | pro komín strop nad 1NPm 400/400:1
64 | 974031664R00 | Vysekání rýh zeď cihelná vtah. nosníků 15 x 15 cm | m | 6.9 | 0 | 0 |  | 2 | 1 | 1 | 1 | 1 | 0 | 0 | 0 | 0 | 0 | 1 | 1 | 0
|  | kotelna větrací otvory:1,15*3*2 |  | 6.9 |  |  | kotelna větrací otvory:1,15*3*2
65 | 976071111R00 | Vybourání kovových zábradlí a madel | m | 4.56 | 0 | 0 |  | 2 | 1 | 1 | 1 | 1 | 0 | 0 | 0 | 0 | 0 | 1 | 1 | 0
|  | 1PP kotelna:4,56 |  | 4.56 |  |  | 1PP kotelna:4,56
| Celkem za | 97 Prorážení otvorů |  |  |  | 0 |  | 4 |  |  |  |  | 0 | 0 | 0 | 0 | 0
Díl: | 712 | Živičné krytiny | [5 empty] | 1
66 | 712140100R00 | Vyříznutí otvoru v živičné / PVC krytině | m2 | 0.16 | 0 | 0 |  | 2 | 1 | 7 | 7 | 2 | 0 | 0 | 0 | 0 | 0 | 1 | 7 | 0
|  | pro komín:0,4*0,4 |  | 0.16 |  |  | pro komín:0,4*0,4
| Celkem za | 712 Živičné krytiny |  |  |  | 0 |  | 4 |  |  |  |  | 0 | 0 | 0 | 0 | 0
Díl: | 713 | Izolace tepelné | [5 empty] | 1
67 | 713411121R00 | Izolace tepelná potrubí pásy MV 1vrstvá | m2 | 1.5 | 0 | 0 |  | 2 | 1 | 7 | 7 | 2 | 0 | 0 | 0 | 0 | 0 | 1 | 7 | 0.00062
|  | kotelna prostupy VZT:(0,6*2+0,4*2)*0,375*2 |  | 1.5 |  |  | kotelna prostupy VZT:(0,6*2+0,4*2)*0,375*2
68 | 6315300 | Rohož z minerálních vláken tl.100mm | m2 | 1.53 | 0 | 0 |  | 2 | 3 | 7 | 6315300 | 2 | 0 | 0 | 0 | 0 | 0 | 3 | 7 | 0.002
|  | 1,5*1,02 |  | 1.53 |  |  | 1,5*1,02
69 | 998713101R00 | Přesun hmot pro izolace tepelné, výšky do 6 m | t | 0.00399 | 0 | 0 |  | 2 | 7 | 1001 | 5 | 2 | 0 | 0 | 0 | 0 | 0 | 7 | 1001 | 0
| Celkem za | 713 Izolace tepelné |  |  |  | 0 |  | 4 |  |  |  |  | 0 | 0 | 0 | 0 | 0
Díl: | 714 | Izolace akustické a protiotřesové | [5 empty] | 1
70 | 714451011U00 | Mtž antivibr rohož pryž lep pl vod | m2 | 3.48 | 0 | 0 |  | 2 | 1 | 7 | 7 | 2 | 0 | 0 | 0 | 0 | 0 | 1 | 7 | 0.00102
|  | kotelna sokl:2,4*1,45 |  | 3.48 |  |  | kotelna sokl:2,4*1,45
71 | 61721270 | Deska izolační z lisov. korku BA 1000x500x50 mm | kus | 7 | 0 | 0 |  | 2 | 3 | 7 | 61721270 | 2 | 0 | 0 | 0 | 0 | 0 | 3 | 7 | 0.00875
|  | 3,5/0,5 |  | 7 |  |  | 3,5/0,5
72 | 998714101R00 | Přesun hmot pro akustická opatření, výšky do 6 m | t | 0.0648 | 0 | 0 |  | 2 | 7 | 1001 | 5 | 2 | 0 | 0 | 0 | 0 | 0 | 7 | 1001 | 0
| Celkem za | 714 Izolace akustické a protiotřesové |  |  |  | 0 |  | 4 |  |  |  |  | 0 | 0 | 0 | 0 | 0
Díl: | 764 | Konstrukce klempířské | [5 empty] | 1
73 | 764410850R00 | Demontáž oplechování parapetů,rš od 100 do 330 mm | m | 1.9 | 0 | 0 |  | 2 | 1 | 7 | 7 | 2 | 0 | 0 | 0 | 0 | 0 | 1 | 7 | 0
|  | kotelna:0,95*2 |  | 1.9 |  |  | kotelna:0,95*2
| Celkem za | 764 Konstrukce klempířské |  |  |  | 0 |  | 4 |  |  |  |  | 0 | 0 | 0 | 0 | 0
Díl: | 767 | Konstrukce zámečnické | [5 empty] | 1
74 | 767641110R00 | Dokončení okování dveří,oc.zárub.,otvíravých 1kříd | kus | 1 | 0 | 0 |  | 2 | 1 | 7 | 7 | 2 | 0 | 0 | 0 | 0 | 0 | 1 | 7 | 0
|  | kotelna:1 |  | 1 |  |  | kotelna:1
75 | 767641120R00 | Dokončení okování dveří,oc.zárub.,otvíravých 2kříd | kus | 1 | 0 | 0 |  | 2 | 1 | 7 | 7 | 2 | 0 | 0 | 0 | 0 | 0 | 1 | 7 | 0
|  | kotelna:1 |  | 1 |  |  | kotelna:1
76 | 767649191R00 | Montáž doplňků dveří, samozavírače hydraulického | kus | 1 | 0 | 0 |  | 2 | 1 | 7 | 7 | 2 | 0 | 0 | 0 | 0 | 0 | 1 | 7 | 1e-05
|  | kotelna dveře 145:1 |  | 1 |  |  | kotelna dveře 145:1
77 | 767990010RAE | Atypické ocelové konstrukce 100 - 250 kg/kus | kg | 156.893 | 0 | 0 |  | 2 | 1 | 7 | 7 | 2 | 0 | 0 | 0 | 0 | 0 | 1 | 7 | 0.00105
|  | ocelová konstrukce pro vynesení komínu nad 1NP : |  | 0 |  |  | ocelová konstrukce pro vynesení komínu nad 1NP :
|  | Začátek provozního součtu |  | 0 |  |  | Začátek provozního součtu
|  | I180:(2,7*2+0,55)*21,9 |  | 130.305 |  |  | I180:(2,7*2+0,55)*21,9
|  | kotvení úheklníky k beton.průvlakům L100/100/8:0,2*4*15,4 |  | 12.32 |  |  | kotvení úheklníky k beton.průvlakům L100/100/8:0,2*4*15,4
|  | Konec provozního součtu |  | 142.625 |  |  | Konec provozního součtu
|  | 142,63*1,1 |  | 156.893 |  |  | 142,63*1,1
78 | 767996802R00 | Demontáž atypických ocelových konstr. do100 kg | kg | 524.594 | 0 | 0 |  | 2 | 1 | 7 | 7 | 2 | 0 | 0 | 0 | 0 | 0 | 1 | 7 | 5e-05
|  | ocelové podpěrné konsteukce UT: |  | 0 |  |  | ocelové podpěrné konsteukce UT:
|  | Začátek provozního součtu |  | 0 |  |  | Začátek provozního součtu
|  | U140:2,0*2+0,6*2+0,8*2 |  | 6.8 |  |  | U140:2,0*2+0,6*2+0,8*2
|  | 2,0*2+2,0*2+0,8*2 |  | 9.6 |  |  | 2,0*2+2,0*2+0,8*2
|  | Konec provozního součtu |  | 16.4 |  |  | Konec provozního součtu
|  | 16,4*16,0 |  | 262.4 |  |  | 16,4*16,0
|  | U120:(3,7*2+0,55*2+0,8*4)*13,4 |  | 156.78 |  |  | U120:(3,7*2+0,55*2+0,8*4)*13,4
|  | Začátek provozního součtu |  | 0 |  |  | Začátek provozního součtu
|  | L50/50:0,9*4+0,3*4+0,8*4 |  | 8 |  |  | L50/50:0,9*4+0,3*4+0,8*4
|  | (0,5+0,8*2)*2 |  | 4.2 |  |  | (0,5+0,8*2)*2
|  | Konec provozního součtu |  | 12.2 |  |  | Konec provozního součtu
|  | 12,2*4,47 |  | 54.534 |  |  | 12,2*4,47
|  | U100:(0,7*4+0,5*4)*10,6 |  | 50.88 |  |  | U100:(0,7*4+0,5*4)*10,6
79 | 54917030 | Zavírač dveří hydraulický K 204 č.11 stříbrná | kus | 1 | 0 | 0 |  | 2 | 3 | 7 | 54917030 | 2 | 0 | 0 | 0 | 0 | 0 | 3 | 7 | 0.00239
80 | 55341451.A | Dveře kovové Hasil 60/197 PB 30 | kus | 1 | 0 | 0 |  | 2 | 3 | 7 | 55341451.A | 2 | 0 | 0 | 0 | 0 | 0 | 3 | 7 | 0.05
81 | 55341456.A | Dveře kovové Hasil 145/197 PB 30 | kus | 1 | 0 | 0 |  | 2 | 3 | 7 | 55341456.A | 2 | 0 | 0 | 0 | 0 | 0 | 3 | 7 | 0.06
82 | 998767101R00 | Přesun hmot pro zámečnické konstr., výšky do 6 m | t | 0.30337 | 0 | 0 |  | 2 | 7 | 1001 | 5 | 2 | 0 | 0 | 0 | 0 | 0 | 7 | 1001 | 0
| Celkem za | 767 Konstrukce zámečnické |  |  |  | 0 |  | 4 |  |  |  |  | 0 | 0 | 0 | 0 | 0
Díl: | 776 | Podlahy povlakové | [5 empty] | 1
83 | 776421100RU1 | Lepení podlahových soklíků z PVC a vinylu včetně dodávky soklíku PVC | m | 2.25 | 0 | 0 |  | 2 | 1 | 7 | 7 | 2 | 0 | 0 | 0 | 0 | 0 | 1 | 7 | 0.00059
|  | 1NP učebna doplnění kolem komína:0,75*3 |  | 2.25 |  |  | 1NP učebna doplnění kolem komína:0,75*3
84 | 776511810RT3 | Odstranění PVC lepených bez podložky vč.lišty z ploch do 10 m2 | m2 | 1 | 0 | 0 |  | 2 | 1 | 7 | 7 | 2 | 0 | 0 | 0 | 0 | 0 | 1 | 7 | 0
|  | 1NP učebna pro komín:1,0*1,0 |  | 1 |  |  | 1NP učebna pro komín:1,0*1,0
85 | 776591920R00 | Oprava povlakové podlahy do plochy 0,50 m2 | kus | 1 | 0 | 0 |  | 2 | 1 | 7 | 7 | 2 | 0 | 0 | 0 | 0 | 0 | 1 | 7 | 0.00037
|  | 1NP učebma kolem komínu:1 |  | 1 |  |  | 1NP učebma kolem komínu:1
86 | 998776201R00 | Přesun hmot pro podlahy povlakové, výšky do 6 m | % |  | 0 | 0 |  | 2 | 7 | 1002 | 5 | 2 | 0 | 0 | 0 | 0 | 0 | 7 | 1002 | 0
| Celkem za | 776 Podlahy povlakové |  |  |  | 0 |  | 4 |  |  |  |  | 0 | 0 | 0 | 0 | 0
Díl: | 777 | Podlahy ze syntetických hmot | [5 empty] | 1
87 | 777315100R00 | Podlahy epoxidové plastmalt. cement.stěrka tl. 3mm průmyslová | m2 | 105.3 | 0 | 0 |  | 2 | 1 | 7 | 7 | 2 | 0 | 0 | 0 | 0 | 0 | 1 | 7 | 0.00807
|  | kotelna:105,3 |  | 105.3 |  |  | kotelna:105,3
88 | 998777101R00 | Přesun hmot pro podlahy syntetické, výšky do 6 m | t | 0.84977 | 0 | 0 |  | 2 | 7 | 1001 | 5 | 2 | 0 | 0 | 0 | 0 | 0 | 7 | 1001 | 0
| Celkem za | 777 Podlahy ze syntetických hmot |  |  |  | 0 |  | 4 |  |  |  |  | 0 | 0 | 0 | 0 | 0
Díl: | 783 | Nátěry | [5 empty] | 1
89 | 783225100R00 | Nátěr syntetický kovových konstrukcí 2x + 1x email | m2 | 15.38 | 0 | 0 |  | 2 | 1 | 7 | 7 | 2 | 0 | 0 | 0 | 0 | 0 | 1 | 7 | 0.00031
|  | ocelová konstrukce pro vynesení komína:(2,7*2+0,55)*0,18*4+0,2*0,20 |  | 4.324 |  |  | ocelová konstrukce pro vynesení komína:(2,7*2+0,55)*0,18*4+0,2*0,20
|  | dveře+zárubně:0,6*1,97*2+(0,6+1,97*2)*0,30 |  | 3.726 |  |  | dveře+zárubně:0,6*1,97*2+(0,6+1,97*2)*0,30
|  | 1,45*1,97*2+(1,45+1,97*2)*0,30 |  | 7.33 |  |  | 1,45*1,97*2+(1,45+1,97*2)*0,30
90 | 783950010RAA | Oprava nátěrů kovových konstrukcí syntet. lakem oškrábání, odrezivění, 1x krycí + 1x email | m2 | 38.8 | 0 | 0 |  | 2 | 2 | 7 | 7 | 2 | 0 | 0 | 0 | 0 | 0 | 2 | 7 | 0.00027
|  | kotelna: |  | 0 |  |  | kotelna:
|  | OK podesty:1,25*1,6*2+0,10*4*2,0+(1,25*2+1,0)*1,0*2+0,5*2,0*2 |  | 13.8 |  |  | OK podesty:1,25*1,6*2+0,10*4*2,0+(1,25*2+1,0)*1,0*2+0,5*2,0*2
|  | kryt a rám kanálku:(4,2+2,0)*0,30+(4,2*2+2,0*2)*0,1 |  | 3.1 |  |  | kryt a rám kanálku:(4,2+2,0)*0,30+(4,2*2+2,0*2)*0,1
|  | zábradlí:(2,2+2,8+0,75+0,9+1,8)*1,0*2 |  | 16.9 |  |  | zábradlí:(2,2+2,8+0,75+0,9+1,8)*1,0*2
|  | ostatní OK upřesnit:5,0 |  | 5 |  |  | ostatní OK upřesnit:5,0
| Celkem za | 783 Nátěry |  |  |  | 0 |  | 4 |  |  |  |  | 0 | 0 | 0 | 0 | 0
Díl: | 784 | Malby | [5 empty] | 1
91 | 784191101R00 | Penetrace podkladu univerzální Primalex 1x | m2 | 659.31 | 0 | 0 |  | 2 | 1 | 7 | 7 | 2 | 0 | 0 | 0 | 0 | 0 | 1 | 7 | 7e-05
92 | 784195212R00 | Malba tekutá Primalex Plus, bílá, 2 x | m2 | 659.313 | 0 | 0 |  | 2 | 1 | 7 | 7 | 2 | 0 | 0 | 0 | 0 | 0 | 1 | 7 | 0.00015
|  | 1PP : |  | 0 |  |  | 1PP :
|  | kotelna (+0,400): (11,85*2+5,98*2-0,9+0,3*4)*2*3,0 |  | 215.76 |  |  | kotelna (+0,400): (11,85*2+5,98*2-0,9+0,3*4)*2*3,0
|  | (-0,300):(6,0+3,5*2)*3,7+2,0*0,7+3,0*0,7+(0,3+0,45)*2*3,7 |  | 57.15 |  |  | (-0,300):(6,0+3,5*2)*3,7+2,0*0,7+3,0*0,7+(0,3+0,45)*2*3,7
|  | (-0,700):(3,0+5,1+6,0)*4,1+(2,2+0,9)*0,4 |  | 59.05 |  |  | (-0,700):(3,0+5,1+6,0)*4,1+(2,2+0,9)*0,4
|  | strop:11,85*5,98+3,0*6,0+(2,2+0,9)*0,40+5,6*0,40*6+4,5*0,4*2+6,0*3,5 |  | 128.143 |  |  | strop:11,85*5,98+3,0*6,0+(2,2+0,9)*0,40+5,6*0,40*6+4,5*0,4*2+6,0*3,5
|  | chodba SDK truhlík:3,0*(0,45+0,50)+2,5*0,45*2 |  | 5.1 |  |  | chodba SDK truhlík:3,0*(0,45+0,50)+2,5*0,45*2
|  | 1NP učebna - s komínem:(11,5+6,0)*2*3,41+11,5*6,0 |  | 188.35 |  |  | 1NP učebna - s komínem:(11,5+6,0)*2*3,41+11,5*6,0
|  | chodba- truhlík pro VZT:(3,4+3,0)*0,45*2 |  | 5.76 |  |  | chodba- truhlík pro VZT:(3,4+3,0)*0,45*2
| Celkem za | 784 Malby |  |  |  | 0 |  | 4 |  |  |  |  | 0 | 0 | 0 | 0 | 0
Díl: | D96 | Přesuny suti a vybouraných hmot | [5 empty] | 1
93 | 979081111R00 | Odvoz suti a vybour. hmot na skládku do 1 km | t | 4.6658 | 0 | 0 |  | 2 | 8 | 0 | 3 | 1 | 0 | 0 | 0 | 0 | 0 | 8 | 0 | 0
94 | 979081121R00 | Příplatek k odvozu za každý další 1 km do 20 km | t | 88.6499 | 0 | 0 |  | 2 | 8 | 0 | 3 | 1 | 0 | 0 | 0 | 0 | 0 | 8 | 0 | 0
95 | 979082111R00 | Vnitrostaveništní doprava suti do 10 m | t | 4.6658 | 0 | 0 |  | 2 | 8 | 0 | 3 | 1 | 0 | 0 | 0 | 0 | 0 | 8 | 0 | 0
96 | 979082121R00 | Příplatek k vnitrost. dopravě suti za dalších 5 m | t | 18.6631 | 0 | 0 |  | 2 | 8 | 0 | 3 | 1 | 0 | 0 | 0 | 0 | 0 | 8 | 0 | 0
97 | 979088212R00 | Nakládání suti na dopravní prostředky | t | 4.6658 | 0 | 0 |  | 2 | 8 | 0 | 3 | 1 | 0 | 0 | 0 | 0 | 0 | 8 | 0 | 0
98 | 979990001R00 | Poplatek za skládku stavební suti | t | 4.6658 | 0 | 0 |  | 2 | 8 | 0 | 3 | 1 | 0 | 0 | 0 | 0 | 0 | 8 | 0 | 0
| Celkem za | D96 Přesuny suti a vybouraných hmot |  |  |  | 0 |  | 4 |  |  |  |  | 0 | 0 | 0 | 0 | 0