## Krycí list
SLEPÝ ROZPOČET
Rozpočet |  | 2 | Větev V3- jídelna SMV3 | JKSO
Objekt |  | Název objektu |  | SKP
SO01 |  | Plynová kotelna- ústřední vytápění |  | Měrná jednotka
Stavba |  | Název stavby |  | Počet jednotek
15/23 |  | ZŠ Za Nádražím , Č.Krumlov- změna způsobu vytápění |  | Náklady na m.j. | 0
Projektant |  |  |  | Typ rozpočtu
Zpracovatel projektu |  | 0
Objednatel
Dodavatel |  |  |  | Zakázkové číslo | 15/23
Rozpočtoval |  |  |  | Počet listů
ROZPOČTOVÉ NÁKLADY
Základní rozpočtové náklady |  |  | Ostatní rozpočtové náklady
| HSV celkem | 0 | Ztížené výrobní podmínky |  | 0
Z | PSV celkem | 0 | Oborová přirážka |  | 0
R | M práce celkem | 0 | Přesun stavebních kapacit |  | 0
N | M dodávky celkem | 0 | Mimostaveništní doprava |  | 0
ZRN celkem |  | 0 | Zařízení staveniště |  | 0
|  |  | Provoz investora |  | 0
HZS |  | 0 | Kompletační činnost (IČD) |  | 0
ZRN+HZS |  | 0 | Ostatní náklady neuvedené |  | 0
ZRN+ost.náklady+HZS |  | 0 | Ostatní náklady celkem |  | 0
Vypracoval |  |  | Za zhotovitele | Za objednatele
Jméno : |  |  | Jméno : | Jméno :
Datum : |  |  | Datum : | Datum :
Podpis : |  |  | Podpis: | Podpis:
Základ pro DPH |  | 21 | % | 0
DPH |  | 21 | % | 0
Základ pro DPH |  | 0 | % | 0
DPH |  | 0 | % | 0
CENA ZA OBJEKT CELKEM |  |  |  | 0
Poznámka :

## Rekapitulace
Stavba : |  | 15/23 ZŠ Za Nádražím , Č.Krumlov- změna způsobu vytápění |  |  | Rozpočet : | 2
Objekt : |  | SO01 Plynová kotelna- ústřední vytápění |  |  | Větev V3- jídelna SMV3
REKAPITULACE STAVEBNÍCH DÍLŮ
| Stavební díl |  | HSV | PSV | Dodávka | Montáž | HZS
713 | Izolace tepelné |  | 0 | 0 | 0 | 0 | 0
713B | Demontáž izolace tepelné |  | 0 | 0 | 0 | 0 | 0
732 | Strojovny |  | 0 | 0 | 0 | 0 | 0
733 | Rozvod potrubí |  | 0 | 0 | 0 | 0 | 0
734 | Armatury |  | 0 | 0 | 0 | 0 | 0
733 B | Demontáž rozvodu potrubí |  | 0 | 0 | 0 | 0 | 0
734 B | Demontář armatur |  | 0 | 0 | 0 | 0 | 0
732 B | Demontáž strojoven |  | 0 | 0 | 0 | 0 | 0
783 | Nátěry |  | 0 | 0 | 0 | 0 | 0
9 | Ostatní náklady |  | 0 | 0 | 0 | 0 | 0
D96 | Přesuny suti a vybouraných hmot |  | 0 | 0 | 0 | 0 | 0
767 | Konstrukce zámečnické |  | 0 | 0 | 0 | 0 | 0
783 | Nátěry |  | 0 | 0 | 0 | 0 | 0
| CELKEM OBJEKT |  | 0 | 0 | 0 | 0 | 0
VEDLEJŠÍ ROZPOČTOVÉ NÁKLADY
Název VRN |  |  | Kč | % | Základna |  | Kč
Ztížené výrobní podmínky |  |  |  |  | 0 |  | 0 | 0
Oborová přirážka |  |  |  |  | 0 |  | 0 | 0
Přesun stavebních kapacit |  |  |  |  | 0 |  | 0 | 0
Mimostaveništní doprava |  |  |  |  | 0 |  | 0 | 0
Zařízení staveniště |  |  |  |  | 0 |  | 0 | 1
Provoz investora |  |  |  |  | 0 |  | 0 | 1
Kompletační činnost (IČD) |  |  |  |  | 0 |  | 0 | 2
Rezerva rozpočtu |  |  |  |  | 0 |  | 0 | 2
| CELKEM VRN |  |  |  |  | 0

## Položky
Slepý rozpočet
Stavba : |  | 15/23 ZŠ Za Nádražím , Č.Krumlov- změna způsobu vytápění |  | Rozpočet: | 2
Objekt : |  | SO01 Plynová kotelna- ústřední vytápění |  | Větev V3- jídelna SMV3
P.č. | Číslo položky | Název položky | MJ | množství | cena / MJ | celkem (Kč)
Díl: | 713 | Izolace tepelné | [5 empty] | 1
1 | 713463100 | Montáž tepelné izolace na potrubí jednovrstvá | m2 | 25.18 | 0 | 0 |  | 2 | 1 | 0 | 0 | 2 | 0 | 0 | 0 | 0 | 0 | 1 | 0 | 0
2 | 7131000010 | Izolace návleková PAROC HVAC Section Alu Coat 30/42 mm | m | 4 | 0 | 0 |  | 2 | 3 | 7 | 7131000010 | 2 | 0 | 0 | 0 | 0 | 0 | 3 | 7 | 0
3 | 7131000011 | Izolace návleková PAROC HVAC Section Alu Coat 30/48 mm | m | 4 | 0 | 0 |  | 2 | 3 | 7 | 7131000011 | 2 | 0 | 0 | 0 | 0 | 0 | 3 | 7 | 0
4 | 7131000012 | Izolace návleková PAROC HVAC Section Alu Coat 40/76 mm | m | 46 | 0 | 0 |  | 2 | 3 | 7 | 7131000012 | 2 | 0 | 0 | 0 | 0 | 0 | 3 | 7 | 0
5 | 998713201R00 | Přesun hmot pro izolace tepelné, výšky do 6 m | % |  | 0 | 0 |  | 2 | 7 | 1002 | 5 | 2 | 0 | 0 | 0 | 0 | 0 | 7 | 1002 | 0
| Celkem za | 713 Izolace tepelné |  |  |  | 0 |  | 4 |  |  |  |  | 0 | 0 | 0 | 0 | 0
Díl: | 713B | Demontáž izolace tepelné | [5 empty] | 1
6 | 713400821R00 | Odstranění izolačních pásů potrubí | m2 | 22.28 | 0 | 0 |  | 2 | 1 | 7 | 7 | 1 | 0 | 0 | 0 | 0 | 0 | 1 | 7 | 0
| Celkem za | 713B Demontáž izolace tepelné |  |  |  | 0 |  | 4 |  |  |  |  | 0 | 0 | 0 | 0 | 0
Díl: | 732 | Strojovny | [5 empty] | 1
7 | 732429112R00 | Montáž čerpadel oběhových spirálních, DN 40 | soubor | 2 | 0 | 0 |  | 2 | 1 | 7 | 7 | 2 | 0 | 0 | 0 | 0 | 0 | 1 | 7 | 0.00059
8 | 732100010 | Čerpadlo oběhové WILO Yonos MAXO 30/0,5-7 230V PN10, DN 30 | kus | 2 | 0 | 0 |  | 2 | 3 | 7 | 732100010 | 2 | 0 | 0 | 0 | 0 | 0 | 3 | 7 | 0
9 | 998732201R00 | Přesun hmot pro strojovny, výšky do 6 m | % |  | 0 | 0 |  | 2 | 7 | 1002 | 5 | 2 | 0 | 0 | 0 | 0 | 0 | 7 | 1002 | 0
| Celkem za | 732 Strojovny |  |  |  | 0 |  | 4 |  |  |  |  | 0 | 0 | 0 | 0 | 0
Díl: | 733 | Rozvod potrubí | [5 empty] | 1
10 | 733111112R00 | Potrubí závit. bezešvé běžné v kotelnách DN 10 | m | 4 | 0 | 0 |  | 2 | 1 | 7 | 7 | 2 | 0 | 0 | 0 | 0 | 0 | 1 | 7 | 0.00531
11 | 733111114R00 | Potrubí závit. bezešvé běžné v kotelnách DN 20 | m | 0.8 | 0 | 0 |  | 2 | 1 | 7 | 7 | 2 | 0 | 0 | 0 | 0 | 0 | 1 | 7 | 0.00621
12 | 733111116R00 | Potrubí závit. bezešvé běžné v kotelnách DN 32 | m | 4 | 0 | 0 |  | 2 | 1 | 7 | 7 | 2 | 0 | 0 | 0 | 0 | 0 | 1 | 7 | 0.00797
13 | 733111117R00 | Potrubí závit. bezešvé běžné v kotelnách DN 40 | m | 4 | 0 | 0 |  | 2 | 1 | 7 | 7 | 2 | 0 | 0 | 0 | 0 | 0 | 1 | 7 | 0.00844
14 | 733113117R00 | Příplatek za zhotovení přípojky DN 40 | kus | 4 | 0 | 0 |  | 2 | 1 | 7 | 7 | 2 | 0 | 0 | 0 | 0 | 0 | 1 | 7 | 0
15 | 733121222R00 | Potrubí hladké bezešvé v kotelnách D 76 x 3,2 mm | m | 46 | 0 | 0 |  | 2 | 1 | 7 | 7 | 2 | 0 | 0 | 0 | 0 | 0 | 1 | 7 | 0.00986
16 | 733123122R00 | Příplatek za zhotovení přípojek D 76 x 3,6 mm | kus | 4 | 0 | 0 |  | 2 | 1 | 7 | 7 | 2 | 0 | 0 | 0 | 0 | 0 | 1 | 7 | 0
17 | 733141102R00 | Odvzdušňovací nádobky z trub.ocelových do DN 50 | kus | 2 | 0 | 0 |  | 2 | 1 | 7 | 7 | 2 | 0 | 0 | 0 | 0 | 0 | 1 | 7 | 0.00114
18 | 733190107R00 | Tlaková zkouška potrubí DN 40 | m | 8 | 0 | 0 |  | 2 | 1 | 7 | 7 | 2 | 0 | 0 | 0 | 0 | 0 | 1 | 7 | 0
19 | 733190225R00 | Tlaková zkouška ocelového hladkého potrubí D 89 | m | 46 | 0 | 0 |  | 2 | 1 | 7 | 7 | 2 | 0 | 0 | 0 | 0 | 0 | 1 | 7 | 0
20 | 998733201R00 | Přesun hmot pro rozvody potrubí, výšky do 6 m | % |  | 0 | 0 |  | 2 | 7 | 1002 | 5 | 2 | 0 | 0 | 0 | 0 | 0 | 7 | 1002 | 0
| Celkem za | 733 Rozvod potrubí |  |  |  | 0 |  | 4 |  |  |  |  | 0 | 0 | 0 | 0 | 0
Díl: | 734 | Armatury | [5 empty] | 1
21 | 734109215R00 | Montáž přírub. armatur, 2 příruby, PN 16, DN 65 | soubor | 2 | 0 | 0 |  | 2 | 1 | 7 | 7 | 2 | 0 | 0 | 0 | 0 | 0 | 1 | 7 | 0.00683
22 | 734173416R00 | Přírubové spoje PN 16/I MPa, DN 65 | soubor | 4 | 0 | 0 |  | 2 | 1 | 7 | 7 | 2 | 0 | 0 | 0 | 0 | 0 | 1 | 7 | 0.00662
23 | 734209103R00 | Montáž armatur závitových,s 1závitem, G 1/2 | kus | 4 | 0 | 0 |  | 2 | 1 | 7 | 7 | 2 | 0 | 0 | 0 | 0 | 0 | 1 | 7 | 0
24 | 734209104R00 | Montáž armatur závitových,s 1závitem, G 3/4 | kus | 4 | 0 | 0 |  | 2 | 1 | 7 | 7 | 2 | 0 | 0 | 0 | 0 | 0 | 1 | 7 | 0
25 | 734209114R00 | Montáž armatur závitových,se 2závity, G 3/4 | kus | 2 | 0 | 0 |  | 2 | 1 | 7 | 7 | 2 | 0 | 0 | 0 | 0 | 0 | 1 | 7 | 0
26 | 734209116R00 | Montáž armatur závitových,se 2závity, G 5/4 | kus | 6 | 0 | 0 |  | 2 | 1 | 7 | 7 | 2 | 0 | 0 | 0 | 0 | 0 | 1 | 7 | 0
27 | 734209117R00 | Montáž armatur závitových,se 2závity, G 6/4 | kus | 8 | 0 | 0 |  | 2 | 1 | 7 | 7 | 2 | 0 | 0 | 0 | 0 | 0 | 1 | 7 | 0
28 | 734209125R00 | Montáž armatur závitových,se 3závity, G 1 | kus | 2 | 0 | 0 |  | 2 | 1 | 7 | 7 | 2 | 0 | 0 | 0 | 0 | 0 | 1 | 7 | 0
29 | 734211113R00 | Ventily odvzdušňovací ot.těles , G 3/8" | kus | 2 | 0 | 0 |  | 2 | 1 | 7 | 7 | 2 | 0 | 0 | 0 | 0 | 0 | 1 | 7 | 0.00013
30 | 734411143R00 | Teploměr DTR 0-120st.C ,pevný stonek 160 mm | kus | 6 | 0 | 0 |  | 2 | 1 | 7 | 7 | 2 | 0 | 0 | 0 | 0 | 0 | 1 | 7 | 0.00072
31 | 734419111R00 | Montáž teploměru | kus | 6 | 0 | 0 |  | 2 | 1 | 7 | 7 | 2 | 0 | 0 | 0 | 0 | 0 | 1 | 7 | 0.00027
32 | 734421130R00 | Tlakoměr deformační 0-10 MPa č. 03313, D 160 | kus | 6 | 0 | 0 |  | 2 | 1 | 7 | 7 | 2 | 0 | 0 | 0 | 0 | 0 | 1 | 7 | 0.00297
33 | 734494111R00 | Návarky M 12x1,5 | kus | 6 | 0 | 0 |  | 2 | 1 | 7 | 7 | 2 | 0 | 0 | 0 | 0 | 0 | 1 | 7 | 0.00035
34 | 734494213R00 | Návarky s trubkovým závitem G 1/2 | kus | 4 | 0 | 0 |  | 2 | 1 | 7 | 7 | 2 | 0 | 0 | 0 | 0 | 0 | 1 | 7 | 0.00024
35 | 734494214R00 | Návarky s trubkovým závitem G 3/4 | kus | 4 | 0 | 0 |  | 2 | 1 | 7 | 7 | 2 | 0 | 0 | 0 | 0 | 0 | 1 | 7 | 0.00026
36 | 734499211R00 | Montáž návarků M 20 x 1,5 | kus | 6 | 0 | 0 |  | 2 | 1 | 7 | 7 | 2 | 0 | 0 | 0 | 0 | 0 | 1 | 7 | 0.00015
37 | 734173213R00 | Přírubové spoje PN 0,6/I MPa, DN 40 | soubor | 2 | 0 | 0 |  | 2 | 1 | 7 | 7 | 2 | 0 | 0 | 0 | 0 | 0 | 1 | 7 | 0.00342
38 | 734173216R00 | Přírubové spoje PN 0,6/I MPa, DN 65 | soubor | 2 | 0 | 0 |  | 2 | 1 | 7 | 7 | 2 | 0 | 0 | 0 | 0 | 0 | 1 | 7 | 0.00452
39 | 734100010 | Ventil závitový OVENTROP HYDROCONTROL DN 32 | kus | 2 | 0 | 0 |  | 2 | 3 | 7 | 734100010 | 2 | 0 | 0 | 0 | 0 | 0 | 3 | 7 | 0
40 | 734100011 | Giacomini ventil vypouštěcí R 608 G 1/2" | kus | 4 | 0 | 0 |  | 2 | 3 | 7 | 734100011 | 2 | 0 | 0 | 0 | 0 | 0 | 3 | 7 | 0
41 | 734100012 | Giacomini ventil vypouštěcí R 608 G 3/4" | kus | 4 | 0 | 0 |  | 2 | 3 | 7 | 734100012 | 2 | 0 | 0 | 0 | 0 | 0 | 3 | 7 | 0
42 | 734100013 | Kohout uzavírací R250D páka 6/4" pochromovaný | kus | 6 | 0 | 0 |  | 2 | 3 | 7 | 734100013 | 2 | 0 | 0 | 0 | 0 | 0 | 3 | 7 | 0
43 | 734100014 | Giacomini klapka zpětná voda G 3/4" | kus | 2 | 0 | 0 |  | 2 | 3 | 7 | 734100014 | 2 | 0 | 0 | 0 | 0 | 0 | 3 | 7 | 0
44 | 734100015 | Giacomini filtr (topení) G 5/4" závitový | kus | 2 | 0 | 0 |  | 2 | 3 | 7 | 734100015 | 2 | 0 | 0 | 0 | 0 | 0 | 3 | 7 | 0
45 | 734100016 | Kompenzátor gumový závitový G 5/4" | kus | 2 | 0 | 0 |  | 2 | 3 | 7 | 734100016 | 2 | 0 | 0 | 0 | 0 | 0 | 3 | 7 | 0
46 | 734100017 | Kompenzátor gumový závitový G 6/4" | kus | 2 | 0 | 0 |  | 2 | 3 | 7 | 734100017 | 2 | 0 | 0 | 0 | 0 | 0 | 3 | 7 | 0
47 | 734100018 | Smyčka kondenzační přivařovací M20x1,5 | kus | 6 | 0 | 0 |  | 2 | 3 | 7 | 734100018 | 2 | 0 | 0 | 0 | 0 | 0 | 3 | 7 | 0
48 | 734100019 | Ventil tlakoměrový M20x1,5 | kus | 6 | 0 | 0 |  | 2 | 3 | 7 | 734100019 | 2 | 0 | 0 | 0 | 0 | 0 | 3 | 7 | 0
49 | 734100020 | Uzavírací mezipřírubová klapka PN16 DN 65 | kus | 2 | 0 | 0 |  | 2 | 3 | 7 | 734100020 | 2 | 0 | 0 | 0 | 0 | 0 | 3 | 7 | 0
50 | 734172226R00 | Mezikusy z ocel.trubek hlad.,redukované DN 65/40 | soubor | 2 | 0 | 0 |  | 2 | 1 | 7 | 7 | 2 | 0 | 0 | 0 | 0 | 0 | 1 | 7 | 0.01023
51 | 998734201R00 | Přesun hmot pro armatury, výšky do 6 m | % |  | 0 | 0 |  | 2 | 7 | 1002 | 5 | 2 | 0 | 0 | 0 | 0 | 0 | 7 | 1002 | 0
| Celkem za | 734 Armatury |  |  |  | 0 |  | 4 |  |  |  |  | 0 | 0 | 0 | 0 | 0
Díl: | 733 B | Demontáž rozvodu potrubí | [5 empty] | 1
52 | 733110803R00 | Demontáž potrubí ocelového závitového do DN 15 | m | 4 | 0 | 0 |  | 2 | 1 | 7 | 7 | 2 | 0 | 0 | 0 | 0 | 0 | 1 | 7 | 2e-05
53 | 733110808R00 | Demontáž potrubí ocelového závitového do DN 32-50 | m | 9 | 0 | 0 |  | 2 | 1 | 7 | 7 | 2 | 0 | 0 | 0 | 0 | 0 | 1 | 7 | 5e-05
54 | 733120826R00 | Demontáž potrubí z hladkých trubek D 89 | m | 46 | 0 | 0 |  | 2 | 1 | 7 | 7 | 2 | 0 | 0 | 0 | 0 | 0 | 1 | 7 | 6e-05
55 | 733140811R00 | Demontáž odvzdušňovací nádoby DN50 | kus | 2 | 0 | 0 |  | 2 | 1 | 7 | 7 | 2 | 0 | 0 | 0 | 0 | 0 | 1 | 7 | 4e-05
56 | 733890801R00 | Přemístění vybouraných hmot - potrubí, H do 6 m | t | 0.4528 | 0 | 0 |  | 2 | 1 | 7 | 7 | 2 | 0 | 0 | 0 | 0 | 0 | 1 | 7 | 0
57 | 733191927R00 | Navaření odbočky na potrubí,DN odbočky 40 | kus | 4 | 0 | 0 |  | 2 | 1 | 7 | 7 | 2 | 0 | 0 | 0 | 0 | 0 | 1 | 7 | 0.00093
58 | 733194922R00 | Oprava-navaření odbočky na potrubí,odbočky 76/3,2 | kus | 4 | 0 | 0 |  | 2 | 1 | 7 | 7 | 2 | 0 | 0 | 0 | 0 | 0 | 1 | 7 | 0.00034
59 | 733196911R00 | Zavaření švu na trubce do 10 cm, tl.stěny 3,6 mm | kus | 4 | 0 | 0 |  | 2 | 1 | 7 | 7 | 2 | 0 | 0 | 0 | 0 | 0 | 1 | 7 | 0.00016
60 | 722130919R00 | Oprava-přeřezání ocelové trubky DN 100 | kus | 4 | 0 | 0 |  | 2 | 1 | 7 | 7 | 2 | 0 | 0 | 0 | 0 | 0 | 1 | 7 | 0
| Celkem za | 733 B Demontáž rozvodu potrubí |  |  |  | 0 |  | 4 |  |  |  |  | 0 | 0 | 0 | 0 | 0
Díl: | 734 B | Demontář armatur | [5 empty] | 1
61 | 734100812R00 | Demontáž armatur se dvěma přírubami do DN 100 | kus | 1 | 0 | 0 |  | 2 | 1 | 7 | 7 | 2 | 0 | 0 | 0 | 0 | 0 | 1 | 7 | 2e-05
62 | 734190818R00 | Rozpojení přírubového spoje DN 100 | kus | 8 | 0 | 0 |  | 2 | 1 | 7 | 7 | 2 | 0 | 0 | 0 | 0 | 0 | 1 | 7 | 2e-05
63 | 734190814R00 | Rozpojení přírubového spoje DN 50 | kus | 4 | 0 | 0 |  | 2 | 1 | 7 | 7 | 2 | 0 | 0 | 0 | 0 | 0 | 1 | 7 | 2e-05
64 | 734200812R00 | Demontáž armatur s 1závitem do G 1 | kus | 6 | 0 | 0 |  | 2 | 1 | 7 | 7 | 2 | 0 | 0 | 0 | 0 | 0 | 1 | 7 | 6e-05
65 | 734200823R00 | Demontáž armatur se 2závity do G 6/4 | kus | 4 | 0 | 0 |  | 2 | 1 | 7 | 7 | 2 | 0 | 0 | 0 | 0 | 0 | 1 | 7 | 0.00017
66 | 734300815R00 | Demontáž armatur horkovod.,ventily do DN 65 | kus | 3 | 0 | 0 |  | 2 | 1 | 7 | 7 | 2 | 0 | 0 | 0 | 0 | 0 | 1 | 7 | 4e-05
67 | 734410811R00 | Demontáž teploměrů přímých a rohových | kus | 2 | 0 | 0 |  | 2 | 1 | 7 | 7 | 2 | 0 | 0 | 0 | 0 | 0 | 1 | 7 | 1e-05
68 | 734410821R00 | Demontáž teploměrů dvojkovových | kus | 4 | 0 | 0 |  | 2 | 1 | 7 | 7 | 2 | 0 | 0 | 0 | 0 | 0 | 1 | 7 | 1e-05
69 | 734290812R00 | Demontáž armatur směšovacích.3cest. Mix A, DN 25 | kus | 2 | 0 | 0 |  | 2 | 1 | 7 | 7 | 2 | 0 | 0 | 0 | 0 | 0 | 1 | 7 | 0
70 | 734890801R00 | Přemístění demontovaných hmot - armatur, H do 6 m | t | 0.0887 | 0 | 0 |  | 2 | 1 | 7 | 7 | 2 | 0 | 0 | 0 | 0 | 0 | 1 | 7 | 0
| Celkem za | 734 B Demontář armatur |  |  |  | 0 |  | 4 |  |  |  |  | 0 | 0 | 0 | 0 | 0
Díl: | 732 B | Demontáž strojoven | [5 empty] | 1
71 | 732110811R00 | Demontáž těles rozdělovačů a sběračů, DN 100 mm | m | 2 | 0 | 0 |  | 2 | 1 | 0 | 0 | 2 | 0 | 0 | 0 | 0 | 0 | 1 | 0 | 0
72 | 732110812R00 | Demontáž těles rozdělovačů a sběračů, DN 200 mm | m | 1.5 | 0 | 0 |  | 2 | 1 | 7 | 7 | 2 | 0 | 0 | 0 | 0 | 0 | 1 | 7 | 0
73 | 732420812R00 | Demontáž čerpadel oběhových spirálních DN 40 | kus | 2 | 0 | 0 |  | 2 | 1 | 7 | 7 | 2 | 0 | 0 | 0 | 0 | 0 | 1 | 7 | 7e-05
74 | 732890801R00 | Přemístění vybouraných hmot - strojovny, H do 6 m | t | 0.3372 | 0 | 0 |  | 2 | 1 | 7 | 7 | 2 | 0 | 0 | 0 | 0 | 0 | 1 | 7 | 0
| Celkem za | 732 B Demontáž strojoven |  |  |  | 0 |  | 4 |  |  |  |  | 0 | 0 | 0 | 0 | 0
Díl: | 783 | Nátěry | [5 empty] | 1
75 | 783424740R00 | Nátěr syntetický potrubí do DN 50 mm základní | m | 8 | 0 | 0 |  | 2 | 1 | 7 | 7 | 2 | 0 | 0 | 0 | 0 | 0 | 1 | 7 | 3e-05
76 | 783424340R00 | Nátěr syntet. potrubí do DN 50 mm Z+2x +1x email | m | 4 | 0 | 0 |  | 2 | 1 | 7 | 7 | 2 | 0 | 0 | 0 | 0 | 0 | 1 | 7 | 9e-05
77 | 783425750R00 | Nátěr syntetický potrubí do DN 100 mm 2xzákladní | m | 46 | 0 | 0 |  | 2 | 1 | 7 | 7 | 2 | 0 | 0 | 0 | 0 | 0 | 1 | 7 | 4e-05
| Celkem za | 783 Nátěry |  |  |  | 0 |  | 4 |  |  |  |  | 0 | 0 | 0 | 0 | 0
Díl: | 9 | Ostatní náklady | [5 empty] | 1
78 | 900101 | Tlaková zkouška větev V3 (2x6 hod) | kus | 12 | 0 | 0 |  | 2 | 10 | 1 | 8 | 5 | 0 | 0 | 0 | 0 | 0 | 10 | 1 | 0
| Celkem za | 9 Ostatní náklady |  |  |  | 0 |  | 4 |  |  |  |  | 0 | 0 | 0 | 0 | 0
Díl: | D96 | Přesuny suti a vybouraných hmot | [5 empty] | 1
79 | 979081111R00 | Odvoz suti a vybour. hmot na skládku do 1 km | t | 0.99236 | 0 | 0 |  | 2 | 8 | 0 | 3 | 1 | 0 | 0 | 0 | 0 | 0 | 8 | 0 | 0
80 | 979081121R00 | Příplatek k odvozu za každý další 1 km do 15 km | t | 14.8854 | 0 | 0 |  | 2 | 8 | 0 | 3 | 1 | 0 | 0 | 0 | 0 | 0 | 8 | 0 | 0
81 | 979082111R00 | Vnitrostaveništní doprava suti do 10 m | t | 0.99236 | 0 | 0 |  | 2 | 8 | 0 | 3 | 1 | 0 | 0 | 0 | 0 | 0 | 8 | 0 | 0
82 | 979082121R00 | Příplatek k vnitrost. dopravě suti za dalších 5 m | t | 5.9541 | 0 | 0 |  | 2 | 8 | 0 | 3 | 1 | 0 | 0 | 0 | 0 | 0 | 8 | 0 | 0
83 | 979087212R00 | Nakládání suti na dopravní prostředky | t | 0.99236 | 0 | 0 |  | 2 | 8 | 0 | 3 | 1 | 0 | 0 | 0 | 0 | 0 | 8 | 0 | 0
84 | 979990001R00 | Poplatek za skládku stavební suti | t | 0.99236 | 0 | 0 |  | 2 | 8 | 0 | 3 | 1 | 0 | 0 | 0 | 0 | 0 | 8 | 0 | 0
| Celkem za | D96 Přesuny suti a vybouraných hmot |  |  |  | 0 |  | 4 |  |  |  |  | 0 | 0 | 0 | 0 | 0
Díl: | 767 | Konstrukce zámečnické | [5 empty] | 1
85 | 767871101 | M+D podpěra pod potrubí na chemické kotvy vč.kotev | kus | 2 | 0 | 0 |  | 2 | 1 | 7 | 7 | 2 | 0 | 0 | 0 | 0 | 0 | 1 | 7 | 0.01
86 | 767871102 | M+D podpěra pod potrubí kotvená do zdiva na chemické kotvy vč.kotev | kus | 2 | 0 | 0 |  | 2 | 1 | 7 | 7 | 2 | 0 | 0 | 0 | 0 | 0 | 1 | 7 | 0.009
| Celkem za | 767 Konstrukce zámečnické |  |  |  | 0 |  | 4 |  |  |  |  | 0 | 0 | 0 | 0 | 0
Díl: | 783 | Nátěry | [5 empty] | 1
87 | 783226100R00 | Nátěr syntetický kovových konstrukcí základní | m2 | 2 | 0 | 0 |  | 2 | 1 | 7 | 7 | 2 | 0 | 0 | 0 | 0 | 0 | 1 | 7 | 8e-05
|  | podpěry pod potrubí:0,5*4 |  | 2 |  |  | podpěry pod potrubí:0,5*4
| Celkem za | 783 Nátěry |  |  |  | 0 |  | 4 |  |  |  |  | 0 | 0 | 0 | 0 | 0