## Krycí list
POLOŽKOVÝ ROZPOČET
Rozpočet |  | 0 | 0 | JKSO | 827.1
Objekt |  | Název objektu |  | SKP
SO 01 - |  | Vodovod |  | Měrná jednotka
Stavba |  | Název stavby |  | Počet jednotek | 0
|  | Vyšný - přeložka vodovodu |  | Náklady na m.j. | 0
Projektant |  | Jiří Sváček - Videall Projekt, Č.Krumlov |  | Typ rozpočtu
Zpracovatel projektu |  | Jiří Sváček - Videall Projekt, Č.Krumlov
Objednatel |  | Město Český Krumlov, (IČ 00245836)
Dodavatel |  |  |  | Zakázkové číslo | 19/75
Rozpočtoval |  |  |  | Počet listů | 7 str.
ROZPOČTOVÉ NÁKLADY
Základní rozpočtové náklady |  |  | Ostatní rozpočtové náklady
| HSV celkem | 0 | Ztížené výrobní podmínky |  | 0
Z | PSV celkem | 0 | Oborová přirážka |  | 0
R | M práce celkem | 0 | Přesun stavebních kapacit |  | 0
N | M dodávky celkem | 0 | Mimostaveništní doprava |  | 0
ZRN celkem |  | 0 | Zařízení staveniště |  | 0
|  |  | Provoz investora |  | 0
HZS |  | 0 | Kompletační činnost (IČD) |  | 0
ZRN+HZS |  | 0 | Ostatní náklady neuvedené |  | 0
ZRN+ost.náklady+HZS |  | 0 | Ostatní náklady celkem |  | 0
Vypracoval |  |  | Za zhotovitele | Za objednatele
Jméno : |  |  | Jméno : | Jméno :
Datum : |  |  | Datum : | Datum :
Podpis : |  |  | Podpis: | Podpis:
Základ pro DPH |  | 21 | % | 0
DPH |  | 21 | % | 0
Základ pro DPH |  | 0 | % | 0
DPH |  | 0 | % | 0
CENA ZA OBJEKT CELKEM |  |  |  | 0
Poznámka :

## Rekapitulace
Stavba : |  | Vyšný - přeložka vodovodu |  |  | Výkaz výměr:
Objekt : |  | SO 01 - Vodovod
REKAPITULACE STAVEBNÍCH DÍLŮ
| Stavební díl |  | HSV | PSV | Dodávka | Montáž | HZS
1 | Zemní práce |  | 0 | 0 | 0 | 0 | 0
11 | Přípravné a přidružené práce |  | 0 | 0 | 0 | 0 | 0
45 | Podkladní a vedlejší konstrukce |  | 0 | 0 | 0 | 0 | 0
5 | Komunikace |  | 0 | 0 | 0 | 0 | 0
8 | Trubní vedení |  | 0 | 0 | 0 | 0 | 0
8941 | Vodovodní šachta |  | 0 | 0 | 0 | 0 | 0
96 | Bourání konstrukcí |  | 0 | 0 | 0 | 0 | 0
99 | Staveništní přesun hmot |  | 0 | 0 | 0 | 0 | 0
D96 | Přesuny suti a vybouraných hmot |  | 0 | 0 | 0 | 0 | 0
| CELKEM OBJEKT |  | 0 | 0 | 0 | 0 | 0
VEDLEJŠÍ ROZPOČTOVÉ NÁKLADY
Název VRN |  |  | Kč | % | Základna |  | Kč
Ztížené výrobní podmínky |  |  | 0 | 0 | 0 |  | 0 | 0
Oborová přirážka |  |  | 0 | 0 | 0 |  | 0 | 0
Přesun stavebních kapacit |  |  | 0 | 0 | 0 |  | 0 | 0
Mimostaveništní doprava |  |  | 0 | 0 | 0 |  | 0 | 0
Zařízení staveniště |  |  | 0 | 0 | 0 |  | 0 | 1
Provoz investora |  |  | 0 | 0 | 0 |  | 0 | 1
Kompletační činnost (IČD) |  |  | 0 | 0 | 0 |  | 0 | 2
Rezerva rozpočtu |  |  | 0 | 0 | 0 |  | 0 | 2
| CELKEM VRN |  |  |  |  | 0

## Položky
POLOŽKOVÝ VÝKAZ VÝMĚR - SO 1 VODOVOD
Stavba : |  | Vyšný - přeložka vodovodu |  | Výkaz výměr:
Objekt : |  | SO 01 - Vodovod |  | 0
P.č. | Číslo položky | Název položky | MJ | množství | cena / MJ | celkem (Kč)
Díl: | 1 | Zemní práce | [5 empty] | 1
1 | 119001401R00 | Dočasné zajištění ocelového potrubí do DN 200 mm | m | 3.2 |  | 0 |  | 2 | 1 | 1 | 1 | 1 | 0 | 0 | 0 | 0 | 0 | 1 | 1 | 0.00869
|  | v místě propojení/odpojení vodovodu:0,8*4 |  | 3.2 |  |  | v místě propojení/odpojení vodovodu:0,8*4
2 | 119001413 | Dočasné zajištění potrubí (jiné sítě) | m | 0.8 |  | 0 |  | 2 | 1 | 1 | 1 | 1 | 0 | 0 | 0 | 0 | 0 | 1 | 1 | 0.01271
3 | 119001421R00 | Dočasné zajištění kabelů - do počtu 3 kabelů | m | 2.4 |  | 0 |  | 2 | 1 | 1 | 1 | 1 | 0 | 0 | 0 | 0 | 0 | 1 | 1 | 0.02478
|  | křížení:0,8*3 |  | 2.4 |  |  | křížení:0,8*3
4 | 130001101R00 | Příplatek za ztížené hloubení v blízkosti vedení | m3 | 8.32 |  | 0 |  | 2 | 1 | 1 | 1 | 1 | 0 | 0 | 0 | 0 | 0 | 1 | 1 | 0
|  | 1,0*0,8*1,3*8 |  | 8.32 |  |  | 1,0*0,8*1,3*8
5 | 131201201R00 | Hloubení zapažených jam v hor.3 do 100 m3 | m3 | 32.315 |  | 0 |  | 2 | 1 | 1 | 1 | 1 | 0 | 0 | 0 | 0 | 0 | 1 | 1 | 0
|  | Odpojení vodovodu: 2,0*2,0*(1,6-0,3) |  | 5.2 |  |  | Odpojení vodovodu:2,0*2,0*(1,6-0,3)
|  | přepojení přípojky: 2,0*1,0*1,8 |  | 3.6 |  |  | přepojení přípojky):2,0*1,0*1,8
|  | odkopání šachty (stávající) - odpočet z výkopu objem šachty: 3,5*3,5*2,3-4,66 |  | 23.515 |  |  | odkopání šachty (stávající)- odpočet z výkopu objem šachty:3,5*3,5*2,3-4,66
6 | 131201209R00 | Příplatek za lepivost - hloubení zapaž.jam v hor.3 | m3 | 32.32 |  | 0 |  | 2 | 1 | 1 | 1 | 1 | 0 | 0 | 0 | 0 | 0 | 1 | 1 | 0
7 | 132201212R00 | Hloubení rýh š.do 200 cm hor.3 do 1000m3,STROJNĚ | m3 | 67.32 |  | 0 |  | 2 | 1 | 1 | 1 | 1 | 0 | 0 | 0 | 0 | 0 | 1 | 1 | 0
|  | Začátek provozního součtu |  | 0 |  |  | Začátek provozního součtu
|  | Řad 1:1,0*0,8*1,5+95,0*0,8*(1,5-0,3) |  | 92.4 |  |  | řad 1:1,0*0,8*1,5+95,0*0,8*(1,5-0,3)
|  | šachta redukční (nová):1,0*3,0*2,4+2,0*3,0*(2,4-0,3) |  | 19.8 |  |  | šachta redukční (nová):1,0*3,0*2,4+2,0*3,0*(2,4-0,3)
|  | Konec provozního součtu |  | 112.2 |  |  | Konec provozního součtu
|  | 60%:112,2*0,6 |  | 67.32 |  |  | 60%:112,2*0,6
8 | 132201219R00 | Příplatek za lepivost - hloubení rýh 200cm v hor.3 | m3 | 67.32 |  | 0 |  | 2 | 1 | 1 | 1 | 1 | 0 | 0 | 0 | 0 | 0 | 1 | 1 | 0
9 | 132301211R00 | Hloubení rýh š.do 200 cm hor.4 do 100 m3, STROJNĚ | m3 | 44.88 |  | 0 |  | 2 | 1 | 1 | 1 | 1 | 0 | 0 | 0 | 0 | 0 | 1 | 1 | 0
|  | 40%:112,2*0,4 |  | 44.88 |  |  | 40%:112,2*0,4
10 | 132301219R00 | Příplatek za lepivost - hloubení rýh 200cm v hor.4 | m3 | 44.88 |  | 0 |  | 2 | 1 | 1 | 1 | 1 | 0 | 0 | 0 | 0 | 0 | 1 | 1 | 0
11 | 151101101R00 | Pažení a rozepření stěn rýh - příložné - hl. do 2m | m2 | 312.8 |  | 0 |  | 2 | 1 | 1 | 1 | 1 | 0 | 0 | 0 | 0 | 0 | 1 | 1 | 0.00099
|  | 2*97,0*1,5+4*2,0*1,6 |  | 303.8 |  |  | 2*97,0*1,5+4*2,0*1,6
|  | 2*(2,0*1,5+1,0*1,5) |  | 9 |  |  | 2*(2,0*1,5+1,0*1,5)
12 | 151101102R00 | Pažení a rozepření stěn rýh - příložné - hl. do 4m | m2 | 28.8 |  | 0 |  | 2 | 1 | 1 | 1 | 1 | 0 | 0 | 0 | 0 | 0 | 1 | 1 | 0.00086
|  | 4*3,0*2,4 |  | 28.8 |  |  | 4*3,0*2,4
13 | 151101111R00 | Odstranění pažení stěn rýh - příložné - hl. do 2 m | m2 | 312.8 |  | 0 |  | 2 | 1 | 1 | 1 | 1 | 0 | 0 | 0 | 0 | 0 | 1 | 1 | 0
14 | 151101112R00 | Odstranění pažení stěn rýh - příložné - hl. do 4 m | m2 | 28.8 |  | 0 |  | 2 | 1 | 1 | 1 | 1 | 0 | 0 | 0 | 0 | 0 | 1 | 1 | 0
15 | 161101101R00 | Svislé přemístění výkopku z hor.1-4 do 2,5 m | m3 | 43.356 |  | 0 |  | 2 | 1 | 1 | 1 | 1 | 0 | 0 | 0 | 0 | 0 | 1 | 1 | 0
|  | 30% z výkopů :(112,2+32,32)*0,3 |  | 43.356 |  |  | 30% z výkopů :(112,2+32,32)*0,3
16 | 162701105R00 | Vodorovné přemístění výkopku z hor.1-4 do 10000 m | m3 | 46 |  | 0 |  | 2 | 1 | 1 | 1 | 1 | 0 | 0 | 0 | 0 | 0 | 1 | 1 | 0
|  | zbývající výkopy:112,2+32,32-98,52 |  | 46 |  |  | zbývající výkopy:112,2+32,32-98,52
17 | 162701109R00 | Příplatek k vod. přemístění hor.1-4 za další 1 km do 20 km | m3 | 460 |  | 0 |  | 2 | 1 | 1 | 1 | 1 | 0 | 0 | 0 | 0 | 0 | 1 | 1 | 0
|  | 10*46,0 |  | 460 |  |  | 10*46,0
18 | 167101101R00 | Nakládání výkopku z hor.1-4 v množství do 100 m3 | m3 | 46 |  | 0 |  | 2 | 1 | 1 | 1 | 1 | 0 | 0 | 0 | 0 | 0 | 1 | 1 | 0
|  | zbývající výkopy:46,0 |  | 46 |  |  | zbývající výkopy:46,0
19 | 171201201R00 | Uložení sypaniny na skládku | m3 | 46 |  | 0 |  | 2 | 1 | 1 | 1 | 1 | 0 | 0 | 0 | 0 | 0 | 1 | 1 | 0
|  | zbývající výkopy:46,0 |  | 46 |  |  | zbývající výkopy:46,0
20 | 171201211U00 | Skládkovné zemina | t | 86.02 |  | 0 |  | 2 | 1 | 1 | 1 | 1 | 0 | 0 | 0 | 0 | 0 | 1 | 1 | 0
|  | 46,0*1,87 |  | 86.02 |  |  | 46,0*1,87
21 | 174101101R00 | Zásyp jam, rýh, šachet se zhutněním | m3 | 98.52 |  | 0 |  | 2 | 1 | 1 | 1 | 1 | 0 | 0 | 0 | 0 | 0 | 1 | 1 | 0
|  | ve zpevněném terénu: 95,0*0,8*0,72 |  | 54.72 |  |  | ve zpevněném terénu:95,0*0,8*0,72
|  | v nezpevněném terénu: 1,0*0,8*1,0 |  | 0.8 |  |  | v nezpevněném terénu:1,0*0,8*1,0
|  | jáma okolo nové šachty (terén zpevněný + nezpevněný) - odpočet objem šachty:2,0*3,0*1,89+1,0*3,0*2,3-8,27 |  | 9.97 |  |  | jáma okolo nové šachty (terén zpevněný + nezpevněný)- odpočet objem šachty:2,0*3,0*1,89+1,0*3,0*2,3-8,27
|  | zásyp jámy - v nezpevněném terénu - pro přepojení přípojky:2,0*1,0*1,4 |  | 2.8 |  |  | zásyp jámy- v nezpevněném terénu- pro přepojení přípojky:2,0*1,0*1,4
|  | zásyp jámy - ve zpevněném terénu- pro zaslepení (odpojení) vodovodu:2,0*2,0*0,82 |  | 3.28 |  |  | - ve zpevněném terénu- pro zaslepení (odpojení) vodovodu :2,0*2,0*0,82
|  | zásyp jámy - v nezpevněném terénu- pro vybourání stáv. šachty (rušené):3,5*3,5*2,2 |  | 26.95 |  |  | - v nezpevněném terénu- pro vybourání stáv. šachty (rušené):3,5*3,5*2,2
22 | 175101101R00 | Obsyp potrubí bez prohození sypaniny | m3 | 20.051 |  | 0 |  | 2 | 1 | 1 | 1 | 1 | 0 | 0 | 0 | 0 | 0 | 1 | 1 | 0
|  | štěrkopísek zrno 4-8 mm: |  | 0 |  |  | štěrkopísek zrno 4-8 mm:
|  | obsypy- odpočet objem potrubí:95,0*0,8*0,26-0,9 |  | 18.86 |  |  | obsypy- odpočet objem potrubí:95,0*0,8*0,26-0,9
|  | 3*(2,0*0,8*0,26-0,019) |  | 1.191 |  |  | 3*(2,0*0,8*0,26-0,019)
23 | 181101102R00 | Úprava pláně v zářezech v hor. 1-4, se zhutněním | m2 | 104.05 |  | 0 |  | 2 | 1 | 1 | 1 | 1 | 0 | 0 | 0 | 0 | 0 | 1 | 1 | 0
|  | 0,8*96,0+1,0*3,0+2,0*3,0+2,0*2,0+2,0*1,0+3,5*3,5 |  | 104.05 |  |  | 0,8*96,0+1,0*3,0+2,0*3,0+2,0*2,0+2,0*1,0+3,5*3,5
24 | 181201102R00 | Úprava pláně v násypech v hor. 1-4, se zhutněním | m2 | 104.05 |  | 0 |  | 2 | 1 | 1 | 1 | 1 | 0 | 0 | 0 | 0 | 0 | 1 | 1 | 0
25 | 181300005RAD | Rozprostření ornice v rovině tloušťka 10 cm dovoz ornice ze vzdálenosti 10 km, osetí trávou | m2 | 28.5 |  | 0 |  | 2 | 2 | 1 | 1 | 1 | 0 | 0 | 0 | 0 | 0 | 2 | 1 | 3e-05
|  | 3,0*2,5+2,5*2,0+4,0*4,0 |  | 28.5 |  |  | 3,0*2,5+2,5*2,0+4,0*4,0
26 | 583414034 | Kamenivo drcené frakce 4/8 | t | 37.4935 |  | 0 |  | 2 | 3 | 1 | 583414034 | 1 | 0 | 0 | 0 | 0 | 0 | 3 | 1 | 1
|  | obsypy:20,05*1,87 |  | 37.4935 |  |  | obsypy:20,05*1,87
| Celkem za | 1 Zemní práce |  |  |  | 0 |  | 4 |  |  |  |  | 0 | 0 | 0 | 0 | 0
Díl: | 11 | Přípravné a přidružené práce | [5 empty] | 1
27 | 1101 | Geodetické vytýčení stavby | bod | 8 |  | 0 |  | 2 | 1 | 1 | 1 | 1 | 0 | 0 | 0 | 0 | 0 | 1 | 1 | 0
28 | 1102 | Vytýčení stávajících podzemních sítí a zařízení | kpl | 1 |  | 0 |  | 2 | 1 | 1 | 1 | 1 | 0 | 0 | 0 | 0 | 0 | 1 | 1 | 0
29 | 1103 | Geodetické zaměření skutečného provedení stavby | 100m | 0.97 |  | 0 |  | 2 | 1 | 1 | 1 | 1 | 0 | 0 | 0 | 0 | 0 | 1 | 1 | 0
30 | 1104 | Dokumentace skutečného provedení stavby (DSPS) | kpl | 1 |  | 0 |  | 2 | 1 | 1 | 1 | 1 | 0 | 0 | 0 | 0 | 0 | 1 | 1 | 0
31 | 1105 | Koordinátor a plán BOZP | kpl | 1 |  | 0 |  | 2 | 1 | 1 | 1 | 1 | 0 | 0 | 0 | 0 | 0 | 1 | 1 | 0
32 | 1106 | Objekty zařízení staveniště vč.napojení na inž.sítě | kpl | 1 |  | 0 |  | 2 | 1 | 1 | 1 | 1 | 0 | 0 | 0 | 0 | 0 | 1 | 1 | 0
33 | 1107 | Provozní řád vodovodu - doplnění (úprava) | kpl | 1 |  | 0 |  | 2 | 1 | 1 | 1 | 1 | 0 | 0 | 0 | 0 | 0 | 1 | 1 | 0
34 | 1108 | Práce provozovatele spojené s přepojováním vodovodu a zajištěné nepřetržité dodávky vody během stavby | kpl | 1 |  | 0 |  |  | 1 | 1 | 1 | 1 | 0
35 | 1109 | Dopravně inženýrské opatření vč. schválení | kpl | 1 |  | 0 |  | 2 | 1 | 1 | 1 | 1 | 0 | 0 | 0 | 0 | 0 | 1 | 1 | 0
36 | 1110 | Osazení dočasného dopravního značení | kpl | 1 |  | 0 |  | 2 | 1 | 1 | 1 | 1 | 0 | 0 | 0 | 0 | 0 | 1 | 1 | 0
37 | 1111 | Pronájem dopravního značení | den | 25 |  | 0 |  | 2 | 1 | 1 | 1 | 1 | 0 | 0 | 0 | 0 | 0 | 1 | 1 | 0
| Celkem za | 11 Přípravné a přidružené práce |  |  |  | 0 |  | 4 |  |  |  |  | 0 | 0 | 0 | 0 | 0
Díl: | 45 | Podkladní a vedlejší konstrukce | [5 empty] | 1
38 | 210220021R00 | Vytyčovací vodič identifikační CY 6 mm2, poplastovaný | m | 112 |  | 0 |  | 2 | 1 | 9 | 9 | 1 | 0 | 0 | 0 | 0 | 0 | 1 | 9 | 0
39 | 210229001 | Uzemnění vodičů vyvedením k poklopům | kus | 5 |  | 0 |  | 2 | 1 | 0 | 0 | 1 | 0 | 0 | 0 | 0 | 0 | 1 | 0 | 0
40 | 210229002 | Zkouška funkčnosti vodiče, vč. protokolu o měření | kpl | 1 |  | 0 |  | 2 | 1 | 0 | 0 | 1 | 0 | 0 | 0 | 0 | 0 | 1 | 0 | 0
41 | 451572211R00 | Lože pod potrubí z kameniva těženého 4 - 8 mm | m3 | 7.6 |  | 0 |  | 2 | 1 | 1 | 1 | 1 | 0 | 0 | 0 | 0 | 0 | 1 | 1 | 1.1322
|  | vodovod:95,0*0,8*0,1 |  | 7.6 |  |  | vodovod:95,0*0,8*0,1
42 | 451573112R00 | Lože pod šachty ze štěrkopísku 16-32 mm | m3 | 0.43 |  | 0 |  | 2 | 1 | 1 | 1 | 1 | 0 | 0 | 0 | 0 | 0 | 1 | 1 | 1.8908
|  | šachta:4,3*0,1 |  | 0.43 |  |  | šachty:4,3*0,1
43 | 452111162R00 | Osazení plastových podkladových desek | kus | 5 |  | 0 |  | 2 | 1 | 1 | 1 | 1 | 0 | 0 | 0 | 0 | 0 | 1 | 1 | 0.00165
|  | šoupátková:4+1 |  | 5 |  |  | šoupátková:4+1
44 | 452313131R00 | Bloky pro potrubí z betonu C 12/15 vč.bednění | m3 | 0.375 |  | 0 |  | 2 | 1 | 1 | 1 | 1 | 0 | 0 | 0 | 0 | 0 | 1 | 1 | 2.5
|  | zabezpečovací bloky:0,50*0,50*0,50*3 |  | 0.375 |  |  | zabezpečovací bloky:0,50*0,50*0,50*3
45 | 460490012R00 | Zakrytí potrubí u výstražnou folií PVC, barva bílá š. 25 cm | m | 95 |  | 0 |  | 2 | 1 | 9 | 9 | 1 | 0 | 0 | 0 | 0 | 0 | 1 | 9 | 0.00031
46 | 2860013 | Podkladová deska pro uliční poklop šoupátkový - recyklovaný plast | kus | 5 |  | 0 |  | 2 | 3 | 1 | 2860013 | 1 | 0 | 0 | 0 | 0 | 0 | 3 | 1 | 0.002
| Celkem za | 45 Podkladní a vedlejší konstrukce |  |  |  | 0 |  | 4 |  |  |  |  | 0 | 0 | 0 | 0 | 0
Díl: | 5 | Komunikace | [5 empty] | 1
47 | 566903111R01 | Vyspravení podkladu po překopech kam.hrubě drceným ŠD 0/32 | t | 24.123 |  | 0 |  | 2 | 1 | 1 | 1 | 1 | 0 | 0 | 0 | 0 | 0 | 1 | 1 | 1.1
|  | Začátek provozního součtu |  | 0 |  |  | Začátek provozního součtu
|  | zpevněná komunikace,vč. parkovací plochy : 95,0*0,8+2,0*3,0+2,0*2,0 |  | 86 |  |  | zpevněná komunikace vč. parkovací plochy:95,0*0,8+2,0*3,0+2,0*2,0
|  | Konec provozního součtu |  | 86 |  |  | Konec provozního součtu
|  | 86,0*0,15*1,87 |  | 24.123 |  |  | 86,0*0,15*1,87
48 | 566903111R02 | Vyspravení podkladu po překopech kam.hrubě drceným ŠD 0/63 | t | 24.123 |  | 0 |  | 2 | 1 | 1 | 1 | 1 | 0 | 0 | 0 | 0 | 0 | 1 | 1 | 1.1
|  | Začátek provozního součtu |  | 0 |  |  | Začátek provozního součtu
|  | zpevněná komunikace, vč. parkovací plochy : 95,0*0,8+2,0*3,0+2,0*2,0 |  | 86 |  |  | zpevněná komunikace vč. parkovací plochy:95,0*0,8+2,0*3,0+2,0*2,0
|  | Konec provozního součtu |  | 86 |  |  | Konec provozního součtu
|  | 86,0*0,15*1,87 |  | 24.123 |  |  | 86,0*0,15*1,87
49 | 573111111R00 | Postřik živičný infiltr.+ posyp, asfalt. 0,60kg/m2 PI-E | m2 | 86 |  | 0 |  | 2 | 1 | 1 | 1 | 1 | 0 | 0 | 0 | 0 | 0 | 1 | 1 | 0.00561
|  | zpevněná komunikace vč. parkovací plochy: 95,0*0,8+2,0*3,0+2,0*2,0 |  | 86 |  |  | zpevněná komunikace vč. parkovací plochy:95,0*0,8+2,0*3,0+2,0*2,0
50 | 573231110R00 | Postřik živičný spojovací 0,3-0,5 kg/m2 PS-E | m2 | 124 |  | 0 |  | 2 | 1 | 1 | 1 | 1 | 0 | 0 | 0 | 0 | 0 | 1 | 1 | 0.0005
|  | zpevněná komunikace vč. parkovací plochy: 95,0*1,2+2,0*3,0+2,0*2,0 |  | 124 |  |  | zpevněná komunikace vč. parkovací plochy:95,0*1,2+2,0*3,0+2,0*2,0
51 | 577131211R00 | Beton asfalt. ACO 11, do 3 m, tl. 4 cm se zaválcováním | m2 | 124 |  | 0 |  | 2 | 1 | 1 | 1 | 1 | 0 | 0 | 0 | 0 | 0 | 1 | 1 | 0.10141
|  | zpevněná komunikace vč. parkovací plochy: 95,0*1,2+2,0*3,0+2,0*2,0 |  | 124 |  |  | zpevněná komunikace vč. parkovací plochy:95,0*1,2+2,0*3,0+2,0*2,0
52 | 577161124R00 | Beton asfalt. ACL 16+ ložný, š. do 3 m, tl. 7 cm | m2 | 86 |  | 0 |  | 2 | 1 | 1 | 1 | 1 | 0 | 0 | 0 | 0 | 0 | 1 | 1 | 0.18152
|  | zpevněná komunikace vč. parkovací plochy: 95,0*0,8+2,0*3,0+2,0*2,0 |  | 86 |  |  | zpevněná komunikace vč. parkovací plochy:95,0*0,8+2,0*3,0+2,0*2,0
53 | 59911100 | Zálití spár modifikovanou hmotou (pružná zálivka) | m | 136 |  | 0 |  | 2 | 1 | 1 | 1 | 1 | 0 | 0 | 0 | 0 | 0 | 1 | 1 | 0.012
| Celkem za | 5 Komunikace |  |  |  | 0 |  | 4 |  |  |  |  | 0 | 0 | 0 | 0 | 0
Díl: | 8 | Trubní vedení | [5 empty] | 1
54 | 857262121R00 | Montáž tvarovek litin. jednoos. přír. výkop DN 100 | kus | 5 |  | 0 |  | 2 | 1 | 0 | 0 | 1 | 0 | 0 | 0 | 0 | 0 | 1 | 0 | 0.00041
|  | spojka:2 |  | 2 |  |  | spojka:2
|  | příruba zaslepovací:1 |  | 1 |  |  | příruba zaslepovací:1
|  | redukce:2 |  | 2 |  |  | redukce:2
55 | 857264121R00 | Montáž tvarovek litin. odboč. přír. DN 100 mm ve výkopu | kus | 1 |  | 0 |  | 2 | 1 | 1 | 1 | 1 | 0 | 0 | 0 | 0 | 0 | 1 | 1 | 0.00062
56 | 871161121R00 | Montáž trubek polyetylenových d 32 mm ve výkopu | m | 15 |  | 0 |  | 2 | 1 | 1 | 1 | 1 | 0 | 0 | 0 | 0 | 0 | 1 | 1 | 0
57 | 871161129 | Protažení potrubí PE 32 mm potrubím PVC DN 100 mm | m | 15 |  | 0 |  | 2 | 1 | 1 | 1 | 1 | 0 | 0 | 0 | 0 | 0 | 1 | 1 | 0
58 | 871251121R00 | Montáž trubek polyetylenových d 110 mm ve výkopu | m | 97 |  | 0 |  | 2 | 1 | 1 | 1 | 1 | 0 | 0 | 0 | 0 | 0 | 1 | 1 | 0
59 | 877153123R00 | Montáž tvarovek jednoos. plast. DN 25 mm | kus | 1 |  | 0 |  | 2 | 1 | 0 | 0 | 1 | 0 | 0 | 0 | 0 | 0 | 1 | 0 | 1e-05
|  | koleno:1 |  | 1 |  |  | koleno:1
60 | 877162121R00 | Přirážka za 1 spoj elektrotvarovky d 32 mm | kus | 4 |  | 0 |  | 2 | 1 | 1 | 1 | 1 | 0 | 0 | 0 | 0 | 0 | 1 | 1 | 0
|  | 2*2 |  | 4 |  |  | 2*2
61 | 877252121R00 | Přirážka za 1 spoj elektrotvarovky d 110 mm | kus | 20 |  | 0 |  | 2 | 1 | 1 | 1 | 1 | 0 | 0 | 0 | 0 | 0 | 1 | 1 | 0
|  | 10*2 |  | 20 |  |  | 10*2
62 | 877263123R00 | Montáž tvarovek jednoos. plast. DN 100 mm | kus | 10 |  | 0 |  | 2 | 1 | 0 | 0 | 1 | 0 | 0 | 0 | 0 | 0 | 1 | 0 | 1e-05
|  | vodovod: |  | 0 |  |  | vodovod:
|  | lemový nákružek:4 |  | 4 |  |  | lemový nákružek:4
|  | koleno:1+1 |  | 2 |  |  | koleno:1+1
|  | příruba:4 |  | 4 |  |  | příruba:4
63 | 891181111R00 | Montáž vodovodních šoupátek DN 25 mm ve výkopu | kus | 1 |  | 0 |  | 2 | 1 | 1 | 1 | 1 | 0 | 0 | 0 | 0 | 0 | 1 | 1 | 0.00023
64 | 891213111R00 | Montáž ventilů pro přípojky, do DN 50 mm - DN 1" | kus | 1 |  | 0 |  | 2 | 1 | 1 | 1 | 1 | 0 | 0 | 0 | 0 | 0 | 1 | 1 | 2e-05
65 | 891213321R00 | Montáž ventilů pro odvzdušnění, do DN 50 mm - DN 1" | kus | 1 |  | 0 |  | 2 | 1 | 1 | 1 | 1 | 0 | 0 | 0 | 0 | 0 | 1 | 1 | 0.00021
66 | 891241221R00 | Montáž vodovod. šoupátek šacht. kolečko DN 80 mm | kus | 2 |  | 0 |  | 2 | 1 | 1 | 1 | 1 | 0 | 0 | 0 | 0 | 0 | 1 | 1 | 0.00022
67 | 891243331R00 | Montáž litinových přírubových filtrů DN 80 mm | kus | 1 |  | 0 |  | 2 | 1 | 1 | 1 | 1 | 0 | 0 | 0 | 0 | 0 | 1 | 1 | 0.00079
68 | 891243431R00 | Montáž ventilů regulačních v objektech DN 80 mm | kus | 1 |  | 0 |  | 2 | 1 | 1 | 1 | 1 | 0 | 0 | 0 | 0 | 0 | 1 | 1 | 0.00056
69 | 891261111R00 | Montáž vodovodních šoupátek ve výkopu DN 100 mm | kus | 4 |  | 0 |  | 2 | 1 | 1 | 1 | 1 | 0 | 0 | 0 | 0 | 0 | 1 | 1 | 0.00041
70 | 891269111R00 | Montáž navrtávacích pasů DN 100 mm | kus | 2 |  | 0 |  | 2 | 1 | 1 | 1 | 1 | 0 | 0 | 0 | 0 | 0 | 1 | 1 | 0
|  | 1+1 |  | 2 |  |  | 1+1
71 | 892233111R00 | Proplach a desinfekce vodovodního potrubí DN 25 mm | m | 15 |  | 0 |  | 2 | 1 | 0 | 0 | 1 | 0 | 0 | 0 | 0 | 0 | 1 | 0 | 0
72 | 892271111R00 | Tlaková zkouška vodovodního potrubí DN 100 mm | m | 97 |  | 0 |  | 2 | 1 | 1 | 1 | 1 | 0 | 0 | 0 | 0 | 0 | 1 | 1 | 0
73 | 892273111R00 | Proplach a desinfekce vodovodního potrubí DN 100 mm | m | 97 |  | 0 |  | 2 | 1 | 0 | 0 | 1 | 0 | 0 | 0 | 0 | 0 | 1 | 0 | 0
74 | 892273119 | Laboratorní rozbor vody | kpl | 1 |  | 0 |  | 2 | 1 | 0 | 0 | 1 | 0 | 0 | 0 | 0 | 0 | 1 | 0 | 0
75 | 892332111R00 | Zabezpečení konců vodovod. potrubí DN 100 mm | úsek | 3 |  | 0 |  | 2 | 1 | 1 | 1 | 1 | 0 | 0 | 0 | 0 | 0 | 1 | 1 | 0.03503
76 | 899401112R00 | Osazení poklopů litinových šoupátkových | kus | 5 |  | 0 |  | 2 | 1 | 1 | 1 | 1 | 0 | 0 | 0 | 0 | 0 | 1 | 1 | 0.11178
|  | 4+1 |  | 5 |  |  | 4+1
77 | 899712111R00 | Orientační tabulky M+D | kus | 5 |  | 0 |  | 2 | 1 | 1 | 1 | 1 | 0 | 0 | 0 | 0 | 0 | 1 | 1 | 0.00021
78 | 89990001 | Vypuštění a napuštění vodovodu | kpl | 1 |  | 0 |  | 2 | 1 | 1 | 1 | 1 | 0 | 0 | 0 | 0 | 0 | 1 | 1 | 0
79 | 28614301 | Tlakové potrubí z polyetylenu 32x3,0 mm, ozn. PE 100, SDR 11, PN 16 | m | 15.225 |  | 0 |  | 2 | 3 | 1 | 28614301 | 1 | 0 | 0 | 0 | 0 | 0 | 3 | 1 | 0.0029
|  | 15,0*1,015 |  | 15.225 |  |  | 15,0*1,015
80 | 28614302 | Tlakové potrubí z polyetylenu 110x10,0 mm, ozn. PE 100 RC, SDR 11, PN 16 | m | 98.455 |  | 0 |  | 2 | 3 | 1 | 28614302 | 1 | 0 | 0 | 0 | 0 | 0 | 3 | 1 | 0.0029
|  | 97,0*1,015 |  | 98.455 |  |  | 97,0*1,015
81 | 28614400 | Koleno 11°, z PE 100, d 110 mm, SDR 11 | kus | 1 |  | 0 |  | 2 | 3 | 1 | 28614400 | 1 | 0 | 0 | 0 | 0 | 0 | 3 | 1 | 0.001
82 | 28614401 | Koleno 15°, z PE 100, d 110 mm, SDR 11 | kus | 1 |  | 0 |  | 2 | 3 | 1 | 28614401 | 1 | 0 | 0 | 0 | 0 | 0 | 3 | 1 | 0.001
83 | 28614402 | Elektrospojka z PE 100, d 110 mm, SDR 11 | kus | 10 |  | 0 |  | 2 | 3 | 1 | 28614402 | 1 | 0 | 0 | 0 | 0 | 0 | 3 | 1 | 0.001
84 | 28614403 | Lemový nákružek z PE100, d 110, SDR 11 | kus | 4 |  | 0 |  | 2 | 3 | 1 | 28614403 | 1 | 0 | 0 | 0 | 0 | 0 | 3 | 1 | 0.003
85 | 28614404 | Příruba PP-ocel, DN 100 mm , PN 16, k lem.nákružku | kus | 4 |  | 0 |  | 2 | 3 | 1 | 28614404 | 1 | 0 | 0 | 0 | 0 | 0 | 3 | 1 | 0.003
86 | 28614405 | Koleno 90°, z PE 100, d 32 mm, SDR 11 | kus | 1 |  | 0 |  | 2 | 3 | 1 | 28614405 | 1 | 0 | 0 | 0 | 0 | 0 | 3 | 1 | 0.001
87 | 28614406 | Elektrospojka z PE 100 d 32 mm, DN 25 mm, SDR 11 | kus | 2 |  | 0 |  | 2 | 3 | 1 | 28614406 | 1 | 0 | 0 | 0 | 0 | 0 | 3 | 1 | 0.001
88 | 42200001 | Litinová odbočná přírubová tvarovka s přírubovou odbočkou DN 100/100 mm | kus | 1 |  | 0 |  | 2 | 3 | 1 | 42200001 | 1 | 0 | 0 | 0 | 0 | 0 | 3 | 1 | 0.019
89 | 42200002 | Litinová přírubová spojka s hrdlem na potrubí různého materiálu DN 100 mm | kus | 2 |  | 0 |  | 2 | 3 | 1 | 42200002 | 1 | 0 | 0 | 0 | 0 | 0 | 3 | 1 | 0.019
90 | 42200003 | Litinová zaslepovací příruba DN 100 mm | kus | 1 |  | 0 |  | 2 | 3 | 1 | 42200003 | 1 | 0 | 0 | 0 | 0 | 0 | 3 | 1 | 0.019
91 | 42200004 | Litinová redukční příruba DN 100/80 mm | kus | 2 |  | 0 |  | 2 | 3 | 1 | 42200004 | 1 | 0 | 0 | 0 | 0 | 0 | 3 | 1 | 0.019
92 | 42210000 | Litinové vodovodní šoupě přírubové E2, DN 100 mm (s prodlouženou životností) | kus | 4 |  | 0 |  | 2 | 3 | 1 | 42210000 | 1 | 0 | 0 | 0 | 0 | 0 | 3 | 1 | 0.019
93 | 42210001 | Souprava zemní šoupátková teleskopická E2, DN 100 mm, dl. 1,,3-1,8 m | kus | 4 |  | 0 |  | 2 | 3 | 1 | 42210001 | 1 | 0 | 0 | 0 | 0 | 0 | 3 | 1 | 0.007
94 | 42210002 | Litinové vodovodní šoupě přírubové E2, DN 80 mm (s prodlouženou životností) | kus | 2 |  | 0 |  | 2 | 3 | 1 | 42210002 | 1 | 0 | 0 | 0 | 0 | 0 | 3 | 1 | 0.019
95 | 42210003 | Ruční kolečko šoupátkové DN 80 mm | kus | 2 |  | 0 |  | 2 | 3 | 1 | 42210003 | 1 | 0 | 0 | 0 | 0 | 0 | 3 | 1 | 0.007
96 | 42210004 | Litinový přírubový filtr CLA-VAL, DN 80 mm,PN10-40, s vrchním čistěním síta (hrubost 2x2 mm) | kus | 1 |  | 0 |  | 2 | 3 | 1 | 42210004 | 1 | 0 | 0 | 0 | 0 | 0 | 3 | 1 | 0.007
97 | 42210005 | Redukční ventil CLA-VAL, DN 80 mm, se dvěma manometry (vstup, výstup) | kus | 1 |  | 0 |  | 2 | 3 | 1 | 42210005 | 1 | 0 | 0 | 0 | 0 | 0 | 3 | 1 | 0.007
98 | 42210006 | Litinový navrtávací pas na potrubí PE 110 se závitovým výstupem 1" | kus | 1 |  | 0 |  | 2 | 3 | 1 | 42210006 | 1 | 0 | 0 | 0 | 0 | 0 | 3 | 1 | 0.006
99 | 42210007 | Uzavírací ventil závitový 1" (závit vnitřní /vnější) | kus | 1 |  | 0 |  | 2 | 3 | 1 | 42210007 | 1 | 0 | 0 | 0 | 0 | 0 | 3 | 1 | 0.006
100 | 42210008 | Samočinný za-odvzdušňovací ventil na potrubí DN 1" PN 1-16, (vnitřní závit) | kus | 1 |  | 0 |  | 2 | 3 | 1 | 42210008 | 1 | 0 | 0 | 0 | 0 | 0 | 3 | 1 | 0.006
101 | 42210009 | Litinový celoobjímkový navrtávací pas na potrubí PE 110/1"- systém ZAK | kus | 1 |  | 0 |  | 2 | 3 | 1 | 42210009 | 1 | 0 | 0 | 0 | 0 | 0 | 3 | 1 | 0.006
102 | 42210010 | Litinové šoupátko s ISO výstupem na PE 32 mm systém ZAK | kus | 1 |  | 0 |  | 2 | 3 | 1 | 42210010 | 1 | 0 | 0 | 0 | 0 | 0 | 3 | 1 | 0.01
103 | 42210011 | Souprava zemní šoupátková teleskop. DN 25 mm, dl. 1,3-1,8 m | kus | 1 |  | 0 |  | 2 | 3 | 1 | 42210011 | 1 | 0 | 0 | 0 | 0 | 0 | 3 | 1 | 0.007
104 | 42291352 | Poklop litinový šoupátkový (těžký) | kus | 4 |  | 0 |  | 2 | 3 | 1 | 42291352 | 1 | 0 | 0 | 0 | 0 | 0 | 3 | 1 | 0.016
105 | 42291353 | Poklop litinový na domovní šoupátko (těžký) | kus | 1 |  | 0 |  | 2 | 3 | 1 | 42291353 | 1 | 0 | 0 | 0 | 0 | 0 | 3 | 1 | 0.016
| Celkem za | 8 Trubní vedení |  |  |  | 0 |  | 4 |  |  |  |  | 0 | 0 | 0 | 0 | 0
Díl: | 8941 | Vodovodní šachta | [5 empty] | 1
106 | 894110001 | Vodovodní šachta (dovávka+ montáž) | kpl | 1 |  | 0 |  | 2 | 1 | 1 | 1 | 1 | 0 | 0 | 0 | 0 | 0 | 1 | 1 | 6.258
|  | Skladba šachty- z betonových prefabrikátů vnitřní DN 1900 mm tl. stěny 120 mm. Spodní díl výšky 1900 mm, včetně dna tl. 150 mm, horní díl výšky 400 mm, včetně zastropení tl. 150 mm s otvorem pro osazení poklopu DN 600 mm + poklop litinový D 400, s rámem, kloubem a uzamykatelný:1 |  | 1 |  |  | Skladba šachty- z betonových prefabrikátů vnitřní DN 1900 mm tl. stěny 120 mm. Spodní díl výšky 1900 mm, včetně dna tl. 150 mm, horní díl výšky 400 mm, včetně zastropení tl. 150 mm s otvorem pro osazení poklopu DN 600 mm + poklop litinový D 400, s rámem, kloubem a uzamykatelný:1
107 | 894110002 | Nabetonování dna na dno prefa šachty, vyspádovat ke kalové jímce (D+M) | m3 | 0.45 |  | 0 |  | 2 | 1 | 1 | 1 | 1 | 0 | 0 | 0 | 0 | 0 | 1 | 1 | 0
108 | 894110003 | Vytvoření kalové jímky-osazení PVC roury DN 300 mm dl. 0,1m při betobáží dna (D+M) | kpl | 1 |  | 0 |  | 2 | 1 | 1 | 1 | 1 | 0 | 0 | 0 | 0 | 0 | 1 | 1 | 0
109 | 894110004 | Betonový podpěrný blok 0,40x0,30x0,55 (D+M) | kus | 1 |  | 0 |  | 2 | 1 | 1 | 1 | 1 | 0 | 0 | 0 | 0 | 0 | 1 | 1 | 0.002
110 | 894110005 | Žebřík z nerezové oceli,dl.1,8 m, s výsuvným rámem v dl. 1,5 m (pro prodloužení nad poklop) | kpl | 1 |  | 0 |  | 2 | 1 | 1 | 1 | 1 | 0 | 0 | 0 | 0 | 0 | 1 | 1 | 0
|  | včetně nerez úchytů, kotvícího materiálu a chemických kotev (D+M):1 |  | 1 |  |  | včetně nerez úchytů, kotvícího materiálu a chemických kotev (D+M):1
111 | 894110006 | Připevnění poklopu k zákrytové desce, vč.materiálu | kpl | 1 |  | 0 |  | 2 | 1 | 1 | 1 | 1 | 0 | 0 | 0 | 0 | 0 | 1 | 1 | 0
112 | 894110007 | Prostupové těsnění segmentové, otvor DN 150 mm / potrubí vnější DN 110 mm | kus | 2 |  | 0 |  | 2 | 1 | 1 | 1 | 1 | 0 | 0 | 0 | 0 | 0 | 1 | 1 | 0
113 | 970041160R00 | Vrtání jádrové do prostého betonu DN 150 mm | m | 0.24 |  | 0 |  | 2 | 1 | 1 | 1 | 1 | 0 | 0 | 0 | 0 | 0 | 1 | 1 | 0
|  | otvor pro potrubí DN 150 mm do stěny prefabrikátu:2*0,12 |  | 0.24 |  |  | otvor pro potrubí DN 150 mm do stěny prefabrikátu:2*0,12
| Celkem za | 8941 Vodovodní šachta |  |  |  | 0 |  | 4 |  |  |  |  | 0 | 0 | 0 | 0 | 0
Díl: | 96 | Bourání konstrukcí | [5 empty] | 1
114 | 113107620R00 | Odstranění podkladu nad 50 m2,kam.drcené tl.20 cm | m2 | 86 |  | 0 |  | 2 | 1 | 1 | 1 | 1 | 0 | 0 | 0 | 0 | 0 | 1 | 1 | 0
|  | 95,0*0,8+2,0*3,0+2,0*2,0 |  | 86 |  |  | 95,0*0,8+2,0*3,0+2,0*2,0
115 | 113108410R00 | Odstranění podkladu pl. nad 50 m2, živice tl.10 cm | m2 | 86 |  | 0 |  | 2 | 1 | 1 | 1 | 1 | 0 | 0 | 0 | 0 | 0 | 1 | 1 | 0
116 | 113151113R01 | Frézování živič.krytu, plocha do 500 m2, tl.4cm | m2 | 96.2 |  | 0 |  | 2 | 1 | 1 | 1 | 1 | 0 | 0 | 0 | 0 | 0 | 1 | 1 | 0
117 | 919735113R00 | Řezání stávajícího živičného krytu tl. 10 - 15 cm | m | 136 |  | 0 |  | 2 | 1 | 1 | 1 | 1 | 0 | 0 | 0 | 0 | 0 | 1 | 1 | 0
118 | 919960001 | Řezání potrubí PVC DN 100 mm | kus | 4 |  | 0 |  | 2 | 1 | 1 | 1 | 1 | 0 | 0 | 0 | 0 | 0 | 1 | 1 | 0
119 | 962032254R00 | Bourání zdiva z cihel cementových na MC | m3 | 4.32 |  | 0 |  | 2 | 1 | 1 | 1 | 1 | 0 | 0 | 0 | 0 | 0 | 1 | 1 | 0.00128
|  | vodovodní šachta (stávající) - stěny:2,0*1,8*0,30*4 |  | 4.32 |  |  | vodovodní šachta- stěny:2,0*1,8*0,30*4
120 | 963051113R00 | Bourání ŽB stropů deskových tl. nad 8 cm | m3 | 0.96 |  | 0 |  | 2 | 1 | 1 | 1 | 1 | 0 | 0 | 0 | 0 | 0 | 1 | 1 | 0.00666
|  | vodovodní šachta (stávající) strop:(2,6*2,6-0,6*0,6)*0,15 |  | 0.96 |  |  | vodovodní šachta strop:(2,6*2,6-0,6*0,6)*0,15
121 | 965041000U00 | Bourání podlah betonových -15cm | m2 | 4 |  | 0 |  | 2 | 1 | 1 | 1 | 1 | 0 | 0 | 0 | 0 | 0 | 1 | 1 | 0
|  | vodovodní šachta dno:2,0*2,0 |  | 4 |  |  | vodovodní šachta dno:2,0*2,0
122 | 969019001 | Demontáž stávajících armatur a tvarovek ve výkopu | kus | 2 |  | 0 |  | 2 | 1 | 1 | 1 | 1 | 0 | 0 | 0 | 0 | 0 | 1 | 1 | 0
123 | 969019002 | Demontáž stávajících armatur a tvarovek v šachtě | kus | 8 |  | 0 |  | 2 | 1 | 1 | 1 | 1 | 0 | 0 | 0 | 0 | 0 | 1 | 1 | 0
124 | 976085311R00 | Vybourání kanal.rámů a poklopů plochy do 0,6 m2 | kus | 1 |  | 0 |  | 2 | 1 | 1 | 1 | 1 | 0 | 0 | 0 | 0 | 0 | 1 | 1 | 0
|  | vodovodní šachta:1 |  | 1 |  |  | vodovodní šachta:1
| Celkem za | 96 Bourání konstrukcí |  |  |  | 0 |  | 4 |  |  |  |  | 0 | 0 | 0 | 0 | 0
Díl: | 99 | Staveništní přesun hmot | [5 empty] | 1
125 | 998276201R00 | Přesun hmot, trub.vedení plast. obsypaná kamenivem | t | 139.4783 |  | 0 |  | 2 | 7 | 1 | 2 | 1 | 0 | 0 | 0 | 0 | 0 | 7 | 1 | 0
| Celkem za | 99 Staveništní přesun hmot |  |  |  | 0 |  | 4 |  |  |  |  | 0 | 0 | 0 | 0 | 0
Díl: | D96 | Přesuny suti a vybouraných hmot | [5 empty] | 1
126 | 979082213R00 | Vodorovná doprava suti po suchu do 1 km | t | 77.7252 |  | 0 |  | 2 | 8 | 0 | 3 | 1 | 0 | 0 | 0 | 0 | 0 | 8 | 0 | 0
127 | 979082219R00 | Příplatek za dopravu suti po suchu za další 1 km do 20 km | t | 1476.7794 |  | 0 |  | 2 | 8 | 0 | 3 | 1 | 0 | 0 | 0 | 0 | 0 | 8 | 0 | 0
128 | 979087212R00 | Nakládání suti na dopravní prostředky | t | 77.7252 |  | 0 |  | 2 | 8 | 0 | 3 | 1 | 0 | 0 | 0 | 0 | 0 | 8 | 0 | 0
129 | 979990001R00 | Poplatek za skládku stavební suti | t | 77.7252 |  | 0 |  | 2 | 8 | 0 | 3 | 1 | 0 | 0 | 0 | 0 | 0 | 8 | 0 | 0
| Celkem za | D96 Přesuny suti a vybouraných hmot |  |  |  | 0 |  | 4 |  |  |  |  | 0 | 0 | 0 | 0 | 0