## Krycí list
SLEPÝ ROZPOČET
Rozpočet |  | II | 0 | JKSO
Objekt |  | Název objektu |  | SKP
01 |  | Osazení nádrže na dešťovou vodu |  | Měrná jednotka
Stavba |  | Název stavby |  | Počet jednotek
88 |  | Psí útulek Český Krumlov |  | Náklady na m.j. | 0
Projektant |  |  |  | Typ rozpočtu
Zpracovatel projektu |  | 0
Objednatel |  | Město Český Krumlov
Dodavatel |  |  |  | Zakázkové číslo | 88
Rozpočtoval |  |  |  | Počet listů
ROZPOČTOVÉ NÁKLADY
Základní rozpočtové náklady |  |  | Ostatní rozpočtové náklady
| HSV celkem | 0 | Ztížené výrobní podmínky |  | 0
Z | PSV celkem | 0 | Oborová přirážka |  | 0
R | M práce celkem | 0 | Přesun stavebních kapacit |  | 0
N | M dodávky celkem | 0 | Mimostaveništní doprava |  | 0
ZRN celkem |  | 0 | Zařízení staveniště |  | 0
|  |  | Provoz investora |  | 0
HZS |  | 0 | Kompletační činnost (IČD) |  | 0
ZRN+HZS |  | 0 | Ostatní náklady neuvedené |  | 0
ZRN+ost.náklady+HZS |  | 0 | Ostatní náklady celkem |  | 0
Vypracoval |  |  | Za zhotovitele | Za objednatele
Jméno : |  |  | Jméno : | Jméno :
Datum : |  |  | Datum : | Datum :
Podpis : |  |  | Podpis: | Podpis:
Základ pro DPH |  | 21 | % | 0
DPH |  | 21 | % | 0
Základ pro DPH |  | 0 | % | 0
DPH |  | 0 | % | 0
CENA ZA OBJEKT CELKEM |  |  |  | 0
Poznámka :
Rozpočet a výkazy výměr splňují podmínky pro vymezení předmětu veřejné zakázky na stavební práce a rozsah soupisu stavebních prací, dodávek a služeb s výklazem výměr dle VYHLÁŠKY č.230/2012. Soupisy stavebních prací , dodávek a služeb jsou zpracovány kombinací cenové soustavy zpracované společností RTS , a.s. a individuálního popisu. Veškeré položky obsažené v soupise jsou převzaty z cenové soustavy RTS, a.s., ostatní položky jsou definovány individuálním popisem. Obsah jednotlivých položek, způsob měření a ostatní podmínky definující obsah a použití jednotlivých položek jsou obsaženy v úvodních ustanoveních příslušných sborníků, které jsou volně přístupné na elektronické adrese www.cenovasoustava.cz. Nedílnou součástí výkazu výměr, pro správné a úplné ocenění nabízených výkonů a dodávek, je projektová dokumentace a technická zpráva, včetně všech podrobnějších popisů výrobků, materiálového řešení vč. způsobu provádění. Projektovou dokumentaci zpracovala Marie Vaněčková, Lipová 157, 381 04 Český Krumlov, tel.603 596 121, e-mail:marie.vaneckova@seznam.cz.

## Rekapitulace
Stavba : |  | 88 Psí útulek Český Krumlov |  |  | Rozpočet : | II
Objekt : |  | 01 Osazení nádrže na dešťovou vodu
REKAPITULACE STAVEBNÍCH DÍLŮ
| Stavební díl |  | HSV | PSV | Dodávka | Montáž | HZS
1 | Zemní práce |  | 0 | 0 | 0 | 0 | 0
11 | Přípravné a přidružené práce |  | 0 | 0 | 0 | 0 | 0
45 | Podkladní a vedlejší konstrukce |  | 0 | 0 | 0 | 0 | 0
8 | Trubní vedení |  | 0 | 0 | 0 | 0 | 0
99 | Staveništní přesun hmot |  | 0 | 0 | 0 | 0 | 0
721 | Vnitřní kanalizace |  | 0 | 0 | 0 | 0 | 0
764 | Konstrukce klempířské |  | 0 | 0 | 0 | 0 | 0
| CELKEM OBJEKT |  | 0 | 0 | 0 | 0 | 0
VEDLEJŠÍ ROZPOČTOVÉ NÁKLADY
Název VRN |  |  | Kč | % | Základna |  | Kč
Ztížené výrobní podmínky |  |  |  |  | 0 |  | 0 | 0
Oborová přirážka |  |  |  |  | 0 |  | 0 | 0
Přesun stavebních kapacit |  |  |  |  | 0 |  | 0 | 0
Mimostaveništní doprava |  |  |  |  | 0 |  | 0 | 0
Zařízení staveniště |  |  |  |  | 0 |  | 0 | 1
Provoz investora |  |  |  |  | 0 |  | 0 | 1
Kompletační činnost (IČD) |  |  |  |  | 0 |  | 0 | 2
Rezerva rozpočtu |  |  |  |  | 0 |  | 0 | 2
| CELKEM VRN |  |  |  |  | 0

## Položky
Slepý rozpočet
Stavba : |  | 88 Psí útulek Český Krumlov |  | Rozpočet: | II
Objekt : |  | 01 Osazení nádrže na dešťovou vodu |  | 0
P.č. | Číslo položky | Název položky | MJ | množství | cena / MJ | celkem (Kč)
Díl: | 1 | Zemní práce | [5 empty] | 1
1 | 119001412R00 | Dočasné zajištění beton.a plast.potrubí DN 200-500 | m | 0.8 | 0 | 0 |  | 2 | 1 | 1 | 1 | 1 | 0 | 0 | 0 | 0 | 0 | 1 | 1 | 0
|  | křížení kanalizace:0,8 |  | 0.8 |  |  | křížení kanalizace:0,8
2 | 121101101R00 | Sejmutí ornice s přemístěním do 50 m | m3 | 26.8935 | 0 | 0 |  | 2 | 1 | 1 | 1 | 1 | 0 | 0 | 0 | 0 | 0 | 1 | 1 | 0
|  | Začátek provozního součtu |  | 0 |  |  | Začátek provozního součtu
|  | 34,2*0,8+2,0*2,0*3+4,52*3,24+21,6*5,8 |  | 179.2848 |  |  | 34,2*0,8+2,0*2,0*3+4,52*3,24+21,6*5,8
|  | Konec provozního součtu |  | 179.2848 |  |  | Konec provozního součtu
|  | 179,29*0,15 |  | 26.8935 |  |  | 179,29*0,15
3 | 131201112R00 | Hloubení nezapaž. jam hor.3 do 1000 m3, STROJNĚ | m3 | 109.555 | 0 | 0 |  | 2 | 1 | 1 | 1 | 1 | 0 | 0 | 0 | 0 | 0 | 1 | 1 | 0
|  | Začátek provozního součtu |  | 0 |  |  | Začátek provozního součtu
|  | VG:(19,6*3,4+21,6*5,8)*0,5*(1,7+2,7)*0,5 |  | 211.112 |  |  | VG:(19,6*3,4+21,6*5,8)*0,5*(1,7+2,7)*0,5
|  | ŠD 3:2,0*2,0*2,0 |  | 8 |  |  | ŠD 3:2,0*2,0*2,0
|  | Konec provozního součtu |  | 219.112 |  |  | Konec provozního součtu
|  | 50%:219,11*0,5 |  | 109.555 |  |  | 50%:219,11*0,5
4 | 131201119R00 | Příplatek za lepivost - hloubení nezap.jam v hor.3 | m3 | 109.56 | 0 | 0 |  | 2 | 1 | 1 | 1 | 1 | 0 | 0 | 0 | 0 | 0 | 1 | 1 | 0
5 | 131201201R00 | Hloubení zapažených jam v hor.3 do 100 m3 | m3 | 27.825 | 0 | 0 |  | 2 | 1 | 1 | 1 | 1 | 0 | 0 | 0 | 0 | 0 | 1 | 1 | 0
|  | Začátek provozního součtu |  | 0 |  |  | Začátek provozního součtu
|  | NDV:4,52*3,24*3,8 |  | 55.6502 |  |  | NDV:4,52*3,24*3,8
|  | Konec provozního součtu |  | 55.6502 |  |  | Konec provozního součtu
|  | 50%:55,65*0,5 |  | 27.825 |  |  | 50%:55,65*0,5
6 | 131201209R00 | Příplatek za lepivost - hloubení zapaž.jam v hor.3 | m3 | 27.83 | 0 | 0 |  | 2 | 1 | 1 | 1 | 1 | 0 | 0 | 0 | 0 | 0 | 1 | 1 | 0
7 | 131301112R00 | Hloubení nezapaž. jam hor.4 do 1000 m3, STROJNĚ | m3 | 109.555 | 0 | 0 |  | 2 | 1 | 1 | 1 | 1 | 0 | 0 | 0 | 0 | 0 | 1 | 1 | 0
|  | 50%:219,11*0,5 |  | 109.555 |  |  | 50%:219,11*0,5
8 | 131301119R00 | Příplatek za lepivost - hloubení nezap.jam v hor.4 | m3 | 109.56 | 0 | 0 |  | 2 | 1 | 1 | 1 | 1 | 0 | 0 | 0 | 0 | 0 | 1 | 1 | 0
9 | 131301201R00 | Hloubení zapažených jam v hor.4 do 100 m3 | m3 | 27.825 | 0 | 0 |  | 2 | 1 | 1 | 1 | 1 | 0 | 0 | 0 | 0 | 0 | 1 | 1 | 0
|  | 50%:55,65*0,5 |  | 27.825 |  |  | 50%:55,65*0,5
10 | 131301209R00 | Příplatek za lepivost - hloubení zapaž.jam v hor.4 | m3 | 27.83 | 0 | 0 |  | 2 | 1 | 1 | 1 | 1 | 0 | 0 | 0 | 0 | 0 | 1 | 1 | 0
11 | 132201210R00 | Hloubení rýh š.do 200 cm hor.3 do 50 m3,STROJNĚ | m3 | 22.815 | 0 | 0 |  | 2 | 1 | 1 | 1 | 1 | 0 | 0 | 0 | 0 | 0 | 1 | 1 | 0
|  | Začátek provozního součtu |  | 0 |  |  | Začátek provozního součtu
|  | upřesnit hloubku výkopu- průměrná hlouba- potrubí:34,2*0,8*1,2 |  | 32.832 |  |  | upřesnit hloubku výkopu- průměrná hlouba- potrubí:34,2*0,8*1,2
|  | ŠD1,2:2,0*2,0*1,6*2 |  | 12.8 |  |  | ŠD1,2:2,0*2,0*1,6*2
|  | Konec provozního součtu |  | 45.632 |  |  | Konec provozního součtu
|  | 50%:45,63*0,5 |  | 22.815 |  |  | 50%:45,63*0,5
12 | 132201219R00 | Příplatek za lepivost - hloubení rýh 200cm v hor.3 | m3 | 22.82 | 0 | 0 |  | 2 | 1 | 1 | 1 | 1 | 0 | 0 | 0 | 0 | 0 | 1 | 1 | 0
13 | 132301210R00 | Hloubení rýh š.do 200 cm hor.4 do 50 m3, STROJNĚ | m3 | 22.815 | 0 | 0 |  | 2 | 1 | 1 | 1 | 1 | 0 | 0 | 0 | 0 | 0 | 1 | 1 | 0
|  | 50%:45,63*0,5 |  | 22.815 |  |  | 50%:45,63*0,5
14 | 132301219R00 | Příplatek za lepivost - hloubení rýh 200cm v hor.4 | m3 | 22.82 | 0 | 0 |  | 2 | 1 | 1 | 1 | 1 | 0 | 0 | 0 | 0 | 0 | 1 | 1 | 0
15 | 151101102R00 | Pažení a rozepření stěn rýh - příložné - hl. do 4m | m2 | 51.776 | 0 | 0 |  | 2 | 1 | 1 | 1 | 1 | 0 | 0 | 0 | 0 | 0 | 1 | 1 | 0
|  | NGV:(4,52+3,24)*2*3,8-2,0*(2,0+1,6) |  | 51.776 |  |  | NGV:(4,52+3,24)*2*3,8-2,0*(2,0+1,6)
16 | 151101112R00 | Odstranění pažení stěn rýh - příložné - hl. do 4 m | m2 | 51.78 | 0 | 0 |  | 2 | 1 | 1 | 1 | 1 | 0 | 0 | 0 | 0 | 0 | 1 | 1 | 0
17 | 161101101R00 | Svislé přemístění výkopku z hor.1-4 do 2,5 m | m3 | 79.422 | 0 | 0 |  | 2 | 1 | 1 | 1 | 1 | 0 | 0 | 0 | 0 | 0 | 1 | 1 | 0
|  | 30%:(219,11+45,63)*0,3 |  | 79.422 |  |  | 30%:(219,11+45,63)*0,3
18 | 161101102R00 | Svislé přemístění výkopku z hor.1-4 do 4,0 m | m3 | 16.695 | 0 | 0 |  | 2 | 1 | 1 | 1 | 1 | 0 | 0 | 0 | 0 | 0 | 1 | 1 | 0
|  | 30%:55,65*0,3 |  | 16.695 |  |  | 30%:55,65*0,3
19 | 162701105R00 | Vodorovné přemístění výkopku z hor.1-4 do 10000 m | m3 | 162.31 | 0 | 0 |  | 2 | 1 | 1 | 1 | 1 | 0 | 0 | 0 | 0 | 0 | 1 | 1 | 0
|  | zbývající výkopy:219,11+55,65+45,63-158,08 |  | 162.31 |  |  | zbývající výkopy:219,11+55,65+45,63-158,08
20 | 162701109R00 | Příplatek k vod. přemístění hor.1-4 za další 1 km do 15 km | m3 | 811.55 | 0 | 0 |  | 2 | 1 | 1 | 1 | 1 | 0 | 0 | 0 | 0 | 0 | 1 | 1 | 0
|  | 5*162,31 |  | 811.55 |  |  | 5*162,31
21 | 167101102R00 | Nakládání výkopku z hor.1-4 v množství nad 100 m3 | m3 | 162.31 | 0 | 0 |  | 2 | 1 | 1 | 1 | 1 | 0 | 0 | 0 | 0 | 0 | 1 | 1 | 0
22 | 171201201R00 | Uložení sypaniny na skládku | m3 | 162.31 | 0 | 0 |  | 2 | 1 | 1 | 1 | 1 | 0 | 0 | 0 | 0 | 0 | 1 | 1 | 0
23 | 171201211U00 | Skládkovné zemina | t | 271.0577 | 0 | 0 |  | 2 | 1 | 1 | 1 | 1 | 0 | 0 | 0 | 0 | 0 | 1 | 1 | 0
|  | 162,31*1,67 |  | 271.0577 |  |  | 162,31*1,67
24 | 182201101R00 | Svahování násypů | m2 | 140.4 | 0 | 0 |  | 2 | 1 | 1 | 1 | 1 | 0 | 0 | 0 | 0 | 0 | 1 | 1 | 0
|  | nad VG:21,6*6,5 |  | 140.4 |  |  | nad VG:21,6*6,5
25 | 174101101R00 | Zásyp jam, rýh, šachet se zhutněním | m3 | 200.764 | 0 | 0 |  | 2 | 1 | 1 | 1 | 1 | 0 | 0 | 0 | 0 | 0 | 1 | 1 | 0
|  | zeminou: |  | 0 |  |  | zeminou:
|  | kanalizace:34,2*0,8*(1,2-0,1-0,3) |  | 21.888 |  |  | kanalizace:34,2*0,8*(1,2-0,1-0,3)
|  | šachty ŠD 1,2:(2,0*2,0*0,45-3,14*0,55*0,55*0,25-3,14*0,35*0,35*0,2)*2 |  | 2.9712 |  |  | šachty ŠD 1,2:(2,0*2,0*0,45-3,14*0,55*0,55*0,25-3,14*0,35*0,35*0,2)*2
|  | ŠD 3:2,0*2,0*0,70-3,14*0,55*0,55*0,50-3,14*0,35*0,35*0,20 |  | 2.2481 |  |  | ŠD 3:2,0*2,0*0,70-3,14*0,55*0,55*0,50-3,14*0,35*0,35*0,20
|  | nad VG:(20,2*4,0+21,6*5,8)*0,5*(0,7+1,7)*0,5 |  | 123.648 |  |  | nad VG:(20,2*4,0+21,6*5,8)*0,5*(0,7+1,7)*0,5
|  | nad NDV:4,52*3,24*0,5 |  | 7.3224 |  |  | nad NDV:4,52*3,24*0,5
|  | Mezisoučet |  | 158.0777 |  |  | Mezisoučet
|  | štěrkem 8/16: |  | 0 |  |  | štěrkem 8/16:
|  | kolem VG:(19,6*3,4+20,2*4,0)*0,5*0,6-18,6*2,4*0,4 |  | 26.376 |  |  | kolem VG:(19,6*3,4+20,2*4,0)*0,5*0,6-18,6*2,4*0,4
|  | ŠD 1,2,3:(2,0*2,0-3,14*0,55*0,55)*(0,9*2+1,1) |  | 8.8454 |  |  | ŠD 1,2,3:(2,0*2,0-3,14*0,55*0,55)*(0,9*2+1,1)
|  | Mezisoučet |  | 35.2214 |  |  | Mezisoučet
|  | oblázkový štěrk 8/16: |  | 0 |  |  | oblázkový štěrk 8/16:
|  | NDV:4,52*3,24*2,5-3,14*1,12*1,12*(3,52+2,4)*0,5*2,5 |  | 7.4648 |  |  | NDV:4,52*3,24*2,5-3,14*1,12*1,12*(3,52+2,4)*0,5*2,5
26 | 175101101RT2 | Obsyp potrubí bez prohození sypaniny s dodáním štěrkopísku frakce 0 - 22 mm | m3 | 7.2723 | 0 | 0 |  | 2 | 1 | 1 | 1 | 1 | 0 | 0 | 0 | 0 | 0 | 1 | 1 | 0
|  | 34,2*0,8*0,3-5,0*3,14*0,06*0,06-28,0*3,14*0,1*0,1 |  | 7.2723 |  |  | 34,2*0,8*0,3-5,0*3,14*0,06*0,06-28,0*3,14*0,1*0,1
27 | 181101102R00 | Úprava pláně v zářezech v hor. 1-4, se zhutněním | m2 | 120.6448 | 0 | 0 |  | 2 | 1 | 1 | 1 | 1 | 0 | 0 | 0 | 0 | 0 | 1 | 1 | 0
|  | 34,2*0,8+2,0*2,0*3+4,52*3,24+19,6*3,4 |  | 120.6448 |  |  | 34,2*0,8+2,0*2,0*3+4,52*3,24+19,6*3,4
28 | 181201102R00 | Úprava pláně v násypech v hor. 1-4, se zhutněním | m2 | 179.2848 | 0 | 0 |  | 2 | 1 | 1 | 1 | 1 | 0 | 0 | 0 | 0 | 0 | 1 | 1 | 0
|  | 34,2*0,8+2,0*2,0*3+4,52*3,24+21,6*5,8 |  | 179.2848 |  |  | 34,2*0,8+2,0*2,0*3+4,52*3,24+21,6*5,8
29 | 181300010RAD | Rozprostření ornice v rovině tloušťka 15 cm dovoz ornice ze vzdálenosti 10 km, osetí trávou | m2 | 179.2848 | 0 | 0 |  | 2 | 2 | 1 | 1 | 1 | 0 | 0 | 0 | 0 | 0 | 2 | 1 | 0
|  | 34,2*0,8+2,0*2,0*3+4,52*3,24+21,6*5,8 |  | 179.2848 |  |  | 34,2*0,8+2,0*2,0*3+4,52*3,24+21,6*5,8
30 | 58333665 | Kamenivo těžené frakce 8-16 oblázkový štěrk | t | 13.9502 | 0 | 0 |  | 2 | 3 | 1 | 58333665 | 1 | 0 | 0 | 0 | 0 | 0 | 3 | 1 | 0
|  | 7,46*1,87 |  | 13.9502 |  |  | 7,46*1,87
31 | 583415003 | Kamenivo drcené frakce 8/16 | t | 65.8614 | 0 | 0 |  | 2 | 1 | 1 | 1 | 1 | 0 | 0 | 0 | 0 | 0 | 1 | 1 | 0
|  | 35,22*1,87 |  | 65.8614 |  |  | 35,22*1,87
| Celkem za | 1 Zemní práce |  |  |  | 0 |  | 4 |  |  |  |  | 0 | 0 | 0 | 0 | 0
Díl: | 11 | Přípravné a přidružené práce | [5 empty] | 1
32 | 1101 | Geodetické vytýčení stavby | bod | 1 | 0 | 0 |  | 2 | 12 | 0 | 31 | 1 | 0 | 0 | 0 | 0 | 0 | 12 | 0 | 0
33 | 1102 | Vytýčení stávajících podzemních sítí a zařízení | Kpl | 1 | 0 | 0 |  | 2 | 12 | 0 | 32 | 1 | 0 | 0 | 0 | 0 | 0 | 12 | 0 | 0
34 | 1103 | Projekt skutečného provedení | kpl | 1 | 0 | 0 |  | 2 | 12 | 0 | 33 | 1 | 0 | 0 | 0 | 0 | 0 | 12 | 0 | 0
35 | 1104 | Geodetické zaměření skutečného provedení stavby | kpl | 1 | 0 | 0 |  | 2 | 12 | 0 | 34 | 1 | 0 | 0 | 0 | 0 | 0 | 12 | 0 | 0
| Celkem za | 11 Přípravné a přidružené práce |  |  |  | 0 |  | 4 |  |  |  |  | 0 | 0 | 0 | 0 | 0
Díl: | 45 | Podkladní a vedlejší konstrukce | [5 empty] | 1
36 | 451572211R00 | Lože pod potrubí z kameniva těženého 4 - 8 mm | m3 | 3.936 | 0 | 0 |  | 2 | 1 | 1 | 1 | 1 | 0 | 0 | 0 | 0 | 0 | 1 | 1 | 0
|  | kanalizace:34,2*0,8*0,1 |  | 2.736 |  |  | kanalizace:34,2*0,8*0,1
|  | ŠD1-3:2,0*2,0*0,10*3 |  | 1.2 |  |  | ŠD1-3:2,0*2,0*0,10*3
37 | 451595110R00 | Provedení lože pod potrubí z kameniva | m3 | 16.257 | 0 | 0 |  | 2 | 1 | 1 | 1 | 1 | 0 | 0 | 0 | 0 | 0 | 1 | 1 | 0
|  | štěrk 8-16: |  | 0 |  |  | štěrk 8-16:
|  | VG:19,6*3,4*0,20 |  | 13.328 |  |  | VG:19,6*3,4*0,20
|  | oblázkový štěrk 8-16: |  | 0 |  |  | oblázkový štěrk 8-16:
|  | NDV:4,52*3,24*0,20 |  | 2.929 |  |  | NDV:4,52*3,24*0,20
38 | 58333665 | Kamenivo těžené frakce 8-16 oblázkový štěrk | t | 5.4791 | 0 | 0 |  | 2 | 3 | 1 | 58333665 | 1 | 0 | 0 | 0 | 0 | 0 | 3 | 1 | 0
|  | 2,93*1,87 |  | 5.4791 |  |  | 2,93*1,87
39 | 583415003 | Kamenivo drcené frakce 8/16 | t | 24.9271 | 0 | 0 |  | 2 | 1 | 1 | 1 | 1 | 0 | 0 | 0 | 0 | 0 | 1 | 1 | 0
|  | 13,33*1,87 |  | 24.9271 |  |  | 13,33*1,87
| Celkem za | 45 Podkladní a vedlejší konstrukce |  |  |  | 0 |  | 4 |  |  |  |  | 0 | 0 | 0 | 0 | 0
Díl: | 8 | Trubní vedení | [5 empty] | 1
40 | 871313121R00 | Montáž trub z plastu, gumový kroužek, DN 150 | m | 8.7 | 0 | 0 |  | 2 | 1 | 1 | 1 | 1 | 0 | 0 | 0 | 0 | 0 | 1 | 1 | 0
|  | DN 125:2,5*2 |  | 5 |  |  | DN 125:2,5*2
|  | DN 160:1,2+2,5 |  | 3.7 |  |  | DN 160:1,2+2,5
41 | 871353121R00 | Montáž trub z plastu, gumový kroužek, DN 200 | m | 28 | 0 | 0 |  | 2 | 1 | 1 | 1 | 1 | 0 | 0 | 0 | 0 | 0 | 1 | 1 | 0
|  | 13,5+11,5+3,0 |  | 28 |  |  | 13,5+11,5+3,0
42 | 877313123R00 | Montáž tvarovek jednoos. plast. gum.kroužek DN 150 | kus | 6 | 0 | 0 |  | 2 | 1 | 1 | 1 | 1 | 0 | 0 | 0 | 0 | 0 | 1 | 1 | 0
|  | DN 125 redukce:2 |  | 2 |  |  | DN 125 redukce:2
|  | koleno:4 |  | 4 |  |  | koleno:4
43 | 877353121R00 | Montáž tvarovek odboč. plast. gum. kroužek DN 200 | kus | 1 | 0 | 0 |  | 2 | 1 | 1 | 1 | 1 | 0 | 0 | 0 | 0 | 0 | 1 | 1 | 0
44 | 892585111R00 | Zabezpečení konců a zkouška vzduch. kan. DN do 300 | úsek | 1 | 0 | 0 |  | 2 | 1 | 1 | 1 | 1 | 0 | 0 | 0 | 0 | 0 | 1 | 1 | 0
45 | 892855112R00 | Kontrola kanalizace TV kamerou do 50 m | m | 34.2 | 0 | 0 |  | 2 | 1 | 1 | 1 | 1 | 0 | 0 | 0 | 0 | 0 | 1 | 1 | 0
46 | 894809001 | Osazení nádrže na dešťovou vodu | kpl | 1 | 0 | 0 |  | 2 | 1 | 1 | 1 | 1 | 0 | 0 | 0 | 0 | 0 | 1 | 1 | 0
47 | 894809002 | Doprava NDV | kpl | 1 | 0 | 0 |  | 2 | 1 | 1 | 1 | 1 | 0 | 0 | 0 | 0 | 0 | 1 | 1 | 0
48 | 895971210 | Montáž vsakovací galerie vč. geotextilie | kpl | 1 | 0 | 0 |  | 2 | 1 | 1 | 1 | 1 | 0 | 0 | 0 | 0 | 0 | 1 | 1 | 0
49 | 895979001 | Doprava VG | kpl | 1 | 0 | 0 |  | 2 | 1 | 1 | 1 | 1 | 0 | 0 | 0 | 0 | 0 | 1 | 1 | 0
50 | 899711122R00 | Fólie výstražná z PVC, šířka 30 cm | m | 34.2 | 0 | 0 |  | 2 | 1 | 1 | 1 | 1 | 0 | 0 | 0 | 0 | 0 | 1 | 1 | 0
51 | 894410011RA | Šachta z betonových dílců DN 1000 mm výška vstupu do 2,1 m | kus | 3 | 0 | 0 |  | 2 | 12 | 0 | 50 | 1 | 0 | 0 | 0 | 0 | 0 | 12 | 0 | 0
|  | ŠD 1-3:3 |  | 3 |  |  | ŠD 1-3:3
52 | 28611148.A | Trubka PVC kanalizační KGEM d125x3,0x3000mm SN 4 | kus | 2 | 0 | 0 |  | 2 | 3 | 1 | 28611148.A | 1 | 0 | 0 | 0 | 0 | 0 | 3 | 1 | 0
53 | 28611261.A | Trubka kanalizační KGEM SN 12 PVC 160x4,7x3000 | kus | 2 | 0 | 0 |  | 2 | 3 | 1 | 28611261.A | 1 | 0 | 0 | 0 | 0 | 0 | 3 | 1 | 0
54 | 28611264.A | Trubka kanalizační KGEM SN 12 PVC 200x5,9x3000 | kus | 10 | 0 | 0 |  | 2 | 3 | 1 | 28611264.A | 1 | 0 | 0 | 0 | 0 | 0 | 3 | 1 | 0
|  | Začátek provozního součtu |  | 0 |  |  | Začátek provozního součtu
|  | 28,0/3 |  | 9.3333 |  |  | 28,0/3
|  | Konec provozního součtu |  | 9.3333 |  |  | Konec provozního součtu
|  | 10 |  | 10 |  |  | 10
55 | 28651657.A | Koleno kanalizační KGB 125/ 45° PVC | kus | 4 | 0 | 0 |  | 2 | 3 | 1 | 28651657.A | 1 | 0 | 0 | 0 | 0 | 0 | 3 | 1 | 0
56 | 28651690.A | Redukce kanalizační KGR 125/ 110 PVC | kus | 2 | 0 | 0 |  | 2 | 3 | 1 | 28651690.A | 1 | 0 | 0 | 0 | 0 | 0 | 3 | 1 | 0
57 | 28651707.A | Odbočka kanalizační KGEA 200/ 125/45° PVC | kus | 1 | 0 | 0 |  | 2 | 3 | 1 | 28651707.A | 1 | 0 | 0 | 0 | 0 | 0 | 3 | 1 | 0
58 | 28697900 | Dodávka vsakovací galerie z plastových bloků 2, 4x18,6*x0,4 m,retenční objem 16,9 m3, vč.geotex | kpl | 1 | 0 | 0 |  | 2 | 3 | 1 | 28697900 | 1 | 0 | 0 | 0 | 0 | 0 | 3 | 1 | 0
59 | Pol__58 | MEA X-Box 144 K vsakovací blok 600 x 400 x 600 mm (š x v x d) s kanálkem DN 180 | ks | 2 | 0 | 0 |  | 2 | 12 | 0 | 58 | 1 | 0 | 0 | 0 | 0 | 0 | 12 | 0 | 0
60 | Pol__59 | MEA X-Box SP 144 vsakovací blok 600 a 400 x 600 mm (š x d x v) | ks | 122 | 0 | 0 |  | 2 | 12 | 0 | 59 | 1 | 0 | 0 | 0 | 0 | 0 | 12 | 0 | 0
61 | Pol__60 | Box konektor – mašlička | ks | 426 | 0 | 0 |  | 2 | 12 | 0 | 60 | 1 | 0 | 0 | 0 | 0 | 0 | 12 | 0 | 0
62 | Pol__61 | geooNETEX S 200g/m2, šíře 2 m – role 100 m2, PP | m2 | 140 | 0 | 0 |  | 2 | 12 | 0 | 61 | 1 | 0 | 0 | 0 | 0 | 0 | 12 | 0 | 0
63 | 28698001 | Dodávka nádrže na dešťovou vodu MEA CARAT objem 10000 l- podrobný popis viz PD | kpl | 1 | 0 | 0 |  | 2 | 3 | 1 | 28698001 | 1 | 0 | 0 | 0 | 0 | 0 | 3 | 1 | 0
| Celkem za | 8 Trubní vedení |  |  |  | 0 |  | 4 |  |  |  |  | 0 | 0 | 0 | 0 | 0
Díl: | 99 | Staveništní přesun hmot | [5 empty] | 1
64 | 998276101R00 | Přesun hmot, trubní vedení plastová, otevř. výkop | t | 127.2767 | 0 | 0 |  | 2 | 1 | 1 | 1 | 1 | 0 | 0 | 0 | 0 | 0 | 1 | 1 | 0
| Celkem za | 99 Staveništní přesun hmot |  |  |  | 0 |  | 4 |  |  |  |  | 0 | 0 | 0 | 0 | 0
Díl: | 721 | Vnitřní kanalizace | [5 empty] | 1
65 | 721242115R00 | Lapač střešních splavenin litinový DN 100 | kus | 2 | 0 | 0 |  | 2 | 1 | 7 | 7 | 2 | 0 | 0 | 0 | 0 | 0 | 1 | 7 | 0
|  | D7,8:2 |  | 2 |  |  | D7,8:2
66 | 998721201R00 | Přesun hmot pro vnitřní kanalizaci, výšky do 6 m | % | 33.56 | 0 | 0 |  | 2 | 1 | 7 | 7 | 2 | 0 | 0 | 0 | 0 | 0 | 1 | 7 | 0
| Celkem za | 721 Vnitřní kanalizace |  |  |  | 0 |  | 4 |  |  |  |  | 0 | 0 | 0 | 0 | 0
Díl: | 764 | Konstrukce klempířské | [5 empty] | 1
67 | 764908000 | Odpadní trouby kruhové D 100 mm vč. kolen upřesnit materiál | m | 10 | 0 | 0 |  | 2 | 1 | 7 | 7 | 2 | 0 | 0 | 0 | 0 | 0 | 1 | 7 | 0
|  | D7,8:5,0*2 |  | 10 |  |  | D7,8:5,0*2
68 | 998764201R00 | Přesun hmot pro klempířské konstr., výšky do 6 m | % | 62.8 | 0 | 0 |  | 2 | 1 | 7 | 7 | 2 | 0 | 0 | 0 | 0 | 0 | 1 | 7 | 0
| Celkem za | 764 Konstrukce klempířské |  |  |  | 0 |  | 4 |  |  |  |  | 0 | 0 | 0 | 0 | 0