## Krycí list
KRYCÍ LIST ROZPOČTU
Objekt : |  | Název objektu : |  |  | JKSO :
Elektroinstalace
Stavba : |  | Název stavby : |  |  | SKP :
Bezb.a mod.odb. uč. fyziky a biologie-obj.SO5
Projektant : |  |  |  | Počet měrných jednotek : |  | 0
Objednatel : |  | Město Český Krumlov |  | Náklady na MJ : |  | 0
Počet listů : |  |  |  | Zakázkové číslo :
Zpracovatel projektu : |  | Kysela |  | Zhotovitel :
ROZPOČTOVÉ NÁKLADY
Rozpočtové náklady II. a III. hlavy |  |  | Vedlejší rozpočtové náklady
| Dodávka celkem | 0 | Dopravné |  |  | 0
Z | Montáž celkem | 0
R | HSV celkem | 0
N | PSV celkem | 0
ZRN celkem |  | 0
HZS |  | 0
RN II.a III.hlavy |  | 0 | Ostatní VRN |  |  | 0
ZRN+VRN+HZS |  | 0 | VRN celkem |  |  | 0
Vypracoval |  | Za zhotovitele |  | Za objednatele
|  | Jméno : |  | Jméno :
Datum : |  | Datum : |  | Datum :
|  | Podpis: |  | Podpis :
Základ pro DPH |  | 0 | % činí : |  | 0
Základ pro DPH |  | 15 | % činí : |  | 0
DPH |  | 15 | % činí : |  | 0
Základ pro DPH |  | 21 | % činí : |  | 0
DPH |  | 21 | % činí : |  | 0
CENA ZA OBJEKT CELKEM VČETNĚ DPH |  |  |  |  | 0
Poznámka :
Ceny nosného materiálu označené PC - oceněny dle SMS ELEKTRO České Budějovice 05-2020 Ceny montáží dle ceníku RTS 05-2020 Upravený rozpočet dle PD zak.č, 01-17 se změnami požadovanými investorem-vnechání některých vývodů pro stoly žáků

## Rekapitulace
Stavba : |  | Bezb.a mod.odb. uč. fyziky a biologie-obj.SO5
Objekt : |  | Elektroinstalace
REKAPITULACE STAVEBNÍCH DÍLŮ
| Stavební díl |  | HSV | PSV | Dodávka | Montáž | HZS
M20 | Demontáže stávajících zařízení |  | 0 | 0 | 0 | 0 | 0
M21 | Elektromontáže |  | 0 | 0 | 0 | 0 | 0
M62 | Doplnění stáv.rozvaděče RS3 |  | 0 | 0 | 0 | 0 | 0
M63 | Rozvaděč R-FY |  | 0 | 0 | 0 | 0 | 0
M81 | Slaboproudé rozvody |  | 0 | 0 | 0 | 0 | 0
M95 | Pomocné práce HSV pro EI |  | 0 | 0 | 0 | 0 | 0
M96 | Výchozí revize |  | 0 | 0 | 0 | 0 | 0
| CELKEM OBJEKT |  | 0 | 0 | 0 | 0 | 0
VEDLEJŠÍ ROZPOČTOVÉ NÁKLADY
Název VRN |  |  | Kč | % | Základna |  | Kč
Dopravné |  |  |  | 0 | 0 |  | 0 | 0
| CELKEM VRN |  |  |  |  | 0

## Položky
Položkový rozpočet
Stavba : |  | Bezb.a mod.odb. uč. fyziky a biologie-obj.SO5 |  |  | 0
Objekt : |  | Elektroinstalace
P.č. | Číslo položky | Název položky | MJ | množství | cena / MJ | celkem (Kč)
Díl: | M20 | Demontáže stávajících zařízení | [5 empty] | 1
1 | 210-PC001 | Demontáže stávajících zařízení předběžná cena | hod | 16 | 0 | 0 |  | 2 | 12 | 0 | 1 | 4 | 0 | 0 | 0 | 0 | 0 | 0
| Celkem za | M20 Demontáže stávajících zařízení |  |  |  | 0 |  | 4 |  |  |  |  | 0 | 0 | 0 | 0 | 0
Díl: | M21 | Elektromontáže | [5 empty] | 1
2 | 210 01-0003.R00 | Trubka ohebná pod omítku, typ 23.. 23 mm | m | 52 | 0 | 0 |  | 2 | 12 | 0 | 2 | 4 | 0 | 0 | 0 | 0 | 0 | 0
|  | D12: 15+11+12+3+9+1+1 |  | 52 |  |  | D12: 15+11+12+3+9+1+1
3 | 345-PC002 | Trubka elektroinst. ohebná PVC 25mm, 750N | m | 52 | 0 | 0 |  | 2 | 12 | 1 | 3 | 3 | 0 | 0 | 0 | 0 | 0 | 7e-05
4 | 210 01-0004.R00 | Trubka ohebná pod omítku, typ 23.. 29 mm | m | 29 | 0 | 0 |  | 2 | 12 | 0 | 4 | 4 | 0 | 0 | 0 | 0 | 0 | 0
|  | D15: 12+8+9 |  | 29 |  |  | D15: 12+8+9
5 | 345-PC003 | Trubka elektroinst. ohebná PVC 32mm, 750N | m | 29 | 0 | 0 |  | 2 | 12 | 1 | 5 | 3 | 0 | 0 | 0 | 0 | 0 | 0.00016
6 | 210 02-0323.R00 | Korýtko kabelové z PVC 100x40 mm | m | 6 | 0 | 0 |  | 2 | 12 | 0 | 6 | 4 | 0 | 0 | 0 | 0 | 0 | 0
|  | D12: 6 |  | 6 |  |  | D12: 6
7 | 345-PC004 | Lišta elektroinstalační z PVC 80/40mm - HF včetně příslušenství | m | 6 | 0 | 0 |  | 2 | 12 | 1 | 7 | 3 | 0 | 0 | 0 | 0 | 0 | 0
8 | 210 01-PC005 | Krabice přístrojová 68mm, bez zapojení | kus | 8 | 0 | 0 |  | 2 | 12 | 0 | 8 | 4 | 0 | 0 | 0 | 0 | 0 | 0
|  | D12: 3 |  | 3 |  |  | D12: 3
|  | D13: 4+1 |  | 5 |  |  | D13: 4+1
9 | 345-PC006 | Krabice přístrojová kruhová 68mm pro vícenásobné rámečky | kus | 8 | 0 | 0 |  | 2 | 12 | 1 | 9 | 3 | 0 | 0 | 0 | 0 | 0 | 2e-05
10 | 210 01-PC007 | Krabice přístrojová 68mm do SDK, bez zapojení | kus | 1 | 0 | 0 |  | 2 | 12 | 0 | 10 | 4 | 0 | 0 | 0 | 0 | 0 | 0
|  | D12: 1 |  | 1 |  |  | D12: 1
11 | 345-PC008 | Krabice přístrojová kruhová 68mm do SDK pro vícenásobné rámečky | kus | 1 | 0 | 0 |  | 2 | 12 | 1 | 11 | 3 | 0 | 0 | 0 | 0 | 0 | 2e-05
12 | 210 01-0321.R00 | Krabice odbočná 68mm, se zapojením-kruhová | kus | 2 | 0 | 0 |  | 2 | 12 | 0 | 12 | 4 | 0 | 0 | 0 | 0 | 0 | 0
|  | D12: 2 |  | 2 |  |  | D12: 2
13 | 345-PC009 | Krabice univerzální 68mm kruhová se svorkovnicí | kus | 2 | 0 | 0 |  | 2 | 12 | 1 | 13 | 3 | 0 | 0 | 0 | 0 | 0 | 9e-05
14 | 210 01-0322.R00 | Krabice odbočná 97mm, se zapojením-kruhová | kus | 2 | 0 | 0 |  | 2 | 12 | 0 | 14 | 4 | 0 | 0 | 0 | 0 | 0 | 0
|  | D13: 2 |  | 2 |  |  | D13: 2
15 | 345-PC010 | Rozvodka krabicová kruhová 97mm se svorkovnicí | kus | 2 | 0 | 0 |  | 2 | 12 | 1 | 15 | 3 | 0 | 0 | 0 | 0 | 0 | 0.00018
16 | 210 02-1002.R00 | Zhotovení otvorů v plechu tl.4 mm, do 160 x 160 mm | kus | 1 | 0 | 0 |  | 2 | 12 | 0 | 16 | 4 | 0 | 0 | 0 | 0 | 0 | 0
|  | D12: 1 |  | 1 |  |  | D12: 1
17 | 211 01-0007.R00 | Osazení hmoždinky do ostrých cihel/kamene, HM 10 | kus | 12 | 0 | 0 |  | 2 | 12 | 0 | 17 | 4 | 0 | 0 | 0 | 0 | 0 | 0
|  | D12: 8+4 |  | 12 |  |  | D12: 8+4
18 | 211 01-0011.R00 | Osazení hmoždinky do tvrd.kamene/betonu, HM 10 | kus | 9 | 0 | 0 |  | 2 | 12 | 0 | 18 | 4 | 0 | 0 | 0 | 0 | 0 | 0
|  | D12: 9 |  | 9 |  |  | D12: 9
19 | 210 01-0521.R00 | Odvíč./zavíčkování krabic - víčko na závit | kus | 4 | 0 | 0 |  | 2 | 12 | 0 | 19 | 4 | 0 | 0 | 0 | 0 | 0 | 0
|  | D12: 2 |  | 2 |  |  | D12: 2
|  | D13: 2 |  | 2 |  |  | D13: 2
20 | 210 10-PC011 | Ukončení a označení vodičů ve stáv. rozvaděči RS3 | kus | 1 | 0 | 0 |  | 2 | 12 | 0 | 20 | 4 | 0 | 0 | 0 | 0 | 0 | 0
|  | D12, D13: 1 |  | 1 |  |  | D12, D13: 1
21 | 210 10-PC012 | Ukončení a označení vodičů v rozvaděči R-FY | kus | 1 | 0 | 0 |  | 2 | 12 | 0 | 21 | 4 | 0 | 0 | 0 | 0 | 0 | 0
|  | D12, D13: 1 |  | 1 |  |  | D12, D13: 1
22 | 210 10-PC013 | Ukončení a označení vodičů ve stole na pokusy | kus | 1 | 0 | 0 |  | 2 | 12 | 0 | 22 | 4 | 0 | 0 | 0 | 0 | 0 | 0
|  | D12: 1 |  | 1 |  |  | D12: 1
23 | 210 10-PC014 | Ukončení a označení vodičů v žákovských stolech | kus | 15 | 0 | 0 |  | 2 | 12 | 0 | 23 | 4 | 0 | 0 | 0 | 0 | 0 | 0
|  | D12: 5+5+5 |  | 15 |  |  | D12: 5+5+5
24 | 210 10-0101.R00 | Ukončení drátů a lan Cu, Al - 1 žíla do 16 mm2 | kus | 30 | 0 | 0 |  | 2 | 12 | 0 | 24 | 4 | 0 | 0 | 0 | 0 | 0 | 0
|  | D12: 9+9+9+1+2 |  | 30 |  |  | D12: 9+9+9+1+2
25 | 210 11-0043.R00 | Spínač zapuštěný seriový velkoplošný | kus | 2 | 0 | 0 |  | 2 | 12 | 0 | 25 | 4 | 0 | 0 | 0 | 0 | 0 | 0
|  | D13: 2 |  | 2 |  |  | D13: 2
26 | 345-PC015 | Strojek přepínače sériového, řaz.5 | kus | 2 | 0 | 0 |  | 2 | 12 | 1 | 26 | 3 | 0 | 0 | 0 | 0 | 0 | 5e-05
27 | 345-PC016 | Kryt přepínače velkoplošného bílý | kus | 2 | 0 | 0 |  | 2 | 12 | 1 | 27 | 3 | 0 | 0 | 0 | 0 | 0 | 4e-05
28 | 345-PC017 | Rámeček pro spínače a zásuvky bílý | kus | 2 | 0 | 0 |  | 2 | 12 | 1 | 28 | 3 | 0 | 0 | 0 | 0 | 0 | 5e-05
29 | 210 11-0045.R00 | Spínač zapuštěný střídavý velkoplošný | kus | 2 | 0 | 0 |  | 2 | 12 | 0 | 29 | 4 | 0 | 0 | 0 | 0 | 0 | 0
|  | D13: 2 |  | 2 |  |  | D13: 2
30 | 345-PC018 | Strojek přepínače střídavého, řaz.6 | kus | 2 | 0 | 0 |  | 2 | 12 | 1 | 30 | 3 | 0 | 0 | 0 | 0 | 0 | 4e-05
31 | 345-PC019 | Kryt přepínače velkoplošného bílý | kus | 2 | 0 | 0 |  | 2 | 12 | 1 | 31 | 3 | 0 | 0 | 0 | 0 | 0 | 0.00501
32 | 345-PC020 | Rámeček pro spínače a zásuvky bílý | kus | 2 | 0 | 0 |  | 2 | 12 | 1 | 32 | 3 | 0 | 0 | 0 | 0 | 0 | 5e-05
33 | 212 11-0001.R00 | Přepínač seriový střídavý, řazení 5a | kus | 2 | 0 | 0 |  | 2 | 12 | 0 | 33 | 4 | 0 | 0 | 0 | 0 | 0 | 0
|  | D13: 2 |  | 2 |  |  | D13: 2
34 | 345-PC021 | Strojek přepín.dvojit.stříd.,řaz.6+6 | kus | 2 | 0 | 0 |  | 2 | 12 | 1 | 34 | 3 | 0 | 0 | 0 | 0 | 0 | 4e-05
35 | 345-PC022 | Kryt přepínače dvojitého střídavého bílý | kus | 2 | 0 | 0 |  | 2 | 12 | 1 | 35 | 3 | 0 | 0 | 0 | 0 | 0 | 4e-05
36 | 345-PC023 | Rámeček pro spínače a zásuvky bílý | kus | 2 | 0 | 0 |  | 2 | 12 | 1 | 36 | 3 | 0 | 0 | 0 | 0 | 0 | 5e-05
37 | 210 11-1011.R00 | Zásuvka domovní zapuštěná - provedení 2P+Z | kus | 1 | 0 | 0 |  | 2 | 12 | 0 | 37 | 4 | 0 | 0 | 0 | 0 | 0 | 0
|  | D12: 1 |  | 1 |  |  | D12: 1
38 | 345-PC024 | Zásuvka 230V, 16A velkoplošná bílá s ochranným kolíkem, clonkami | kus | 1 | 0 | 0 |  | 2 | 12 | 1 | 38 | 3 | 0 | 0 | 0 | 0 | 0 | 1e-05
39 | 345-PC025 | Rámeček pro spínače a zásuvky bílý | kus | 1 | 0 | 0 |  | 2 | 12 | 1 | 39 | 3 | 0 | 0 | 0 | 0 | 0 | 5e-05
40 | 210 11-1011.R00 | Zásuvka domovní zapuštěná - provedení 2P+Z | kus | 3 | 0 | 0 |  | 2 | 12 | 0 | 40 | 4 | 0 | 0 | 0 | 0 | 0 | 0
|  | D12: 3 |  | 3 |  |  | D12: 3
41 | 345-PC026 | Zásuvka 230V, 16A velkoplošná bílá, s ochr.kolíkem clonkami, ochrana proti přepětí, opt. signalizace | kus | 3 | 0 | 0 |  | 2 | 12 | 1 | 41 | 3 | 0 | 0 | 0 | 0 | 0 | 0.00015
42 | 345-PC027 | Rámeček pro spínače a zásuvky bílý | kus | 3 | 0 | 0 |  | 2 | 12 | 1 | 42 | 3 | 0 | 0 | 0 | 0 | 0 | 5e-05
43 | 210 19-0002.R00 | Montáž celoplechových rozvodnic do váhy 50 kg | kus | 1 | 0 | 0 |  | 2 | 12 | 0 | 43 | 4 | 0 | 0 | 0 | 0 | 0 | 0
|  | D12, D13: 1 |  | 1 |  |  | D12, D13: 1
44 | 210 20-1062.R00 | Svítidlo LED 29W vestavné ekvivalentní položka | kus | 20 | 0 | 0 |  | 2 | 12 | 0 | 44 | 4 | 0 | 0 | 0 | 0 | 0 | 0
|  | D13: 4+4+4+4+4 |  | 20 |  |  | D13: 4+4+4+4+4
45 | 348-PC028 | A-Svítidlo LED vestavné 600x600mm, LR80, IP43, 29W URG rovno, menší19, samozhášivý polykarbonát, IK06 | kus | 20 | 0 | 0 |  | 2 | 12 | 1 | 45 | 3 | 0 | 0 | 0 | 0 | 0 | 0.006
46 | 210 29-0841.R00 | Demontáž/montáž krytu ocelopl. rozvaděče do 70 cm | kus | 1 | 0 | 0 |  | 2 | 12 | 0 | 46 | 4 | 0 | 0 | 0 | 0 | 0 | 0
|  | D12: 1 |  | 1 |  |  | D12: 1
47 | 210 29-2022.R00 | Vypnutí vedení a zajištění tabulkou proti zapnutí | kus | 3 | 0 | 0 |  | 2 | 12 | 0 | 47 | 4 | 0 | 0 | 0 | 0 | 0 | 0
48 | 210 80-0546.R00 | Vodič nn a vn CY 4 mm2 uložený pevně | m | 128 | 0 | 0 |  | 2 | 12 | 0 | 48 | 4 | 0 | 0 | 0 | 0 | 0 | 0
|  | D12: 40+23+24+4+25+12 |  | 128 |  |  | D12: 40+23+24+4+25+12
49 | 341-PC029 | Vodič silový CY zel.žl.4,00 mm2 - drát | m | 128 | 0 | 0 |  | 2 | 12 | 1 | 49 | 3 | 0 | 0 | 0 | 0 | 0 | 4e-05
50 | 210 80-0528.R00 | Vodič nn a vn CY 10 mm2 uložený volně | m | 6 | 0 | 0 |  | 2 | 12 | 0 | 50 | 4 | 0 | 0 | 0 | 0 | 0 | 0
|  | D12: 6 |  | 6 |  |  | D12: 6
51 | 210 80-0548.R00 | Vodič nn a vn CY 10 mm2 uložený pevně | m | 20 | 0 | 0 |  | 2 | 12 | 0 | 51 | 4 | 0 | 0 | 0 | 0 | 0 | 0
|  | D12: 1+4+7+8 |  | 20 |  |  | D12: 1+4+7+8
52 | 341-PC030 | Vodič silový CY zelenožlutý 10,00 mm2 - drát | m | 26 | 0 | 0 |  | 2 | 12 | 1 | 52 | 3 | 0 | 0 | 0 | 0 | 0 | 0.00011
53 | 210 80-2319.R00 | Šňůra CYSY 5 x 2,50 mm2 volně uložená | m | 87 | 0 | 0 |  | 2 | 12 | 0 | 53 | 4 | 0 | 0 | 0 | 0 | 0 | 0
|  | D15: 41+23+23 |  | 87 |  |  | D15: 41+23+23
54 | 341-PC031 | Šňůra lehká s Cu jádrem CYSY H05 VV-F 5G2,50 mm2 | m | 87 | 0 | 0 |  | 2 | 12 | 1 | 54 | 3 | 0 | 0 | 0 | 0 | 0 | 0.00026
55 | 210 80-0105.R00 | Kabel CYKY 750 V 3x1,5 mm2 uložený pod omítkou | m | 23 | 0 | 0 |  | 2 | 12 | 0 | 55 | 4 | 0 | 0 | 0 | 0 | 0 | 0
|  | D13: 11+12 |  | 23 |  |  | D13: 11+12
56 | 341-PC032 | Kabel silový s Cu jádrem 750 V CYKY 3A x 1,5 mm2 | m | 23 | 0 | 0 |  | 2 | 12 | 1 | 56 | 3 | 0 | 0 | 0 | 0 | 0 | 0.00015
57 | 210 80-0105.R00 | Kabel CYKY 750 V 3x1,5 mm2 uložený pod omítkou | m | 40 | 0 | 0 |  | 2 | 12 | 0 | 57 | 4 | 0 | 0 | 0 | 0 | 0 | 0
|  | D13: 2+6+15+4+5+8 |  | 40 |  |  | D13: 2+6+15+4+5+8
58 | 341-PC033 | Kabel silový s Cu jádrem 750 V CYKY 3 C x 1,5 mm2 | m | 40 | 0 | 0 |  | 2 | 12 | 1 | 58 | 3 | 0 | 0 | 0 | 0 | 0 | 0.00016
59 | 210 80-0106.R00 | Kabel CYKY 750 V 3x2,5 mm2 uložený pod omítkou | m | 32 | 0 | 0 |  | 2 | 12 | 0 | 59 | 4 | 0 | 0 | 0 | 0 | 0 | 0
|  | D12: 1+3+5+4+8+3+3+5 |  | 32 |  |  | D12: 1+3+5+4+8+3+3+5
60 | 341-PC034 | Kabel silový s Cu jádrem 750 V CYKY 3 C x 2,5 mm2 | m | 32 | 0 | 0 |  | 2 | 12 | 1 | 60 | 3 | 0 | 0 | 0 | 0 | 0 | 0.00022
61 | 210 80-0115.R00 | Kabel CYKY 750 V 5x1,5 mm2 uložený pod omítkou | m | 5 | 0 | 0 |  | 2 | 12 | 0 | 61 | 4 | 0 | 0 | 0 | 0 | 0 | 0
|  | D12: 5 |  | 5 |  |  | D12: 5
62 | 341-PC035 | Kabel silový s Cu jádrem 750 V CYKY 5C x 1,5 mm2 | m | 5 | 0 | 0 |  | 2 | 12 | 1 | 62 | 3 | 0 | 0 | 0 | 0 | 0 | 0.00021
63 | 210 80-PC036 | Kabel CYKY 750 V 5Cx10 mm2 uložený pod omítkou | m | 9 | 0 | 0 |  | 2 | 12 | 0 | 63 | 4 | 0 | 0 | 0 | 0 | 0 | 0
|  | D12: 1+8 |  | 9 |  |  | D12: 1+8
64 | 341-PC037 | Kabel silový s Cu jádrem 750 V CYKY 5 x 10 mm2 | m | 9 | 0 | 0 |  | 2 | 12 | 1 | 64 | 3 | 0 | 0 | 0 | 0 | 0 | 0.00076
65 | 210 81-0005.R00 | Kabel CYKY-m 750 V 3 x 1,5 mm2 volně uložený | m | 8 | 0 | 0 |  | 2 | 12 | 0 | 65 | 4 | 0 | 0 | 0 | 0 | 0 | 0
|  | D13: 4+4 |  | 8 |  |  | D13: 4+4
66 | 341-PC038 | Kabel silový s Cu jádrem 750 V CYKY 3 x 1,5 mm2 | m | 8 | 0 | 0 |  | 2 | 12 | 1 | 66 | 3 | 0 | 0 | 0 | 0 | 0 | 0.00015
67 | 210 81-0006.R00 | Kabel CYKY-m 750 V 3 x 2,5 mm2 volně uložený | m | 80 | 0 | 0 |  | 2 | 12 | 0 | 67 | 4 | 0 | 0 | 0 | 0 | 0 | 0
|  | D12: 4+37+19+20 |  | 80 |  |  | D12: 4+37+19+20
68 | 341-PC039 | Kabel silový s Cu jádrem 750 V CYKY 3 x 2,5 mm2 | m | 80 | 0 | 0 |  | 2 | 12 | 1 | 68 | 3 | 0 | 0 | 0 | 0 | 0 | 0.0002
69 | 210 81-0015.R00 | Kabel CYKY-m 750 V 5 x 1,5 mm2 volně uložený | m | 8 | 0 | 0 |  | 2 | 12 | 0 | 69 | 4 | 0 | 0 | 0 | 0 | 0 | 0
|  | D12: 8 |  | 8 |  |  | D12: 8
70 | 341-PC040 | Kabel silový s Cu jádrem 750 V CYKY 5 x 1,5 mm2 | m | 8 | 0 | 0 |  | 2 | 12 | 1 | 70 | 3 | 0 | 0 | 0 | 0 | 0 | 0.00021
71 | 210 81-PC041 | Kabel CYKY-m 750 V 5 x 10 mm2 volně uložený ekvivalentní položka | m | 6 | 0 | 0 |  | 2 | 12 | 0 | 71 | 4 | 0 | 0 | 0 | 0 | 0 | 0
|  | D12: 6 |  | 6 |  |  | D12: 6
72 | 341-PC042 | Kabel silový s Cu jádrem 750 V CYKY 5 x 10 mm2 | m | 6 | 0 | 0 |  | 2 | 12 | 1 | 72 | 3 | 0 | 0 | 0 | 0 | 0 | 0.00076
73 | 210 81-0045.R00 | Kabel CYKY-m 750 V 3 x 1,5 mm2 pevně uložený | m | 94 | 0 | 0 |  | 2 | 12 | 0 | 73 | 4 | 0 | 0 | 0 | 0 | 0 | 0
|  | D13: 6+6+20+17+18+15+4+8 |  | 94 |  |  | D13: 6+6+20+17+18+15+4+8
74 | 341-PC043 | Kabel silový s Cu jádrem 750 V CYKY 3 x 1,5 mm2 | m | 94 | 0 | 0 |  | 2 | 12 | 1 | 74 | 3 | 0 | 0 | 0 | 0 | 0 | 0.00015
75 | 210 81-0046.R00 | Kabel CYKY-m 750 V 3 x 2,5 mm2 pevně uložený | m | 14 | 0 | 0 |  | 2 | 12 | 0 | 75 | 4 | 0 | 0 | 0 | 0 | 0 | 0
|  | D12: 6+8 |  | 14 |  |  | D12: 6+8
76 | 341-PC044 | Kabel silový s Cu jádrem 750 V CYKY 3 x 2,5 mm2 | m | 14 | 0 | 0 |  | 2 | 12 | 1 | 76 | 3 | 0 | 0 | 0 | 0 | 0 | 0.0002
77 | 210 81-PC045 | Kabel CYKY-m 750 V 5 x 10 mm2 pevně uložený ekvivalentní položka | m | 7 | 0 | 0 |  | 2 | 12 | 0 | 77 | 4 | 0 | 0 | 0 | 0 | 0 | 0
|  | D12: 7 |  | 7 |  |  | D12: 7
78 | 341-PC046 | Kabel silový s Cu jádrem 750 V CYKY 5 x 10 mm2 | m | 7 | 0 | 0 |  | 2 | 12 | 1 | 78 | 3 | 0 | 0 | 0 | 0 | 0 | 0.00076
79 | 111 R00 | Přesun specifikací na stavbě (1% ze specifikací) | % | 0.01 | 0 | 0 |  | 2 | 12 | 0 | 79 | 4 | 0 | 0 | 0 | 0 | 0 | 0
80 | 202 R00 | Náklady na zednické výpomoci | % | 0.02 | 0 | 0 |  | 2 | 12 | 0 | 80 | 4 | 0 | 0 | 0 | 0 | 0 | 0
81 | 201 R00 | Podíl přidružených výkonů (1% z M21) | % | 0.01 | 0 | 0 |  | 2 | 12 | 0 | 81 | 4 | 0 | 0 | 0 | 0 | 0 | 0
82 | 141 R00 | Přirážka na podružný materiál (3% z nosného materiálu) | % | 0.03 | 0 | 0 |  | 2 | 12 | 0 | 82 | 4 | 0 | 0 | 0 | 0 | 0 | 0
83 | 142 R00 | Přirážka za prořez (5% z délkových materiálů) | % | 0.05 | 0 | 0 |  | 2 | 12 | 0 | 83 | 4 | 0 | 0 | 0 | 0 | 0 | 0
| Celkem za | M21 Elektromontáže |  |  |  | 0 |  | 4 |  |  |  |  | 0 | 0 | 0 | 0 | 0
Díl: | M62 | Doplnění stáv.rozvaděče RS3 | [5 empty] | 1
84 | 345-PC047 | Štítek označovací včetně montáže | kus | 4 | 0 | 0 |  | 2 | 12 | 1 | 84 | 3 | 0 | 0 | 0 | 0 | 0 | 1e-05
85 | 345-PC048 | Hřeben propojovací včetně montáže | kus | 7 | 0 | 0 |  | 2 | 12 | 1 | 85 | 3 | 0 | 0 | 0 | 0 | 0 | 0
86 | 358-PC049 | Jistič do 63 A 1pólový B10/1 včetně montáže | kus | 2 | 0 | 0 |  | 2 | 12 | 1 | 86 | 3 | 0 | 0 | 0 | 0 | 0 | 0.00015
87 | 358-PC050 | Jistič do 63 A 3pólový B40/3 včetně montáže | kus | 1 | 0 | 0 |  | 2 | 12 | 1 | 87 | 3 | 0 | 0 | 0 | 0 | 0 | 0.00044
88 | 358-PC051 | Chránič proudový s nadproudou ochranou 16/1N/B/003 včetně montáže | kus | 1 | 0 | 0 |  | 2 | 12 | 1 | 88 | 3 | 0 | 0 | 0 | 0 | 0 | 0.00024
89 | 345-PC052 | Výstražná tabulka včetně montáže | kus | 1 | 0 | 0 |  | 2 | 12 | 1 | 89 | 3 | 0 | 0 | 0 | 0 | 0 | 1e-05
| Celkem za | M62 Doplnění stáv.rozvaděče RS3 |  |  |  | 0 |  | 4 |  |  |  |  | 0 | 0 | 0 | 0 | 0
Díl: | M63 | Rozvaděč R-FY | [5 empty] | 1
90 | 357-PC053 | Domovní rozvodnice do 63A na om. s plast. dveřmi 52M 250x600x125mm vč. přísl. a montáže | kus | 1 | 0 | 0 |  | 2 | 12 | 1 | 90 | 3 | 0 | 0 | 0 | 0 | 0 | 0.03
91 | 345-PC054 | Štítek označovací včetně montáže | kus | 16 | 0 | 0 |  | 2 | 12 | 1 | 91 | 3 | 0 | 0 | 0 | 0 | 0 | 1e-05
92 | 345-PC055 | Obal na výkresy včetně montáže | kus | 1 | 0 | 0 |  | 2 | 12 | 1 | 92 | 3 | 0 | 0 | 0 | 0 | 0 | 1e-05
93 | 345-PC056 | Hřeben propojovací včetně montáže | kus | 30 | 0 | 0 |  | 2 | 12 | 1 | 93 | 3 | 0 | 0 | 0 | 0 | 0 | 0
94 | 358-PC057 | Vypínač 63/3 včetně montáže | kus | 1 | 0 | 0 |  | 2 | 12 | 1 | 94 | 3 | 0 | 0 | 0 | 0 | 0 | 0.001
95 | 358-PC058 | Jistič do 63 A 1pólový charakter. C2/1 včetně montáže | kus | 1 | 0 | 0 |  | 2 | 12 | 1 | 95 | 3 | 0 | 0 | 0 | 0 | 0 | 0.00015
96 | 358-PC059 | Jistič do 63 A 1pólový charakter. C16/1 | kus | 1 | 0 | 0 |  | 2 | 12 | 1 | 96 | 3 | 0 | 0 | 0 | 0 | 0 | 0.00015
97 | 345-PC060 | Svorkovnice řadová 2,5mm2 včetně montáže | kus | 4 | 0 | 0 |  | 2 | 12 | 1 | 97 | 3 | 0 | 0 | 0 | 0 | 0 | 0
98 | 358-PC061 | Chránič proudový s nadproudovou ochranou 16/1N/B/003 včetně montáže | kus | 4 | 0 | 0 |  | 2 | 12 | 1 | 98 | 3 | 0 | 0 | 0 | 0 | 0 | 0.00024
99 | 358-PC062 | Chránič proudový s nadproudovou ochranou 16/1N/B/003-G | kus | 3 | 0 | 0 |  | 2 | 12 | 1 | 99 | 3 | 0 | 0 | 0 | 0 | 0 | 0.00024
100 | 358-PC063 | Chránič proudový s nadproudovou ochranou 16/1N/C/003-G | kus | 1 | 0 | 0 |  | 2 | 12 | 1 | 100 | 3 | 0 | 0 | 0 | 0 | 0 | 0.00024
101 | 358-PC064 | Instalační relé 230V AC, 20A, 2 x zap.na DIN lištu včetně montáže a příslučenství | kus | 3 | 0 | 0 |  | 2 | 12 | 1 | 101 | 3 | 0 | 0 | 0 | 0 | 0 | 0.00015
102 | 358-PC065 | Přepěťová ochrana 3+1 "TYP 1+2" LPL II včetně montáže a příslušenství | kus | 1 | 0 | 0 |  | 2 | 12 | 1 | 102 | 3 | 0 | 0 | 0 | 0 | 0 | 0.0013
103 | 345-PC066 | Výstražná tabulka včetně montáže | kus | 1 | 0 | 0 |  | 2 | 12 | 1 | 103 | 3 | 0 | 0 | 0 | 0 | 0 | 1e-05
| Celkem za | M63 Rozvaděč R-FY |  |  |  | 0 |  | 4 |  |  |  |  | 0 | 0 | 0 | 0 | 0
Díl: | M81 | Slaboproudé rozvody | [5 empty] | 1
104 | 220 11-0346.R00 | Štítek kabelový | kus | 10 | 0 | 0 |  | 2 | 12 | 0 | 104 | 4 | 0 | 0 | 0 | 0 | 0 | 1e-05
|  | D14: 2+4+4 |  | 10 |  |  | D14: 2+4+4
105 | 220 26-PC067 | Krabice přístr. 68mm ve zdi včetně vysekání lůžka | kus | 8 | 0 | 0 |  | 2 | 12 | 0 | 105 | 4 | 0 | 0 | 0 | 0 | 0 | 0.00012
|  | D14: 2+3+3 |  | 8 |  |  | D14: 2+3+3
106 | 220 26-PC068 | Krabice přístr. 68mm do SDK | kus | 2 | 0 | 0 |  | 2 | 12 | 0 | 106 | 4 | 0 | 0 | 0 | 0 | 0 | 0.00013
|  | D14: 2 |  | 2 |  |  | D14: 2
107 | 220 26-0106.R00 | Vyhledání vývodu nebo krabice | kus | 26 | 0 | 0 |  | 2 | 12 | 0 | 107 | 4 | 0 | 0 | 0 | 0 | 0 | 0
|  | D14: 5+5+3+2+7+2+2 |  | 26 |  |  | D14: 5+5+3+2+7+2+2
108 | 220 26-PC069 | Trubka ohebná z PVC 25mm, 750N ekvivalentní položka | m | 79 | 0 | 0 |  | 2 | 12 | 0 | 108 | 4 | 0 | 0 | 0 | 0 | 0 | 0.0336
|  | D14: 10+8+11+21+5+6+6+12 |  | 79 |  |  | D14: 10+8+11+21+5+6+6+12
109 | 220 26-PC070 | Trubka ohebná PVC 63mm, 750N ekvivalentní položka | m | 48 | 0 | 0 |  | 2 | 12 | 0 | 109 | 4 | 0 | 0 | 0 | 0 | 0 | 0.03366
|  | D14: 6+14+14+14 |  | 48 |  |  | D14: 6+14+14+14
110 | 220 26-1661.R00 | Značení trasy trubkového vedení | m | 127 | 0 | 0 |  | 2 | 12 | 0 | 110 | 4 | 0 | 0 | 0 | 0 | 0 | 0
|  | D14: 10+8+11+21+5+6+6+12+6+14+14+14 |  | 127 |  |  | D14: 10+8+11+21+5+6+6+12+6+14+14+14
111 | 220 28-0222.R00 | Zatažení bytového kabelu 2-20 žil do trubek/lišt | m | 46 | 0 | 0 |  | 2 | 12 | 0 | 111 | 4 | 0 | 0 | 0 | 0 | 0 | 0
|  | D14: 6+6+11+11+12 |  | 46 |  |  | D14: 6+6+11+11+12
112 | 220 28-PC071 | Kabel UTP CAT6 uložený do žlabu | m | 54 | 0 | 0 |  | 2 | 12 | 0 | 112 | 4 | 0 | 0 | 0 | 0 | 0 | 0
|  | D14: 18+18+5+5+8 |  | 54 |  |  | D14: 18+18+5+5+8
113 | 341-PC072 | Kabel sdělovací s Cu jádrem UTP CAT6 | m | 100 | 0 | 0 |  | 2 | 12 | 1 | 113 | 3 | 0 | 0 | 0 | 0 | 0 | 4e-05
|  | D14: 24+24+16+16+20 |  | 100 |  |  | D14: 24+24+16+16+20
114 | 220 30-0001.R00 | Forma kabelová na kabely 5x2 do 0,5 m | kus | 10 | 0 | 0 |  | 2 | 12 | 0 | 114 | 4 | 0 | 0 | 0 | 0 | 0 | 1e-05
|  | D14: 4+4+2 |  | 10 |  |  | D14: 4+4+2
115 | 220 30-PC073 | Zásuvka SK CAT6 UTP 1xRJ45 kmplet včetně příslušenství | kus | 1 | 0 | 0 |  | 2 | 12 | 0 | 115 | 4 | 0 | 0 | 0 | 0 | 0 | 0
|  | D14: 1 |  | 1 |  |  | D14: 1
116 | 220 30-PC074 | Zásuvka SK CAT6 UTP 2xRJ45 komplet včetně příslušenství | kus | 2 | 0 | 0 |  | 2 | 12 | 0 | 116 | 4 | 0 | 0 | 0 | 0 | 0 | 0
|  | D14: 2 |  | 2 |  |  | D14: 2
117 | 220 30-PC075 | Svorkovnice pětipólová s krytem velkoplošná do společných rámečků | kus | 6 | 0 | 0 |  | 2 | 12 | 0 | 117 | 4 | 0 | 0 | 0 | 0 | 0 | 0
|  | D14: 6 |  | 6 |  |  | D14: 6
118 | 220 41-PC076 | Doplnění stávajícího RACK včetně příslušenství | kus | 1 | 0 | 0 |  | 2 | 12 | 0 | 118 | 4 | 0 | 0 | 0 | 0 | 0 | 0.00093
|  | E2: 1 |  | 1 |  |  | E2: 1
119 | 220 27-PC077 | Zatažení vodiče CY 1.5 mm2 do trubek/lišt včetně dodávky vodiče | m | 110 | 0 | 0 |  | 2 | 12 | 0 | 119 | 4 | 0 | 0 | 0 | 0 | 0 | 0
|  | D14: 11+7+15+15+15+12+22+6+7 |  | 110 |  |  | D14: 11+7+15+15+15+12+22+6+7
120 | 220 11-PC078 | Závěrečné měření | ks | 10 | 0 | 0 |  | 2 | 12 | 0 | 120 | 4 | 0 | 0 | 0 | 0 | 0 | 0
| Celkem za | M81 Slaboproudé rozvody |  |  |  | 0 |  | 4 |  |  |  |  | 0 | 0 | 0 | 0 | 0
Díl: | M95 | Pomocné práce HSV pro EI | [5 empty] | 1
121 | 970 05-1018.R00 | Vrtání jádrové do ŽB d 14-18 mm | m | 3 | 0 | 0 |  | 2 | 12 | 0 | 121 | 1 | 0 | 0 | 0 | 0 | 0 | 0
|  | D13: (8*0,3) |  | 2.4 |  |  | D13: (8*0,3)
|  | D14: (2*0,3) |  | 0.6 |  |  | D14: (2*0,3)
122 | 970 05-1025.R00 | Vrtání jádrové do ŽB d 25 mm | m | 0.6 | 0 | 0 |  | 2 | 12 | 0 | 122 | 1 | 0 | 0 | 0 | 0 | 0 | 0
|  | D12: (2*0,3) |  | 0.6 |  |  | D12: (2*0,3)
123 | 973 03-1619.R00 | Vysekání kapes zeď cih. špalík, krabice 15x15x10cm | kus | 2 | 0 | 0 |  | 2 | 12 | 0 | 123 | 1 | 0 | 0 | 0 | 0 | 0 | 8e-05
|  | D13: 2 |  | 2 |  |  | D13: 2
124 | 973 03-1616.R00 | Vysekání kapes zeď cih. špalíky, krabice 10x10x5cm | kus | 10 | 0 | 0 |  | 2 | 12 | 0 | 124 | 1 | 0 | 0 | 0 | 0 | 0 | 8e-05
|  | D12: 3+2 |  | 5 |  |  | D12: 3+2
|  | D13: 4+1 |  | 5 |  |  | D13: 4+1
125 | 974 03-1133.R00 | Vysekání rýh ve zdi cihelné 5 x 10 cm | m | 11 | 0 | 0 |  | 2 | 12 | 0 | 125 | 1 | 0 | 0 | 0 | 0 | 0 | 0.00049
|  | D12: 3+3+5 |  | 11 |  |  | D12: 3+3+5
126 | 974 03-1134.R00 | Vysekání rýh ve zdi cihelné 5 x 15 cm | m | 5 | 0 | 0 |  | 2 | 12 | 0 | 126 | 1 | 0 | 0 | 0 | 0 | 0 | 0.00049
|  | D14: 5 |  | 5 |  |  | D14: 5
127 | 974 03-1147.R00 | Vysekání rýh ve zdi cihelné 7 x 30 cm | m | 4 | 0 | 0 |  | 2 | 12 | 0 | 127 | 1 | 0 | 0 | 0 | 0 | 0 | 0.00049
|  | D14: 4 |  | 4 |  |  | D14: 4
128 | 979 01-1211.R00 | Svislá doprava suti a vybour. hmot za 2.NP nošením | t | 0.3345 | 0 | 0 |  | 2 | 12 | 0 | 128 | 1 | 0 | 0 | 0 | 0 | 0 | 0
129 | 979 08-1111.R00 | Odvoz suti a vybour. hmot na skládku do 1 km | t | 0.3345 | 0 | 0 |  | 2 | 12 | 0 | 129 | 1 | 0 | 0 | 0 | 0 | 0 | 0
130 | 979 08-1121.R00 | Příplatek k odvozu za každý další 1 km | t | 1.3381 | 0 | 0 |  | 2 | 12 | 0 | 130 | 1 | 0 | 0 | 0 | 0 | 0 | 0
|  | D12, D13, D15: 4*0,33453 |  | 1.3381 |  |  | D12, D13, D15: 4*0,33453
131 | 612 40-3399.R00 | Hrubá výplň rýh ve stěnách maltou | m2 | 3.05 | 0 | 0 |  | 2 | 12 | 0 | 131 | 1 | 0 | 0 | 0 | 0 | 0 | 0.10712
|  | D12, D14, D15: (11*0,1)+(5*0,15)+(4*0,30) |  | 3.05 |  |  | D12, D14, D15: (11*0,1)+(5*0,15)+(4*0,30)
132 | 999 28-1111.R00 | Přesun hmot pro opravy a údržbu do výšky 25 m | t | 0.3267 | 0 | 0 |  | 2 | 12 | 0 | 132 | 1 | 0 | 0 | 0 | 0 | 0 | 0
| Celkem za | M95 Pomocné práce HSV pro EI |  |  |  | 0 |  | 4 |  |  |  |  | 0 | 0 | 0 | 0 | 0
Díl: | M96 | Výchozí revize | [5 empty] | 1
133 | 210-PC079 | Výchozí revize | hod | 40 | 0 | 0 |  | 2 | 12 | 0 | 133 | 4 | 0 | 0 | 0 | 0 | 0 | 0
| Celkem za | M96 Výchozí revize |  |  |  | 0 |  | 4 |  |  |  |  | 0 | 0 | 0 | 0 | 0