## Krycí list
POLOŽKOVÝ ROZPOČET
Rozpočet |  | 0 | 0 | JKSO
Objekt |  | Název objektu |  | SKP
SO 01 - |  | Výměna kanalizace u č.p.123,124 |  | Měrná jednotka
Stavba |  | Název stavby |  | Počet jednotek | 0
|  | Č.Krumlov, sídliště Vyšný, výměna kanalizace |  | Náklady na m.j. | 0
Projektant |  | Jiří Sváček - Videall Projekt |  | Typ rozpočtu
Zpracovatel projektu |  | Jiří Sváček - Videall Projekt
Objednatel |  | Město Český Krumlov
Dodavatel |  |  |  | Zakázkové číslo | 14/202
Rozpočtoval |  | Máčová Evženie |  | Počet listů | 5 str.
ROZPOČTOVÉ NÁKLADY
Základní rozpočtové náklady |  |  | Ostatní rozpočtové náklady
| HSV celkem | 0 | Ztížené výrobní podmínky |  | 0
Z | PSV celkem | 0 | Oborová přirážka |  | 0
R | M práce celkem | 0 | Přesun stavebních kapacit |  | 0
N | M dodávky celkem | 0 | Mimostaveništní doprava |  | 0
ZRN celkem |  | 0 | Zařízení staveniště |  | 0
|  |  | Provoz investora |  | 0
HZS |  | 0 | Kompletační činnost (IČD) |  | 0
ZRN+HZS |  | 0 | Ostatní náklady neuvedené |  | 0
ZRN+ost.náklady+HZS |  | 0 | Ostatní náklady celkem |  | 0
Vypracoval |  |  | Za zhotovitele | Za objednatele
Jméno : |  | E.Máčová | Jméno : | Jméno :
Datum : |  | září 2014 | Datum : | Datum :
Podpis : |  |  | Podpis: | Podpis:
Základ pro DPH |  | 21 | % | 0
DPH |  | 21 | % | 0
Základ pro DPH |  | 0 | % | 0
DPH |  | 0 | % | 0
CENA ZA OBJEKT CELKEM |  |  |  | 0
Poznámka :

## Rekapitulace
Stavba : |  | Č.Krumlov, sídliště Vyšný, výměna kanalizace |  |  | Rozpočet :
Objekt : |  | SO 01 - Výměna kanalizace u č.p.123,124
REKAPITULACE STAVEBNÍCH DÍLŮ
| Stavební díl |  | HSV | PSV | Dodávka | Montáž | HZS
1 | Zemní práce |  | 0 | 0 | 0 | 0 | 0
11 | Přípravné a přidružené práce |  | 0 | 0 | 0 | 0 | 0
282 | Drenáže |  | 0 | 0 | 0 | 0 | 0
45 | Podkladní a vedlejší konstrukce |  | 0 | 0 | 0 | 0 | 0
5 | Komunikace |  | 0 | 0 | 0 | 0 | 0
8 | Trubní vedení |  | 0 | 0 | 0 | 0 | 0
91 | Doplňující práce na komunikaci |  | 0 | 0 | 0 | 0 | 0
96 | Bourání konstrukcí |  | 0 | 0 | 0 | 0 | 0
99 | Staveništní přesun hmot |  | 0 | 0 | 0 | 0 | 0
96 | Bourání konstrukcí |  | 0 | 0 | 0 | 0 | 0
97 | Prorážení otvorů |  | 0 | 0 | 0 | 0 | 0
D96 | Přesuny suti a vybouraných hmot |  | 0 | 0 | 0 | 0 | 0
| CELKEM OBJEKT |  | 0 | 0 | 0 | 0 | 0
VEDLEJŠÍ ROZPOČTOVÉ NÁKLADY
Název VRN |  |  | Kč | % | Základna |  | Kč
Ztížené výrobní podmínky |  |  | 0 | 0 | 0 |  | 0 | 0
Oborová přirážka |  |  | 0 | 0 | 0 |  | 0 | 0
Přesun stavebních kapacit |  |  | 0 | 0 | 0 |  | 0 | 0
Mimostaveništní doprava |  |  | 0 | 0 | 0 |  | 0 | 0
Zařízení staveniště |  |  | 0 | 3 | 0 |  | 0 | 1
Provoz investora |  |  | 0 | 0 | 0 |  | 0 | 1
Kompletační činnost (IČD) |  |  | 0 | 0 | 0 |  | 0 | 2
Rezerva rozpočtu |  |  | 0 | 0 | 0 |  | 0 | 2
| CELKEM VRN |  |  |  |  | 0

## Položky
POLOŽKOVÝ ROZPOČET : SO 01 KANALIZACE
Stavba : |  | Č.Krumlov, sídliště Vyšný, výměna kanalizace |  | Rozpočet: | 0
Objekt : |  | SO 01 - Výměna kanalizace u č.p.123,124 |  | 0
P.č. | Číslo položky | Název položky | MJ | množství | cena / MJ | celkem (Kč)
Díl: | 1 | Zemní práce | [5 empty] | 1
1 | 119001401R00 | Dočasné zajištění ocelového potrubí do DN 200 mm | m | 4.5 |  | 0 |  | 2 | 1 | 1 | 1 | 1 | 0 | 0 | 0 | 0 | 0 | 1 | 1 | 0.00869
|  | 0,9*5 |  | 4.5 |  |  | 0,9*5
2 | 119001421R00 | Dočasné zajištění kabelů - do počtu 3 kabelů | m | 3.6 |  | 0 |  | 2 | 1 | 1 | 1 | 1 | 0 | 0 | 0 | 0 | 0 | 1 | 1 | 0.02478
|  | 0,9*4 |  | 3.6 |  |  | 0,9*4
3 | 130001101R00 | Příplatek za ztížené hloubení v blízkosti vedení | m3 | 40.338 |  | 0 |  | 2 | 1 | 1 | 1 | 1 | 0 | 0 | 0 | 0 | 0 | 1 | 1 | 0
|  | 2,0*0,9*2,49*9 |  | 40.338 |  |  | 2,0*0,9*2,49*9
4 | 132201212R00 | Hloubení rýh š.do 200 cm hor.3 do 1000m3,STROJNĚ | m3 | 78.477 |  | 0 |  | 2 | 1 | 1 | 1 | 1 | 0 | 0 | 0 | 0 | 0 | 1 | 1 | 0
|  | Začátek provozního součtu |  | 0 |  |  | Začátek provozního součtu
|  | kanalizace:59,0*0,9*2,49 |  | 132.219 |  |  | kanalizace:59,0*0,9*2,49
|  | šachty:1,5*1,5*2,65*4 |  | 23.85 |  |  | šachty:1,5*1,5*2,65*4
|  | drenáž:59,0*0,15*0,1 |  | 0.885 |  |  | drenáž:59,0*0,15*0,1
|  | Konec provozního součtu |  | 156.954 |  |  | Konec provozního součtu
|  | 50%:156,954*0,5 |  | 78.477 |  |  | 50%:156,954*0,5
5 | 132201219R00 | Příplatek za lepivost - hloubení rýh 200cm v hor.3 | m3 | 78.48 |  | 0 |  | 2 | 1 | 1 | 1 | 1 | 0 | 0 | 0 | 0 | 0 | 1 | 1 | 0
6 | 132301209R00 | Příplatek za lepivost - hloubení rýh 200cm v hor.4 | m3 | 78.48 |  | 0 |  | 2 | 1 | 1 | 1 | 1 | 0 | 0 | 0 | 0 | 0 | 1 | 1 | 0
7 | 132301212R00 | Hloubení rýh š.do 200 cm hor.4 do 1000 m3, STROJNĚ | m3 | 78.48 |  | 0 |  | 2 | 1 | 1 | 1 | 1 | 0 | 0 | 0 | 0 | 0 | 1 | 1 | 0
|  | 50%:78,48 |  | 78.48 |  |  | 50%:78,48
8 | 151101102R00 | Pažení a rozepření stěn rýh - příložné - hl. do 4m | m2 | 338.34 |  | 0 |  | 2 | 1 | 1 | 1 | 1 | 0 | 0 | 0 | 0 | 0 | 1 | 1 | 0.00086
|  | kanalizace:59,0*2,49*2 |  | 293.82 |  |  | kanalizace:59,0*2,49*2
|  | šachty:(1,5*4-0,9*2)*2,65*4 |  | 44.52 |  |  | šachty:(1,5*4-0,9*2)*2,65*4
9 | 151101112R00 | Odstranění pažení stěn rýh - příložné - hl. do 4 m | m2 | 338.34 |  | 0 |  | 2 | 1 | 1 | 1 | 1 | 0 | 0 | 0 | 0 | 0 | 1 | 1 | 0
10 | 161101101R00 | Svislé přemístění výkopku z hor.1-4 do 2,5 m | m3 | 47.085 |  | 0 |  | 2 | 1 | 1 | 1 | 1 | 0 | 0 | 0 | 0 | 0 | 1 | 1 | 0
|  | 30%:156,95*0,3 |  | 47.085 |  |  | 30%:156,95*0,3
11 | 162701105R00 | Vodorovné přemístění výkopku z hor.1-4 do 10000 m | m3 | 36.35 |  | 0 |  | 2 | 1 | 1 | 1 | 1 | 0 | 0 | 0 | 0 | 0 | 1 | 1 | 0
|  | zbývající výkopy:36,35 |  | 36.35 |  |  | zbývající výkopy:36,35
12 | 167101102R00 | Nakládání výkopku z hor.1-4 v množství nad 100 m3 | m3 | 36.35 |  | 0 |  | 2 | 1 | 1 | 1 | 1 | 0 | 0 | 0 | 0 | 0 | 1 | 1 | 0
|  | zbývající výkopy:36,35 |  | 36.35 |  |  | zbývající výkopy:36,35
13 | 171201201R00 | Uložení sypaniny na skládku | m3 | 36.35 |  | 0 |  | 2 | 1 | 1 | 1 | 1 | 0 | 0 | 0 | 0 | 0 | 1 | 1 | 0
|  | zbývající výkopy:36,35 |  | 36.35 |  |  | zbývající výkopy:36,35
14 | 171201211U00 | Skládkovné zemina | t | 60.7045 |  | 0 |  | 2 | 1 | 1 | 1 | 1 | 0 | 0 | 0 | 0 | 0 | 1 | 1 | 0
|  | 36,35*1,67 |  | 60.7045 |  |  | 36,35*1,67
15 | 174101101R00 | Zásyp jam, rýh, šachet se zhutněním | m3 | 120.5963 |  | 0 |  | 2 | 1 | 1 | 1 | 1 | 0 | 0 | 0 | 0 | 0 | 1 | 1 | 0
|  | výkopy:156,95 |  | 156.95 |  |  | výkopy:156,95
|  | odpočet: |  | 0 |  |  | odpočet:
|  | lože:-59,0*0,90*0,10 |  | -5.31 |  |  | lože:-59,0*0,90*0,10
|  | obsypy:-59,0*0,90*0,435 |  | -23.0985 |  |  | obsypy:-59,0*0,90*0,435
|  | šachty:-3,14*0,62*0,62*1,9*4+3,14*(0,62*0,62+0,42*0,42)*0,5*0,6*4 |  | -7.0602 |  |  | šachty:-3,14*0,62*0,62*1,9*4+3,14*(0,62*0,62+0,42*0,42)*0,5*0,6*4
|  | drenáž:-59,0*0,15*0,10 |  | -0.885 |  |  | drenáž:-59,0*0,15*0,10
16 | 175101101R00 | Obsyp potrubí bez prohození sypaniny | m3 | 17.9015 |  | 0 |  | 2 | 1 | 1 | 1 | 1 | 0 | 0 | 0 | 0 | 0 | 1 | 1 | 0
|  | 59,0*0,9*0,435-5,197 |  | 17.9015 |  |  | 59,0*0,9*0,435-5,197
17 | 181201102R00 | Úprava pláně v násypech v hor. 1-4, se zhutněním | m2 | 60.9696 |  | 0 |  | 2 | 1 | 1 | 1 | 1 | 0 | 0 | 0 | 0 | 0 | 1 | 1 | 0
|  | 59,0*0,9+1,5*1,5*4-3,14*0,3*0,3*4 |  | 60.9696 |  |  | 59,0*0,9+1,5*1,5*4-3,14*0,3*0,3*4
18 | 181300010RAD | Rozprostření ornice v rovině tloušťka 15 cm dovoz ornice ze vzdálenosti 10 km, osetí trávou | m2 | 90 |  | 0 |  | 2 | 2 | 1 | 1 | 1 | 0 | 0 | 0 | 0 | 0 | 2 | 1 | 3e-05
|  | 18,0*5,0 |  | 90 |  |  | 18,0*5,0
19 | 58337344 | Štěrkopísek frakce 0-20 | T | 33.473 |  | 0 |  | 2 | 3 | 1 | 58337344 | 1 | 0 | 0 | 0 | 0 | 0 | 3 | 1 | 1
|  | obsypy:17,9*1,87 |  | 33.473 |  |  | obsypy:17,9*1,87
| Celkem za | 1 Zemní práce |  |  |  | 0 |  | 4 |  |  |  |  | 0 | 0 | 0 | 0 | 0
Díl: | 11 | Přípravné a přidružené práce | [5 empty] | 1
20 | 1101 | Geodetické vytýčení stavby | 100m | 0.6 |  | 0 |  | 2 | 1 | 1 | 1 | 1 | 0 | 0 | 0 | 0 | 0 | 1 | 1 | 0
21 | 1102 | Vytýčení stávajících podzemních sítí a zařízení | kpl | 1 |  | 0 |  | 2 | 1 | 1 | 1 | 1 | 0 | 0 | 0 | 0 | 0 | 1 | 1 | 0
22 | 1103 | Fotodokumentace objektů na stavbě před zahájením výkop.prací a po dokončení stavby | kpl | 1 |  | 0 |  | 2 | 1 | 1 | 1 | 1 | 0 | 0 | 0 | 0 | 0 | 1 | 1 | 0
23 | 1104 | Geodetické zaměření skutečného provedení stavby | 100m | 0.6 |  | 0 |  | 2 | 1 | 1 | 1 | 1 | 0 | 0 | 0 | 0 | 0 | 1 | 1 | 0
24 | 1105 | Dokumentace skutečného provedení stavby (DSPS) | kpl | 1 |  | 0 |  | 2 | 1 | 1 | 1 | 1 | 0 | 0 | 0 | 0 | 0 | 1 | 1 | 0
25 | 1106 | Plán BOZP | kpl | 1 |  | 0 |  | 2 | 1 | 1 | 1 | 1 | 0 | 0 | 0 | 0 | 0 | 1 | 1 | 0
26 | 1107 | Objekty zařízení staveniště vč.napojení na inž.sít (1,5%) | kpl | 1 |  | 0 |  | 2 | 1 | 1 | 1 | 1 | 0 | 0 | 0 | 0 | 0 | 1 | 1 | 0
27 | 1108 | Dokumentace dočastného dopravního značení (DIO) vč.schválení Policií ČR | kpl | 1 |  | 0 |  | 2 | 1 | 1 | 1 | 1 | 0 | 0 | 0 | 0 | 0 | 1 | 1 | 0
28 | 1109 | Osazení dočasného dopravního značení | kpl | 1 |  | 0 |  | 2 | 1 | 1 | 1 | 1 | 0 | 0 | 0 | 0 | 0 | 1 | 1 | 0
29 | 1110 | Pronájem dopravního značení | den | 30 |  | 0 |  | 2 | 1 | 1 | 1 | 1 | 0 | 0 | 0 | 0 | 0 | 1 | 1 | 0
| Celkem za | 11 Přípravné a přidružené práce |  |  |  | 0 |  | 4 |  |  |  |  | 0 | 0 | 0 | 0 | 0
Díl: | 282 | Drenáže | [5 empty] | 1
30 | 211561111R00 | Výplň odvodňovacích žeber kam. hrubě drcen. 0-20 mm | m3 | 0.422 |  | 0 |  | 2 | 1 | 1 | 1 | 1 | 0 | 0 | 0 | 0 | 0 | 1 | 1 | 1.665
|  | 59,0*0,15*0,10-0,463 |  | 0.422 |  |  | 59,0*0,15*0,10-0,463
31 | 212753114R00 | Montáž ohebné dren. trubky do rýhy DN 100,bez lože | m | 59 |  | 0 |  | 2 | 1 | 1 | 1 | 1 | 0 | 0 | 0 | 0 | 0 | 1 | 1 | 0
32 | 28610001 | Drenážní potrubí DN100 mm | m | 59.59 |  | 0 |  | 2 | 3 | 1 | 28610001 | 1 | 0 | 0 | 0 | 0 | 0 | 3 | 1 | 0.0012
|  | 59,0*1,01 |  | 59.59 |  |  | 59,0*1,01
| Celkem za | 282 Drenáže |  |  |  | 0 |  | 4 |  |  |  |  | 0 | 0 | 0 | 0 | 0
Díl: | 45 | Podkladní a vedlejší konstrukce | [5 empty] | 1
33 | 451572211R00 | Lože pod potrubí ze štěrkopísku 0-20 | m3 | 5.31 |  | 0 |  | 2 | 1 | 0 | 0 | 1 | 0 | 0 | 0 | 0 | 0 | 1 | 0 | 1.1322
|  | 59,0*0,9*0,1 |  | 5.31 |  |  | 59,0*0,9*0,1
34 | 460490012R00 | Fólie výstražná z PVC, šířka 50 cm šedá | m | 59 |  | 0 |  | 2 | 1 | 9 | 9 | 1 | 0 | 0 | 0 | 0 | 0 | 1 | 9 | 0.00031
| Celkem za | 45 Podkladní a vedlejší konstrukce |  |  |  | 0 |  | 4 |  |  |  |  | 0 | 0 | 0 | 0 | 0
Díl: | 5 | Komunikace | [5 empty] | 1
35 | 564851111R00 | Podklad ze štěrkodrti po zhutnění tloušťky 15 cm (0-32) ŠDA 0-32 | m2 | 36.98 |  | 0 |  | 2 | 1 | 1 | 1 | 1 | 0 | 0 | 0 | 0 | 0 | 1 | 1 | 0.27994
36 | 564851111R01 | Podklad ze štěrkodrti po zhutnění tloušťky 15 cm (0-63) ŠDB 0-63 | m2 | 36.98 |  | 0 |  | 2 | 1 | 1 | 1 | 1 | 0 | 0 | 0 | 0 | 0 | 1 | 1 | 0.27994
37 | 573111111R00 | Postřik živičný infiltr.+ posyp, asfalt. 0,50kg/m2 PI,EK | m2 | 36.98 |  | 0 |  | 2 | 1 | 1 | 1 | 1 | 0 | 0 | 0 | 0 | 0 | 1 | 1 | 0.00561
38 | 573211110R00 | Postřik živičný spojovací z asfaltu 0,2 kg/m2 PS,EKM | m2 | 36.98 |  | 0 |  | 2 | 1 | 1 | 1 | 1 | 0 | 0 | 0 | 0 | 0 | 1 | 1 | 0.00061
39 | 574381112U00 | Makadam penetr hrub PMH tl 100mm | m2 | 36.98 |  | 0 |  | 2 | 1 | 1 | 1 | 1 | 0 | 0 | 0 | 0 | 0 | 1 | 1 | 0.2288
40 | 577112114R00 | Beton asfalt. ACO 11 S š. do 3 m, tl.5 cm | m2 | 36.975 |  | 0 |  | 2 | 1 | 1 | 1 | 1 | 0 | 0 | 0 | 0 | 0 | 1 | 1 | 0.12966
|  | 35,0*0,85+8,5*0,85 |  | 36.975 |  |  | 35,0*0,85+8,5*0,85
41 | 577115114R00 | Beton asf.ACL 22 (velmi hrubý),do 3 m, 5 cm | m2 | 36.98 |  | 0 |  | 2 | 1 | 1 | 1 | 1 | 0 | 0 | 0 | 0 | 0 | 1 | 1 | 0.12966
| Celkem za | 5 Komunikace |  |  |  | 0 |  | 4 |  |  |  |  | 0 | 0 | 0 | 0 | 0
Díl: | 8 | Trubní vedení | [5 empty] | 1
42 | 871313121R00 | Montáž trub z plastu, gumový kroužek, DN 150 | m | 10 |  | 0 |  | 2 | 1 | 1 | 1 | 1 | 0 | 0 | 0 | 0 | 0 | 1 | 1 | 0
43 | 871374121U00 | Montáž PP potrubí ve výkopu DN 300 | m | 60 |  | 0 |  | 2 | 1 | 1 | 1 | 1 | 0 | 0 | 0 | 0 | 0 | 1 | 1 | 0
44 | 877313123R00 | Montáž tvarovek jednoos. plast. gum.kroužek DN 150 | kus | 8 |  | 0 |  | 2 | 1 | 1 | 1 | 1 | 0 | 0 | 0 | 0 | 0 | 1 | 1 | 1e-05
|  | kolena:8 |  | 8 |  |  | kolena:8
45 | 877314120U00 | Montáž pružné spojky na potrubí DN 150 | kus | 9 |  | 0 |  | 2 | 1 | 1 | 1 | 1 | 0 | 0 | 0 | 0 | 0 | 1 | 1 | 0
46 | 877315121R00 | Výřez a montáž tvarovky navrtávací DN 150 mm | kus | 6 |  | 0 |  | 2 | 1 | 1 | 1 | 1 | 0 | 0 | 0 | 0 | 0 | 1 | 1 | 7e-05
47 | 892581111R00 | Zkouška těsnosti kanalizace DN do 300, vodou | m | 59 |  | 0 |  | 2 | 1 | 1 | 1 | 1 | 0 | 0 | 0 | 0 | 0 | 1 | 1 | 0
48 | 892583111R00 | Zabezpečení konců kanal. potrubí DN do 300 pro zk.těsn. | úsek | 1 |  | 0 |  | 2 | 1 | 1 | 1 | 1 | 0 | 0 | 0 | 0 | 0 | 1 | 1 | 0.00017
49 | 892589001 | Kamerový záznam nové kanalizace | 100m | 0.79 |  | 0 |  | 2 | 1 | 1 | 1 | 1 | 0 | 0 | 0 | 0 | 0 | 1 | 1 | 0
50 | 895941111R00 | Zřízení vpusti uliční z bet.dílců, typ UV - 50 normální se zápach uzávěrkou | kus | 1 |  | 0 |  | 2 | 1 | 1 | 1 | 1 | 0 | 0 | 0 | 0 | 0 | 1 | 1 | 0.3409
51 | 895949001 | Uliční vpust z beton. prefab. (skladba viz výkres D.07) | kus | 1 |  | 0 |  | 2 | 1 | 1 | 1 | 1 | 0 | 0 | 0 | 0 | 0 | 1 | 1 | 0
52 | 895949002 | M+D koš kalový do vpusti A4 Pz vysoký | kus | 1 |  | 0 |  | 2 | 1 | 1 | 1 | 1 | 0 | 0 | 0 | 0 | 0 | 1 | 1 | 0
53 | 899900001 | Utěsnění stáv.BT potrubí DN 150 v šachtě hydraulickým cementem Maxplug | kus | 1 |  | 0 |  | 2 | 1 | 1 | 1 | 1 | 0 | 0 | 0 | 0 | 0 | 1 | 1 | 0
54 | 934940001 | Utěsnění mezery vodotěsnícm tmelem mezi potrubím a zdivem šachty (vybouraný otvor do stáv.š.) | kus | 1 |  | 0 |  | 2 | 1 | 0 | 0 | 1 | 0 | 0 | 0 | 0 | 0 | 1 | 0 | 0
55 | 894410040RAB | Šachta z beton.prefab. DN 1.000 mm, vč.podklad.desky a poklopu (specifikace viz. TZP a tab.šachet), hloubka do 2,5m | kus | 3 |  | 0 |  | 2 | 2 | 1 | 1 | 1 | 0 | 0 | 0 | 0 | 0 | 2 | 1 | 3.7324
56 | 894410050RAB | Šachta z beton.prefab. DN 1.000 mm, vč.podklad.desky a poklopu (specifikace viz. TZP a tab.šachet), hloubka nad 2,5m | kus | 1 |  | 0 |  | 2 | 2 | 1 | 1 | 1 | 0 | 0 | 0 | 0 | 0 | 2 | 1 | 3.7324
57 | 28614001 | Potrubí PP 300/335 mm, L-5m, SN10 (vč. těsn.kroužku), specifikace viz TZP | kus | 12 |  | 0 |  | 2 | 3 | 1 | 28614001 | 1 | 0 | 0 | 0 | 0 | 0 | 3 | 1 | 0.054
58 | 28614002 | Potrubí PVC , KG 160x4,7mm, L=5, SN 8 | kus | 2 |  | 0 |  | 2 | 3 | 1 | 28614002 | 1 | 0 | 0 | 0 | 0 | 0 | 3 | 1 | 0.018
59 | 28651501 | Koleno PVC 30° DN 150 | kus | 6 |  | 0 |  | 2 | 3 | 1 | 28651501 | 1 | 0 | 0 | 0 | 0 | 0 | 3 | 1 | 0.0014
60 | 28651502 | Koleno PVC 45° DN 150 | kus | 2 |  | 0 |  | 2 | 3 | 1 | 28651502 | 1 | 0 | 0 | 0 | 0 | 0 | 3 | 1 | 0.0014
61 | 28651503 | Navrtávací odbočné sedlo EASY CLIP KG 150 mm | kus | 6 |  | 0 |  | 2 | 3 | 1 | 28651503 | 1 | 0 | 0 | 0 | 0 | 0 | 3 | 1 | 0
62 | 28655001 | Pružná spojka Flex-Seal DN 150 mm | kus | 9 |  | 0 |  | 2 | 3 | 1 | 28655001 | 1 | 0 | 0 | 0 | 0 | 0 | 3 | 1 | 0
| Celkem za | 8 Trubní vedení |  |  |  | 0 |  | 4 |  |  |  |  | 0 | 0 | 0 | 0 | 0
Díl: | 91 | Doplňující práce na komunikaci | [5 empty] | 1
63 | 917862111RT5 | Osazení stojat. obrub.bet. s opěrou,lože z C 12/15 včetně obrubníku | m | 36 |  | 0 |  | 2 | 1 | 1 | 1 | 1 | 0 | 0 | 0 | 0 | 0 | 1 | 1 | 0.20614
| Celkem za | 91 Doplňující práce na komunikaci |  |  |  | 0 |  | 4 |  |  |  |  | 0 | 0 | 0 | 0 | 0
Díl: | 96 | Bourání konstrukcí | [5 empty] | 1
64 | 113107141R00 | Odstranění podkladu pl. do 200 m2, živice tl. 5 cm | m2 | 39.15 |  | 0 |  | 2 | 1 | 1 | 1 | 1 | 0 | 0 | 0 | 0 | 0 | 1 | 1 | 0
|  | 35,0*0,9+8,5*0,9 |  | 39.15 |  |  | 35,0*0,9+8,5*0,9
65 | 113202111R00 | Vytrhání obrub z krajníků nebo obrubníků stojatých | m | 36 |  | 0 |  | 2 | 1 | 1 | 1 | 1 | 0 | 0 | 0 | 0 | 0 | 1 | 1 | 0
66 | 115201512R00 | Demontáž odpadního potrubí BT (DN 150) | m | 59 |  | 0 |  | 2 | 1 | 1 | 1 | 1 | 0 | 0 | 0 | 0 | 0 | 1 | 1 | 0
67 | 894411810 | Demontáž šachty z betonových dílců DN 1000 | kus | 1 |  | 0 |  | 2 | 1 | 1 | 1 | 1 | 0 | 0 | 0 | 0 | 0 | 1 | 1 | 0
| Celkem za | 96 Bourání konstrukcí |  |  |  | 0 |  | 4 |  |  |  |  | 0 | 0 | 0 | 0 | 0
Díl: | 99 | Staveništní přesun hmot | [5 empty] | 1
68 | 998276201R00 | Přesun hmot, trub.vedení plast. obsypaná kamenivem | t | 88.1389 |  | 0 |  | 2 | 7 | 1 | 2 | 1 | 0 | 0 | 0 | 0 | 0 | 7 | 1 | 0
| Celkem za | 99 Staveništní přesun hmot |  |  |  | 0 |  | 4 |  |  |  |  | 0 | 0 | 0 | 0 | 0
Díl: | 96 | Bourání konstrukcí | [5 empty] | 1
69 | 919735112R00 | Řezání stávajícího živičného krytu tl. 5 - 10 cm | m | 52 |  | 0 |  | 2 | 1 | 1 | 1 | 1 | 0 | 0 | 0 | 0 | 0 | 1 | 1 | 0
|  | 35,0+2*8,5 |  | 52 |  |  | 35,0+2*8,5
| Celkem za | 96 Bourání konstrukcí |  |  |  | 0 |  | 4 |  |  |  |  | 0 | 0 | 0 | 0 | 0
Díl: | 97 | Prorážení otvorů | [5 empty] | 1
70 | 971042431R00 | Vybourání otvorů zdi betonové pl. 0,25 m2, tl.15cm | kus | 1 |  | 0 |  | 2 | 1 | 1 | 1 | 1 | 0 | 0 | 0 | 0 | 0 | 1 | 1 | 0.00034
|  | pro PP 300/335 do stáv.šachty : 1 |  | 1 |  |  | pro PP 300/335 do stávaj.šachty:1
| Celkem za | 97 Prorážení otvorů |  |  |  | 0 |  | 4 |  |  |  |  | 0 | 0 | 0 | 0 | 0
Díl: | D96 | Přesuny suti a vybouraných hmot | [5 empty] | 1
71 | 979082213R00 | Vodorovná doprava suti po suchu do 1 km | t | 13.4537 |  | 0 |  | 2 | 1 | 10 | 10 | 1 | 0 | 0 | 0 | 0 | 0 | 1 | 10 | 0
72 | 979082219R02 | Příplatek k odvozu za každý další 1 km do 10 km (šachty, potrubí) | t | 96.1 |  | 0 |  | 2 | 1 | 3 | 3 | 1 | 0 | 0 | 0 | 0 | 0 | 1 | 3 | 0
|  | 10*9,61 |  | 96.1 |  |  | 10*9,61
73 | 979082219R00 | Příplatek za dopravu suti po suchu za další 1 km do 15km (živice) | t | 57.6 |  | 0 |  | 2 | 1 | 10 | 10 | 1 | 0 | 0 | 0 | 0 | 0 | 1 | 10 | 0
|  | 3,84*15 |  | 57.6 |  |  | 3,84*15
74 | 979087212R00 | Nakládání suti na dopravní prostředky | t | 13.4537 |  | 0 |  | 2 | 1 | 10 | 10 | 1 | 0 | 0 | 0 | 0 | 0 | 1 | 10 | 0
75 | 979990001R00 | Poplatek za skládku stavební suti (potrubí, šachty) | t | 9.61 |  | 0 |  | 2 | 1 | 10 | 10 | 1 | 0 | 0 | 0 | 0 | 0 | 1 | 10 | 0
76 | 979990002R00 | Poplatek za skládku stavební suti nebezp.odpad (živice) | t | 3.84 |  | 0 |  | 2 | 1 | 3 | 3 | 1 | 0 | 0 | 0 | 0 | 0 | 1 | 3 | 0
| Celkem za | D96 Přesuny suti a vybouraných hmot |  |  |  | 0 |  | 4 |  |  |  |  | 0 | 0 | 0 | 0 | 0