## Krycí list
POLOŽKOVÝ ROZPOČET
Rozpočet |  | 0 | 0 | JKSO | 827.1
Objekt |  | Název objektu |  | SKP
SO 01 - |  | Kanalizace |  | Měrná jednotka
Stavba |  | Název stavby |  | Počet jednotek | 0
|  | Č.Krumlov - Českobratrská ul.- obnova kanalizace |  | Náklady na m.j. | 0
Projektant |  | Jiří Sváček - Videall Projekt, Č.Krumlov |  | Typ rozpočtu
Zpracovatel projektu |  | Jiří Sváček - Videall Projekt, Č.Krumlov
Objednatel |  | Město Český Krumlov, (IČ 00245836)
Dodavatel |  |  |  | Zakázkové číslo | 21/19
Rozpočtoval |  |  |  | Počet listů | 3 str.
ROZPOČTOVÉ NÁKLADY
Základní rozpočtové náklady |  |  | Ostatní rozpočtové náklady
| HSV celkem | 0 | Ztížené výrobní podmínky |  | 0
Z | PSV celkem | 0 | Oborová přirážka |  | 0
R | M práce celkem | 0 | Přesun stavebních kapacit |  | 0
N | M dodávky celkem | 0 | Mimostaveništní doprava |  | 0
ZRN celkem |  | 0 | Zařízení staveniště |  | 0
|  |  | Provoz investora |  | 0
HZS |  | 0 | Kompletační činnost (IČD) |  | 0
ZRN+HZS |  | 0 | Ostatní náklady neuvedené |  | 0
ZRN+ost.náklady+HZS |  | 0 | Ostatní náklady celkem |  | 0
Vypracoval |  |  | Za zhotovitele | Za objednatele
Jméno : |  |  | Jméno : | Jméno :
Datum : |  |  | Datum : | Datum :
Podpis : |  |  | Podpis: | Podpis:
Základ pro DPH |  | 21 | % | 0
DPH |  | 21 | % | 0
Základ pro DPH |  | 0 | % | 0
DPH |  | 0 | % | 0
CENA ZA OBJEKT CELKEM |  |  |  | 0
Poznámka :

## Rekapitulace
Stavba : |  | Č.Krumlov - Českobratrská ul.- obnova kanalizace |  |  | Výkaz výměr
Objekt : |  | SO 01 - Kanalizace
REKAPITULACE STAVEBNÍCH DÍLŮ
| Stavební díl |  | HSV | PSV | Dodávka | Montáž | HZS
11 | Přípravné a přidružené práce |  | 0 | 0 | 0 | 0 | 0
8 | Trubní vedení |  | 0 | 0 | 0 | 0 | 0
| CELKEM OBJEKT |  | 0 | 0 | 0 | 0 | 0
VEDLEJŠÍ ROZPOČTOVÉ NÁKLADY
Název VRN |  |  | Kč | % | Základna |  | Kč
Ztížené výrobní podmínky |  |  | 0 | 0 | 0 |  | 0 | 0
Oborová přirážka |  |  | 0 | 0 | 0 |  | 0 | 0
Přesun stavebních kapacit |  |  | 0 | 0 | 0 |  | 0 | 0
Mimostaveništní doprava |  |  | 0 | 0 | 0 |  | 0 | 0
Zařízení staveniště |  |  | 0 | 0 | 0 |  | 0 | 1
Provoz investora |  |  | 0 | 0 | 0 |  | 0 | 1
Kompletační činnost (IČD) |  |  | 0 | 0 | 0 |  | 0 | 2
Rezerva rozpočtu |  |  | 0 | 0 | 0 |  | 0 | 2
| CELKEM VRN |  |  |  |  | 0

## Položky
POLOŽKOVÝ VÝKAZ VÝMĚR - SO 1 KANALIZACE
Stavba : |  | Č.Krumlov - Českobratrská ul.- obnova kanalizace |  | Výkaz výměr
Objekt : |  | SO 01 - Kanalizace |  | 0
P.č. | Číslo položky | Název položky | MJ | množství | cena / MJ | celkem (Kč)
Díl: | 11 | Přípravné a přidružené práce | [5 empty] | 1
1 | 0001 | Koordinátor a plán BOZP | kpl | 1 |  | 0 |  | 2 | 1 | 1 | 1 | 1 | 0 | 0 | 0 | 0 | 0 | 1 | 1 | 0
2 | 0002 | Součinnost provozovatele kanalizace při čištění potrubí před sanací (zajištění dodávky vody) | kpl | 1 |  | 0 |  | 2 | 1 | 1 | 1 | 1 | 0 | 0 | 0 | 0 | 0 | 1 | 1 | 0
3 | 0003 | Demontáž stáv.žebříku a zpětná montáž- šachta Šc-1 (4x uchycení na závitové tyče a chemickou kotvu) | kpl | 1 |  | 0 |  | 2 | 1 | 1 | 1 | 1 | 0 | 0 | 0 | 0 | 0 | 1 | 1 | 0
4 | 0004 | Objekty zařízení staveniště vč. napojení na inženýrské sítě | kpl | 1 |  | 0 |  | 2 | 1 | 1 | 1 | 1 | 0 | 0 | 0 | 0 | 0 | 1 | 1 | 0
5 | 0005 | Dokumentace dočasného dopravního značení (DIO) vč. schválení Policií ČR | kpl | 1 |  | 0 |  | 2 | 1 | 1 | 1 | 1 | 0 | 0 | 0 | 0 | 0 | 1 | 1 | 0
6 | 0006 | Osazení dočasného dopravního značení | kpl | 1 |  | 0 |  | 2 | 1 | 1 | 1 | 1 | 0 | 0 | 0 | 0 | 0 | 1 | 1 | 0
7 | 0007 | Pronájem dopravního značení | kpl | 1 |  | 0 |  | 2 | 1 | 1 | 1 | 1 | 0 | 0 | 0 | 0 | 0 | 1 | 1 | 0
| Celkem za | 11 Přípravné a přidružené práce |  |  |  | 0 |  | 4 |  |  |  |  | 0 | 0 | 0 | 0 | 0
Díl: | 8 | Trubní vedení | [5 empty] | 1
8 | 879000001 | Doprava kolony vozidel technologie UV Liner | kpl | 1 |  | 0 |  | 2 | 1 | 0 | 0 | 1 | 0 | 0 | 0 | 0 | 0 | 1 | 0 | 0
9 | 879000002 | Doprava kolony vozidel technologie INVERZNÍ | kpl | 1 |  | 0 |  | 2 | 1 | 0 | 0 | 1 | 0 | 0 | 0 | 0 | 0 | 1 | 0 | 0
10 | 879000003 | Doprava injektážní technologie | kpl | 1 |  | 0 |  | 2 | 1 | 0 | 0 | 1 | 0 | 0 | 0 | 0 | 0 | 1 | 0 | 0
11 | 879000004 | Vyčištění kanalizace před sanací | kpl | 261 |  | 0 |  | 2 | 1 | 0 | 0 | 1 | 0 | 0 | 0 | 0 | 0 | 1 | 0 | 0
12 | 879000005 | Monitoring kanalizace - kontrola čistoty před sanací | kpl | 261 |  | 0 |  | 2 | 1 | 0 | 0 | 1 | 0 | 0 | 0 | 0 | 0 | 1 | 0 | 0
13 | 879000006 | Práce robotem - frézování nerovností kanalizace | hod | 23 |  | 0 |  | 2 | 1 | 1 | 1 | 1 | 0 | 0 | 0 | 0 | 0 | 1 | 1 | 0
14 | 879000007 | Práce robotem - odfrézování přesazených přípojek | kus | 8 |  | 0 |  | 2 | 1 | 1 | 1 | 1 | 0 | 0 | 0 | 0 | 0 | 1 | 1 | 0
15 | 879000008 | Práce robotem - otevření přípojek po sanaci | kus | 12 |  | 0 |  | 2 | 1 | 1 | 1 | 1 | 0 | 0 | 0 | 0 | 0 | 1 | 1 | 0
16 | 879000009 | Sanace kanalizace DN 300 mm - metoda UV LINER (úsek ŠC1-ŠC6) | m | 163 |  | 0 |  | 2 | 1 | 1 | 1 | 1 | 0 | 0 | 0 | 0 | 0 | 1 | 1 | 0
|  | min. tl. staticky relevantní vrstvy tl. 3,8 mm (instalace 4,4 mm): |  | 0 |  |  | min. tl. staticky relevantní vrstvy tl. 3,8 mm (instalace 4,4 mm):
|  | min. krátkodobý modul pružnosti rukávce E= 8500N/mm2 dle ISO 178:163 |  | 163 |  |  | min. krátkodobý modul pružnosti rukávce E= 8500N/mm2 dle ISO 178:163
17 | 879000010 | Sanace kanalizace DN 300 mm - metoda INVERZNÍ (úsek ŠC6- ukončení) | m | 44 |  | 0 |  | 2 | 1 | 1 | 1 | 1 | 0 | 0 | 0 | 0 | 0 | 1 | 1 | 0
|  | min. tl. staticky relevantní vrstvy tl. 5,5 mm (instalace 6,0 mm): |  | 0 |  |  | min. tl. staticky relevantní vrstvy tl. 5,5 mm (instalace 6,0 mm):
|  | min. krátkodobý modul pružnosti rukávce E= 8500N/mm2 dle ISO 178:44 |  | 44 |  |  | min. krátkodobý modul pružnosti rukávce E= 8500N/mm2 dle ISO 178:44
18 | 879000011 | Sanace kanalizace DN 400 mm - metoda UV LINER (úsek ŠC6-ŠC7) | m | 54 |  | 0 |  | 2 | 1 | 1 | 1 | 1 | 0 | 0 | 0 | 0 | 0 | 1 | 1 | 0
|  | min. tl. staticky relevantní vrstvy tl. 5,1 mm: |  | 0 |  |  | min. tl. staticky relevantní vrstvy tl. 5,1 mm:
|  | min. krátkodobý modul pružnosti rukávce E= 8500N/mm2 dle ISO 178:54 |  | 54 |  |  | min. krátkodobý modul pružnosti rukávce E= 8500N/mm2 dle ISO 178:54
19 | 879000012 | Práce robotem - zatěsnění přípojek po sanaci - injektáž | kus | 9 |  | 0 |  | 2 | 1 | 1 | 1 | 1 | 0 | 0 | 0 | 0 | 0 | 1 | 1 | 0
20 | 879000013 | Monitoring kanalizace - závěrečný monitoring po provedení prací s dodáním záznamu na DVD | m | 261 |  | 0 |  | 2 | 1 | 0 | 0 | 1 | 0 | 0 | 0 | 0 | 0 | 1 | 0 | 0
21 | 879000014 | Sanace šachet - zednicky (dno, stěny, stupadla) | kus | 6 |  | 0 |  | 2 | 1 | 1 | 1 | 1 | 0 | 0 | 0 | 0 | 0 | 1 | 1 | 0
22 | 879000015 | Úprava dnové části revizní šachty ŠC1 pro osazení technologických celků (demontáž, montáž) | kpl | 1 |  | 0 |  | 2 | 1 | 1 | 1 | 1 | 0 | 0 | 0 | 0 | 0 | 1 | 1 | 0
23 | 879000016 | Přečerpávání splašků po dobu sanace - pohotovost čerpadel | kpl | 1 |  | 0 |  | 2 | 1 | 1 | 1 | 1 | 0 | 0 | 0 | 0 | 0 | 1 | 1 | 0
24 | 879000017 | Doprava sanačního rukávce | kpl | 1 |  | 0 |  | 2 | 1 | 0 | 0 | 1 | 0 | 0 | 0 | 0 | 0 | 1 | 0 | 0
| Celkem za | 8 Trubní vedení |  |  |  | 0 |  | 4 |  |  |  |  | 0 | 0 | 0 | 0 | 0