## pol.
stavba : Hřbitov Český Krumlov - Hřbitovní ul. |  |  |  | SO 02 Soupis prací |  | listopad 2020
Investor : Město Český Krumlov Náměstí Svornosti 1 |  |  |  | Stavební část
pol.č. | Kód | Popis | MJ | počet | Jedn. cena | Cena | CS | Jedn. hmotn. | Hmotnost | Jedn. suť | Suť
|  | Bourání konstrukcí |  |  |  | 313705.68 |  |  | 0 |  | 473.294
1 | 961044111 | Bourání základů z betonu prostého | m3 | 0.35 | 2500 | 875 | URS 2021/I | 0 | 0 | 2 | 0.7
| nádrž voda | 1,0*1,4*0,25 | m3 | 0.35
2 | 962042321 | Bourání zdiva nadzákladového z betonu prostého přes 1 m3 | m3 | 0.72 | 1850 | 1332 | URS 2021/I | 0 | 0 | 2.2 | 1.584
| nádrž voda | (1,0+1,4-0,4)*0,20*0,9*2 | m3 | 0.72
| Zpevněné plochy - předpoklad 20% ručně 80% strojně |  |  |  | 0.2
| Asfaltové plochy = živice 100 mm+200 mm ŠD |  | m2 | 606 | 121.2
poznámka : všechny výměry jsou určené digitálně z výkresů.
3 | 113107122 | Odstranění podkladu z kameniva drceného tl 200 mm ručně | m2 | 121.2 | 240 | 29088 | URS 2021/I | 0 | 0 | 0.29 | 35.148
4 | 113107162 | Odstranění podkladu z kameniva drceného tl 200 mm strojně pl přes 50 do 200 m2 | m2 | 484.8 | 40 | 19392 | URS 2021/I | 0 | 0 | 0.29 | 140.592
5 | 113107142 | Odstranění podkladů nebo krytů ručně s přemístěním hmot na skládku na vzdálenost do 3 m nebo s naložením na dopravní prostředek živičných, o tl. vrstvy přes 50 do 100 mm | m2 | 121.2 | 140 | 16968 | URS 2021/I | 0 | 0 | 0.22 | 26.664
6 | 113107242 | Odstranění podkladu živičného tl 100 mm strojně pl přes 200 m2 | m2 | 484.8 | 32 | 15513.6 | URS 2021/I | 0 | 0 | 0.22 | 106.656
7 | 113202111 | Vytrhání obrub s vybouráním lože, s přemístěním hmot na skládku na vzdálenost do 3 m nebo s naložením na dopravní prostředek z krajníků nebo obrubníků stojatých | m | 790 | 46 | 36340 | URS 2021/I | 0 | 0 | 0.205 | 161.95
8 | 979024443 | Očištění vybouraných obrubníků a krajníků silničních | m | 790 | 29 | 22910 | URS 2021/I | 0 | 0 | 0 | 0
9 | 919735112 | Řezání stávajícího živičného krytu hl do 100 mm - odhadem | m | 10 | 65 | 650 | URS 2021/I | 0 | 0 | 0 | 0
10 | 997013501 | Odvoz suti a vybouraných hmot na skládku nebo meziskládku do 1 km se složením | t | 473.294 | 70 | 33130.58 | URS 2021/I | 0 | 0 | 0 | 0
11 | 997013509 | Příplatek k odvozu suti a vybouraných hmot na skládku ZKD 1 km přes 1 km - 14x | t | 6626.116 | 5 | 33130.58 | URS 2021/I | 0 | 0 | 0 | 0
12 | 997221645 | Poplatek za uložení na skládce (skládkovné) odpadu asfaltového bez dehtu kód odpadu 17 03 02 | t | 133.32 | 220 | 29330.4 | URS 2021/I | 0 | 0
13 | 997221655 | Poplatek za uložení na skládce (skládkovné) zeminy a kamení kód odpadu 17 05 04 | t | 337.69 | 220 | 74291.8 | URS 2021/I | 0 | 0
14 | 997221615 | Poplatek za uložení na skládce (skládkovné) stavebního odpadu betonového kód odpadu 17 01 01 | t | 2.284 | 330 | 753.72 | URS 2021/I | 0 | 0
|  | Zemní práce |  | 697.5834 |  | 543476.1437 |  |  | 0.39704 |  | 0
15 | 121151123 | Sejmutí ornice plochy přes 500 m2 tl vrstvy do 200 mm strojně | m2 | 650 | 20 | 13000 | URS 2021/I | 0 | 0 |  | 0
plocha dle podkladů projektanta
16 | 132251104 | Hloubení rýh nezapažených š do 800 mm v hornině třídy těžitelnosti I, skupiny 3 objem přes 100 m3 strojně | m3 | 16.9585 | 300 | 5087.547 | URS 2021/I | 0 | 0 |  | 0
| zástěna b | (1,35*0,55+3,55*0,35)*(0,71-0,49) | m3 | 0.4367
| zástěna c | (0,55*1,5+0,35*(1,5+2,77))*(0,71-0,49) | m3 | 0.51029
| lavičky 01 | 0,5*0,5*0,6*2*0 | m3 | 0
| lavičky 02 | 0,25*0,25*0,75*2*10 | m3 | 0.9375
| lavičky 03 | 0,5*0,5*0,5*2*5 | m3 | 1.25
| drenáže | 480*0,32*0,3*0,3 | m3 | 13.824
17 | 122251105 | Odkopávky a prokopávky nezapažené v hornině třídy těžitelnosti I, skupiny 3 objem do 1000 m3 strojně | m3 | 337.1193 | 90 | 30340.733 | URS 2021/I | 0 | 0 |  | 0
| skladba R1 m2 | 735 | m3 | 360.15 | 0.49
| skladba R2 m2 | 349.5 | m3 | 171.255 | 0.49
| skladba R3 m2 | 399 | m3 | 47.88 | 0.12
| skladba R4 m2 | 0 | m3 | 0 | 0.34
| skladba R5 m2 | 7.155 | m3 | 3.5059 | 0.49
| skladba R6 bm | 604 | m3 | 103.586 | 0.1715
odpočty objemu započteného v bourání a skrývce
| skrývka ornice | 650 | m3 | -130 | -0.2
| živice | 606 | m3 | -181.8 | -0.3
|  | odkopávky celkem | m3 | 374.577
|  | z toho strojně odhadem 90% | m3 | 337.1193
|  | z toho ručně (kolem stromů atd.) odhadem 10% | m3 | 37.4577
18 | 122211101 | Odkopávky a prokopávky v hornině třídy těžitelnosti I, skupiny 3 ručně | m3 | 37.4577 | 1000 | 37457.695 | URS 2021/I | 0 | 0 |  | 0
19 | 151101201 | Zřízení příložného pažení stěn výkopu hl do 4 m | m2 | 567.2 | 100 | 56720 | URS 2021/I | 0.0007 | 0.39704 |  | 0
|  | dle obrubníků =( 690+19)*0,8 | m2 | 567.2 |  |  | URS 2021/I
20 | 151101211 | Odstranění příložného pažení stěn hl do 4 m | m2 | 567.2 | 50 | 28360 | URS 2021/I | 0 | 0 |  | 0
21 | 181951112 | Úprava pláně vyrovnáním výškových rozdílů strojně v hornině třídy těžitelnosti I, skupiny 1 až 3 se zhutněním | m2 | 1487.0059 | 17 | 25279.1011 | URS 2021/I | 0 | 0 |  | 0
skladba R1+R2+R3+R4+R6
22 | 162751117 | Vodorovné přemístění do 10000 m výkopku/sypaniny z horniny třídy těžitelnosti I, skupiny 1 až 3 | m3 | 521.5354 | 127 | 66235.0009 | URS 2021/I | 0 | 0 |  | 0
23 | 162751119 | Příplatek k vodorovnému přemístění výkopku/sypaniny z horniny třídy těžitelnosti I, skupiny 1 až 3 ZKD 1000 m přes 10000 m 10x | m3 | 5215.3544 | 12.7 | 66235.0009 | URS 2021/I | 0 | 0 |  | 0
24 | 171152111 | Uložení sypaniny z hornin nesoudržných a sypkých do násypů zhutněných v aktivní zóně silnic a dálnic - odhadem rezerva | m3 | 5 | 82 | 410 | URS 2021/I | 0 | 0 |  | 0
25 | 171251201 | Uložení sypaniny na skládky nebo meziskládky | m3 | 521.5354 | 15 | 7823.0316 | URS 2021/I | 0 | 0 |  | 0
26 | 171201221 | Poplatek za uložení na skládce (skládkovné) zeminy a kamení kód odpadu 17 05 04 | t | 938.7638 | 220 | 206528.0342 | URS 2021/I | 0 | 0 |  | 0
|  | Základy |  |  |  | 27003.7475 |  |  | 12.8643 |  | 0
27 | 274313811 | Základové pásy z betonu tř. C 25/30 | m3 | 5.2437 | 3569 | 18714.7475 | URS 2021/I | 2.4533 | 12.8643 |  | 0
| zástěna b | (1,35*0,55+3,55*0,35)*0,71 | m3 | 1.4094 |  |  |  |  | 0 |  | 0
| zástěna c | (0,55*1,5+0,35*(1,5+2,77))*0,71 | m3 | 1.6468
| lavičky 01 | 0,5*0,5*0,6*2*0 | m3 | 0 |  |  |  |  | 0 |  | 0
| lavičky 02 | 0,25*0,25*0,75*2*10 | m3 | 0.9375 |  |  |  |  | 0 |  | 0
| lavičky 03 | 0,5*0,5*0,5*2*5 | m3 | 1.25 |  |  |  |  | 0 |  | 0
28 | 274351121 | Zřízení bednění základových pasů rovného | m2 | 27 | 255 | 6885 | URS 2021/I | 0.00269 | 0.07263 |  | 0
| zástěna b | (1,7+3,55+0,35+3+1,35+0,55)*0,49 | m2 | 5.145
| zástěna c | (0,55+1,7+2,77+1,7+0,35+1,35*2+4,21)*0,49 | m3 | 6.8502
| lavičky 01 | 0,5*0,6*4*2*0 | m3 | 0 |  |  |  |  | 0 |  | 0
| lavičky 02 | 0,25*0,75*4*2*10 | m3 | 15 |  |  |  |  | 0 |  | 0
| lavičky 03 | 0,5*0,6*4*2*5 | m3 | 12 |  |  |  |  | 0 |  | 0
29 | 274351122 | Odstranění bednění základových pasů rovného | m2 | 27 | 52 | 1404 | URS 2021/I | 0 | 0 |  | 0
|  | Svislé konstrukce |  |  |  | 282153.3937 |  |  | 8.316 |  | 0
30 | 341321410R | Stěny nosné z probarveného betonu ze ŽB tř. C 25/30 například RAL 7026 - podrobná specifikace konstrukce viz Technická zpráva | m3 | 3.1154 | 15000 | 46730.6438 | R -pol. | 2.4533 | 7.643 |  | 0
| poznámka : | JC je včetně dopravy z "mixu" čerpadlem na místo uložení !
| zástěna b | 1,69*(0,15*(3,35-0,35)+0,35*1,5-1,5*0,125*0,5)-0,8*0,4*0,225 | m3 | 1.4173
| zástěna c | 1,69*(0,15*1,65+2,17)+0,35*1,65-1,65*0,125*0,5))-0,8*0,4*0,225 | m3 | 1.6981
31 | 311351121 | Zřízení oboustranného bednění nosných nadzákladových zdí | m2 | 37.9789 | 1200 | 45574.74 | URS 2021/I | 0.00275 | 0.10444 |  | 0
| zástěna b | (0,35+1,35+3+0,15+3,35+1,5*1,1)*1,69+0,225*(0,8+0,4)*2+0,8*0,4 | m2 | 17.5065
| zástěna c | (0,35+1,65*1,1+2,57+1,65+0,15+1,5*2+2,07)*1,69+0,225*(0,8+0,4)*2+0,8*0,4 | m2 | 20.4724
32 | 311351122 | Odstranění oboustranného bednění nosných nadzákladových zdí | m2 | 37.9789 | 200 | 7595.79 | URS 2021/I | 0 | 0 |  | 0
33 | 311361821 | Výztuž nosných zdí betonářskou ocelí 10 505 - výkres statka = 0,2023+0,2468 | t | 0.4491 | 80000 | 35928 | URS 2021/I | 1.0492 | 0.4712 |  | 0
34 | 985331113 | Dodatečné vlepování betonářské výztuže včetně vyvrtání a vyčištění otvoru cementovou aktivovanou maltou průměr výztuže 12 mm - statika pol.2 | m | 4.8 | 2000 | 9600 | URS 2021/I | 0.00052 | 0.002496
| výztuž pol.2 | 0,15*(15+17)
35 | 311351911R | Příplatek k cenám bednění nosných nadzákladových zdí za pohledový beton ,bednění bude připraveno například ze systému nosníkového bednění, který umožní dosáhnout vysoké nároky na pohledovost povrchu. Podrobný popis viz Technická zpráva | m2 | 37.9789 | 3600 | 136724.22 | R -pol. | 0.0025 | 0.094947 |  | 0
|  | Komunikace - u všech vrstev zpevněných ploch je nutné dodržet v TZ uvedené ČSN |  |  |  | 2876052.5403 |  |  | 1535.2332 |  | 0
|  | Skladba R1 Dlažba odseková | M2 | 735 | světlá=175 m2 tmavá 560 m2
|  | Skladba R2 Mlat pojížděný | M2 | 349.5
|  | Skladba R3 Mlat mezi hroby | M2 | 399
|  | Skladba R4 stěrkotrávník | M2 | 0
|  | Skladba R5 podlaha zástěny b+c = 1,35*3+1,5*2,07 | M2 | 7.155
|  | Skladba R6 = 242 m2 š.0,5 m+60m2=120 bm | M2 | 302 | 604 | bm
36 | 591211111 | Kladení dlažby z kostek s provedením lože do tl.40 mm, s vyplněním spár, s dvojím beraněním a se smetením přebytečného materiálu na krajnici , do lože z kameniva těženého - srovnatelně pro odsekovou dlažbu R1 ,dvoubarevné provedení | m2 | 735 | 700 | 514500 | URS 2021/I | 0.1837 | 135.0195 |  | 0
37 | 58380000 | Dodávka dlažby světlé - DK0115 Odseky od žulových štípaných kostek netříděné tl.150 mm 1 tuna = cca 6,0 m2 | tun | 29.1667 | 2400 | 70000 | R -pol. | 1.02 | 29.75 |  | 0
175 m2/6
38 | 58380001 | Dodávka dlažby tmavé - DK0115 Odseky od žulových štípaných kostek netříděné tl.150 mm 1 tuna = cca 6,0 m2 | tun | 93.3333 | 2200 | 205333.3333 | R -pol. | 1.02 | 95.2 |  | 0
560 m2/6
39 | 564821111 | Podklad ze štěrkodrtě ŠD tl 80 mm - R2+R3 | m2 | 748.5 | 82 | 61377 | URS 2021/I | 0.184 | 137.724 |  | 0
|  | R2 | m2 | 349.5
|  | R3 | m2 | 399
40 | 564851111 | Podklad ze štěrkodrtě ŠD tl 150 mm - R1+R2+R5+R6=bm*0,25 | m2 | 1242.655 | 156.6 | 194599.773 | URS 2021/I | 0.345 | 428.716 |  | 0
|  | R1 | m2 | 735
|  | R2 | m2 | 349.5
|  | R5 | m2 | 7.155
|  | R6 = bm * 0,25 | m2 | 151
41 | 564761111 | Podklad z kameniva hrubého drceného vel. 32-63 mm tl. 190 mm - srovnatelně R4+R6=bm*0,25 | m2 | 151 | 148.2 | 22378.2 | URS 2021/I | 0.387 | 58.437 |  | 0
|  | R4 | m2 | 0
|  | R6 = bm * 0,25 | m2 | 151
42 | 564761113 | Podklad z kameniva hrubého drceného vel. 32-63 mm tl 220 mm R2 | m2 | 349.5 | 171.6 | 59974.2 | URS 2021/I | 0.427 | 149.2365 |  | 0
43 | 567123114 | Podklad ze směsi stmelené cementem SC C 5/6 (KSC II) tl 150 mm - R1+R5 | m2 | 742.155 | 302.8 | 224724.534 | URS 2021/I | 0.37724 | 279.9706 |  | 0
|  | R1 | m2 | 735
|  | R5 | m2 | 7.155
44 | 919726121 | Geotextilie pro separaci a filtraci netkaná hmot.do 200 g/m2 | m2 | 2286.81 | 50 | 114340.5 | URS 2021/I | 0.00036 | 0.82325 |  | 0
|  | R1 2x | m2 | 1470
|  | R2 | m2 | 349.5
|  | R5 2x | m2 | 14.31
|  | R6 = bm *( 0,25+0,5) | m2 | 453
45 | 564850000 R | Zahliněná lomová výsivka fr. 0/4 ML tl.40 mm - R2+R3 | m2 | 748.5 | 50 | 37425 | R pol. | 0.08 | 59.88 |  | 0
46 | 564850002 R | Štěrkotrávník tl.150 mm -(10-20% obj. zeminy - kompostu a 80-90% obj. štěrku - zrnitost 0/32-0/45 | m2 | 302 | 200 | 60400 | R pol. | 0.24 | 72.48 |  | 0
|  | R4 | m2 | 0
|  | R6 | m2 | 302
47 | 916111122 | Úprava dlažby na linii, která rozděluje dva odstíny barvy dlažby R01 - srovnatelně | m | 286 | 320 | 91520 | URS 2021/I | 0.0719 | 20.5634
48 | 916330000 R | Ocelové obrubníky š. 250 mm, tl. 8 mm,kotvené do betonového lože cca 300x300 mm označ.06a | bm | 690 | 1720 | 1186800 | R pol. | 0.09511 | 65.6259 |  | 0 | 9.8
49 | 916330000 R | Ocelové obrubníky obloukové š. 250 mm, tl. 8 mm,kotvené do betonového lože cca 300x300 mm označ.06b | bm | 19 | 1720 | 32680 | R pol. | 0.09511 | 1.8071 |  | 0 | 5.88
50 | 916330001 R | Ocel. Obrubník š.150 mm, tl. 5 mm na trny z konstr. oceli průměru 12 mm v rozteči 500 mm zakotvenéy do podkladní vrstvy zeminy a štěrku, případně v případě nutnosti do patky ze suchého betonu označ.07 | bm | 0 | 1360 | 0 | R pol. | 0.01 | 0 |  | 0
|  | Podlahy a podlahové konstrukce |  |  |  | 24228.525 |  |  | 3.3537 |  | 0
51 | 631311136R | Mazanina probarvená tl do 240 mm z betonu prostého bez zvýšených nároků na prostředí tř. C 25/30 - R5 *0,19 | m3 | 1.3595 | 15000 | 20391.75 | R pol. | 2.4533 | 3.3351 |  | 0
52 | 631319013 | Příplatek k mazanině tl do 240 mm za přehlazení = KARTÁČOVÁNÍ povrchu | m3 | 1.3595 | 500 | 679.725 | URS 2021/I | 0 | 0 |  | 0
53 | 631319211 | Příplatek k cenám betonových mazanin za vyztužení polypropylenovými mikrovlákny objemové vyztužení 0,9 kg/m3 | m3 | 1.3595 | 500 | 679.725 | URS 2021/I | 0.0009 | 0.0012235 |  | 0
54 | 631351101 | Zřízení bednění rýh a hran v podlahách =0,2*(1,35+3+2,07) | m2 | 1.284 | 1200 | 1540.8 | URS 2021/I | 0.01352 | 0.01736 |  | 0
55 | 631351102 | Odstranění bednění rýh a hran v podlahách | m2 | 1.284 | 200 | 256.8 | URS 2021/I | 0 | 0 |  | 0
56 | 631319197 | Příplatek k mazanině tl do 240 mm za plochu do 5 m2 | m3 | 1.3595 | 500 | 679.725 | URS 2021/I |  | 0 |  | 0
|  | Dokončující konstrukce a práce - podrobný popis viz A600 tabulka výrobků |  |  |  | 323000 |  |  | 0 |  | 0
57 | 9550001 | Fontánka - výtokový prvek včetně časového tlačítkového ventilu označ. 08 | kpl | 2 | 25000 | 50000 | R pol. | 0 | 0 | 0 | 0
58 | 9550002 | Kontejner 1100 l plastový s plochým víkem DOPNER, černý označ.12 | ks | 2 | 8000 | 16000 | R pol. | 0 | 0 | 0 | 0
59 | 9550003 | Kontejner 770 l BIO plastový DOPNER, hnědá označ.13 | ks | 2 | 7000 | 14000 | R pol. | 0 | 0 | 0 | 0
60 | 9550004 | Lavička betonová oblouková - prefabrikovaná označ.03 | ks | 3 | 40000 | 120000 | R pol. | 0 | 0 | 0 | 0
61 | 9550005 | Lavička dřevěná - kotvená označ.02 | ks | 6 | 20500 | 123000 | R pol. | 0 | 0 | 0 | 0
|  | Drenáže |  |  |  | 216760.32 |  |  | 131.8812 |  | 0
62 | 212752412 | Trativody z drenážních trubek pro liniové stavby a komunikace se zřízením štěrkového lože pod trubky a s jejich obsypem v otevřeném výkopu trubka korugovaná sendvičová PE-HD SN 8 perforace 220° - srovnatelně pro DN 125 | m | 480 | 360 | 172800 | URS 2021/I | 0.27411 | 131.5728 |  | 0
63 | 211971110 | Zřízení opláštění žeber nebo trativodů geotextilií v rýze nebo zářezu sklonu do 1:2 | m2 | 648 | 25 | 16200 | URS 2021/I | 0.00017 | 0.11016 |  | 0
64 | 69311068 | geotextilie netkaná separační, ochranná, filtrační, drenážní PP 300g/m2 | m2 | 660.96 | 42 | 27760.32 | URS 2021/I | 0.0003 | 0.19829 |  | 0
|  | Přesun hmot |  |  |  | 285041.987 |  |  | 1692.0455 |  | 473.294
65 | 998223011 | Přesun hmot pro pozemní komunikace s krytem dlážděným | t | 1692.0455 | 168.46 | 285041.987 | URS 2021/I
|  | 767- Konstrukce zámečnické - podrobný popis viz A600 tabulka výrobků |  |  |  | 244000 |  |  | 0 |  | 0
Jednotková cena je kompletní = za dodávku,montáž,přesun hmot a případné další nutné náklady
66 | 7670001 | Krycí dvířka pro zásuvkovou krabici - elektro NN označ.04 | kpl | 2 | 8500 | 17000 | R pol.
67 | 7670002 | Zástěna pro kontejnery b - ocelová část označ.15 | kpl | 1 | 110000 | 110000 | R pol.
68 | 7670003 | Zástěna pro kontejnery c- ocelová část označ.17 | kpl | 1 | 80000 | 80000 | R pol.
69 | 7670004 | Podlahová vpust u fontánky označ.09 -atypická autorsky zpracovaná venkovní podlahová vpust DN 75 mm ….100 x 250 mm, hloubka 200 mm | kpl | 2 | 10000 | 20000 | R pol.
70 | 7670005 | Krycí plech drážky v žb stěně pro vodovodního potrubí označ.05 | kpl | 2 | 8500 | 17000 | R pol.
|  | 783- Nátěry |  |  |  | 39597.915 |  |  | 0 |  | 0
71 | 783801201 | Obroušení omítek před provedením nátěru | m2 | 56.5684 | 200 | 11313.69 | URS 2021/I
| zástěna | zástěna dle bednění + 0,35*1,35+3,35*0,15 | m2 | 39.4564
| lavička 03 | (0,5*0,6*2+(0,5+0,6)*2,32*2)*3 | m2 | 17.112
72 | 783801203 | Okartáčování omítek před provedením nátěru | m2 | 56.5684 | 200 | 11313.69 | URS 2021/I
73 | 783826605 | Hydrofobizační nátěr omítek silikonový, transparentní, povrchů hladkých betonových povrchů nebo povrchů z desek na bázi dřeva (dřevovláknitých apod.) | m2 | 56.5684 | 300 | 16970.535 | URS 2021/I

## vegetační up.
stavba : Hřbitov Český Krumlov - Hřbitovní ul. |  |  |  | SO 02 Soupis prací |  | listopad 2020
Investor : Město Český Krumlov Náměstí Svornosti 1 |  |  |  | Vegetační úpravy
pol.č. | Kód | Popis | MJ | počet | Jedn. cena | Cena | CS | Jedn. hmotn. | Hmotnost | Jedn. suť | Suť
Vegetační úpravy
|  | A - Přípravné práce |  |  |  | 9840 |  |  | 0 |  | 0
1 | 111211101 | Odstranění křovin a stromů průměru kmene do 100 mm i s kořeny sklonu terénu do 1:5 ručně | m2 | 96.2 | 75 | 7215 | URS 2021/I | 0 | 0 | 0 | 0
2 | 112201113 | Odstranění pařezů D do 0,4 m v rovině a svahu 1:5 s odklizením do 20 m a zasypáním jámy | kus | 7 | 375 | 2625 | URS 2021/I | 0 | 0 | 0
|  | B - Zemní práce |  |  |  | 126726.51 | URS 2021/I |  | 13.4784 |  | 0
3 | 132251255 | Hloubení nezapažených rýh šířky přes 800 do 2 000 mm strojně s urovnáním dna do předepsaného profilu a spádu v hornině třídy těžitelnosti I skupiny 3 přes 500 do 1 000 m3 | m3 | 69.795 | 200 | 13959 | URS 2021/I | 0 | 0 | 0 | 0
4 | 132212211 | Hloubení rýh šířky přes 800 do 2 000 mm ručně zapažených i nezapažených, s urovnáním dna do předepsaného profilu a spádu v hornině třídy těžitelnosti I skupiny 3 soudržných | m3 | 106.2529 | 1000 | 106252.95 | URS 2021/I | 0 | 0 | 0 | 0
| Výsad. jáma | 2,4*0,7*1,04*8 | m3 | 13.9776 | [5 empty] | 0 | 0
|  | 2,4*0,8*1,04*10 | m3 | 19.968 | [5 empty] | 0 | 0
|  | 2,4*1*1,04*6 | m3 | 14.976 | [5 empty] | 0 | 0
|  | 2,4*1,4*1,04*11 | m3 | 38.4384 | [5 empty] | 0 | 0
|  | 1,8*1,8*1,04*2 | m3 | 6.7392 | [5 empty] | 0 | 0
| atyp | ((1+1,3)*0,5*2,4+2,05*1,3*0,5)*1,05 | m3 | 4.2971 | [5 empty] | 0 | 0
|  | (1,5*2,05+2,05*2,15)*1,05 | m3 | 7.8566
| výkop pro buňky | 0,45*(1,04-0,49)*(35*4+2*7+1*6) | m3 | 69.795 | [5 empty] | 0 | 0
|  | rýhy celkem | m3 | 176.0479 | [5 empty] | 0 | 0
|  | z toho hloubení rýh šířky přes 800 do 2 000 mm strojně | m3 | 69.795 | [5 empty] | 0 | 0
|  | z toho hloubení rýh šířky přes 800 do 2 000 mm ručně | m3 | 106.2529 | [5 empty] | 0 | 0
5 | 271532212 | Podsyp pod základové konstrukce se zhutněním z hrubého kameniva frakce 16 až 32 mm | m3 | 6.24 | 1044 | 6514.56 | URS 2021/I | 2.16 | 13.4784 | 0 | 0
| buňky | 0,6*0,65*(35*4+2*7+1*6)*0,1 | [7 empty] | 0 | 0
|  | C - Výsadba stromů |  |  |  | 1955432.8583 |  |  | 49.353 |  | 0
6 | 184102115 | Výsadba dřeviny s balem do předem vyhloubené jamky se zalitím v rovině nebo na svahu do 1:5, při průměru balu přes 500 do 600 mm | kus | 40 | 1033.04 | 41321.6 | URS 2021/I | 0 | 0 | 0 | 0
7 | 1841010 | Acer campestre 'Elegant' Vk 3xp 200 14-16 | ks | 16 | 8682.5 | 138920 | R-pol. | 0 | 0 | 0 | 0
8 | 1841011 | Tilia cordata 'Rancho' Vk 3xp 200 16-18 | ks | 20 | 6543.5 | 130870 | R-pol. | 0 | 0 | 0 | 0
9 | 1841012 | Tilia platyphyllos 'Fastigiata' Vk 3xp 200 16-18 | ks | 4 | 5784.5 | 23138 | R-pol. | 0 | 0 | 0 | 0
10 | 174111101 | Zásyp sypaninou z jakékoliv horniny ručně s uložením výkopku ve vrstvách se zhutněním jam, šachet, rýh nebo kolem objektů v těchto vykopávkách | m3 | 103.8581 | 408.25 | 42400.0795 | URS 2021/I | 0 | 0 | 0 | 0
| Výsad. jáma | 2,4*(0,7-0,5)*8+(0,8-0,5)*10+(1-0,5)*6+(1,4-0,5)*11+(1,8-0,5)*1,8*2 | m2 | 24.42
| substrát A | ((1+1,3)*0,5*2,4+2,05*1,3*0,5)-2,4*0,5 | m2 | 2.8925
|  | 1,5*(2,05*0,5)+2,05*(2,15-0,5) | m2 | 4.92
|  | celkem m2 - tl.250 mm | m2 | 32.2325
|  | substrát A celkem | m3 | 8.0581
|  | Substrát typ B, 68cm, včetně substrátu v buňkách | m3 | 95.8
11 | 1841013 | dodávka substrát organicko minerální - typ A | m3 | 8.461 | 1736.5 | 14692.5808 | R-pol. | 0.45 | 3.8075 | 0 | 0
12 | 1841014 | dodávka substrát minerální - typ B | m3 | 100.59 | 2500 | 251475 | R-pol. | 0.45 | 45.2655 | 0 | 0
13 | 1841015 | hnojení přidáním hnojiva typu Osmocote 12-14 do substrátu typu A, 0,5kg/m3 | kg | 4.2305 | 22.31 | 94.3828 | R-pol. | 0 | 0 | 0 | 0
14 | 1841016 | hnojivo (typu Osmocote; 12-14; 0,5kg/m3) | kg | 4.2305 | 44.56 | 188.5118 | R-pol. | 0 | 0 | 0 | 0
15 | 1841017 | aplikace ektomykorhizních přípravků do pěstebního substrátu typu A (typu Symbivit; 12kg/m3) | kg | 101.5324 | 28.75 | 2919.0558 | R-pol. | 0 | 0 | 0 | 0
16 | 1841018 | ektomykorhizní přípravek (typu Symbivit) | kg | 101.5324 | 161 | 16346.7124 | R-pol. | 0 | 0 | 0 | 0
17 | 1841019 | aplikace půdních kondicionerů do pěstebního substrátu typu A (typu TerraCottem; 1,5kg/m3) | kg | 12.6915 | 27.31 | 346.6061 | R-pol. | 0 | 0 | 0 | 0
18 | 1841020 | půdní kondicioner (typu TerraCottem) | kg | 12.6915 | 553.15 | 7020.3292 | R-pol. | 0 | 0 | 0 | 0
19 | 1841021 | ochranný nátěr typu Arboflex, bílý odstín (podkladová+vrchní vrstva) | ks | 40 | 132.25 | 5290 | R-pol. | 0 | 0 | 0 | 0
20 | 1841022 | zálivka vysazeného stromu vodou, 100l | ks | 40 | 74.75 | 2990 | R-pol. | 0 | 0 | 0 | 0
21 | 184215411 | Zhotovení závlahové mísy dřevin D do 0,5 m v rovině nebo na svahu do 1:5 | kus | 40 | 189.75 | 7590 | URS 2021/I | 0 | 0 | 0 | 0
22 | 184215123 | Ukotvení dřeviny dvěma kůly, délky přes 2 do 3 m | kus | 40 | 235.75 | 9430 | URS 2021/I | 0.001 | 0.04 | 0 | 0
23 | 1841023 | Vyvazovací kůly ke stromům se špicí a fazetou dl.250cm tl.5 cm | ks | 80 | 201.25 | 16100 | R-pol. | 0.003 | 0.24 | 0 | 0
24 | 1841024 | prokořenitelné buňky ref.výrobek Treeparker - kompletní dodávka a montáž buněk dle předepsaného postupu výrobcem ,popis viz TZ - pro 4 buňky | ks | 35 | 31000 | 1085000 | R-pol. | 0 | 0 | 0 | 0
25 | 1841025 | prokořenitelné buňky ref.výrobek Treeparker - kompletní dodávka a montáž buněk dle předepsaného postupu výrobcem ,popis viz TZ - pro 6 buněk | ks | 1 | 46500 | 46500 | R-pol. | 0 | 0 | 0 | 0
26 | 1841026 | prokořenitelné buňky ref.výrobek Treeparker - kompletní dodávka a montáž buněk dle předepsaného postupu výrobcem ,popis viz TZ - pro 7 buněk | ks | 2 | 56400 | 112800 | R-pol. | 0 | 0 | 0 | 0
|  | D - Trávníky |  |  |  | 179821.4331 |  |  | 16.0184 |  | 0
27 | 181411131 | Založení trávníku na půdě předem připravené plochy do 1000 m2 výsevem včetně utažení parkového v rovině nebo na svahu do 1:5,v ceně jsou i náklady na pokosení, naložení a odvoz odpadu do 20 km se složením. | m2 | 348 | 35.93 | 12503.64 | URS 2021/I | 0.001 | 0.348 | 0 | 0
28 | 00572410 | dodávka osivo směs travní parková 30 g./m2 | kg | 10.44 | 436.65 | 4558.626 | URS 2021/I | 0.001 | 0.01044 | 0 | 0
29 | 181151311 | Plošná úprava terénu přes 500 m2 zemina tř 1 až 4 nerovnosti do 100 mm v rovinně a svahu do 1:5 | m2 | 348 | 117.18 | 40778.64 | URS 2021/I | 0 | 0 | 0
30 | 182303111 | Doplnění zeminy nebo substrátu na travnatých plochách tl 50 mm rovina v rovinně a svahu do 1:5 | m2 | 348 | 69.49 | 24182.52 | URS 2021/I | 0 | 0 | 0
31 | 181010 | dodávka subtrát parkový trávník 5cm 106 m2 | m3 | 5.3 | 1384.02 | 7335.306 | R-pol. | 0.45 | 2.385 | 0 | 0
32 | 181011 | dodávka subtrát štěrkový trávník 5 cm, 102+140 m2 | m3 | 12.1 | 2471.21 | 29901.641 | R-pol. | 0.45 | 5.445 | 0 | 0
33 | 185804312 | Zalití rostlin vodou plocha přes 20 m2 ….. 20l/m2 | m3 | 69.6 | 150 | 10440 | URS 2021/I | 0 | 0 | 0
34 | 181012 | hnojení přidáním hnojiva typu Osmocote 12-14 do substrátu, 0,5kg/m3 | kg | 8.7 | 5.57 | 48.459 | R-pol. | 0.45 | 3.915 | 0 | 0
35 | 181013 | hnojivo (typu Osmocote; 12-14; 0,5kg/m3) | kg | 8.7 | 23 | 200.1 | R-pol. | 0.45 | 3.915 | 0 | 0
36 | 998231311 | Přesun hmot pro sadovnické a krajinářské úpravy vodorovně do 5000 m | tun | 78.8498 | 632.5 | 49872.5011 | URS 2021/I | 0 | 0 | 0
Rekapitulace
|  | A - Přípravné práce |  |  |  | 9840
|  | B - Zemní práce |  |  |  | 126726.51
|  | C - Výsadba stromů |  |  |  | 1955432.8583
|  | D - Trávníky |  |  |  | 179821.4331
|  | Vegetační úpravy celkem |  |  |  | 2271820.8014

## elektro
stavba : Hřbitov Český Krumlov - Hřbitovní ul. |  |  | SO 02 Soupis prací |  |  | listopad 2020
Investor : Město Český Krumlov Náměstí Svornosti 1 |  |  | Zařízení silnoproudé elektrotechniky
P.č. | Číslo položky | Název položky | MJ | množství | cena / MJ | celkem (Kč)
Cenová soustava RTS 2021/I
Díl: | M20 | Demontaže | [5 empty] | 1
1 | 210 01-PC001 | Demontáž stávajících zásuvkových skříní RZ včetně odpojení, ekologické likvidace odpadu | ks | 2 | 1800 | 3600 |  | 2 | 12 | 0 | 1 | 4 | 0 | 0 | 0 | 3600 | 0 | 0
| Celkem za | M20 Demontaže |  |  |  | 3600 |  | 4 |  |  |  |  | 0 | 0 | 0 | 3600 | 0
Díl: | M21 | Kabelové rozvody NN | [5 empty] | 1
2 | 210 10-0252.R00 | Ukončení celoplast. kabelů zákl./pás.do 4x25 mm2 | kus | 6 | 285.6 | 1713.6 |  | 2 | 12 | 0 | 2 | 4 | 0 | 0 | 0 | 1713.6 | 0 | 0
|  | E2: 2+2+1+1 |  | 6 |  |  | E2: 2+2+1+1
3 | 210 10-0003.R00 | Ukončení vodičů v rozvaděči + zapojení do 16 mm2 | kus | 3 | 50.4 | 151.2 |  | 2 | 12 | 0 | 3 | 4 | 0 | 0 | 0 | 151.2 | 0 | 0
|  | E2: 3 |  | 3 |  |  | E2: 3
4 | 211 01-0011.R00 | Osazení hmoždinky do tvrd.kamene/betonu, HM 10 | kus | 12 | 51.12 | 613.44 |  | 2 | 12 | 0 | 4 | 4 | 0 | 0 | 0 | 613.44 | 0 | 0
|  | E2: 4+4+4 |  | 12 |  |  | E2: 4+4+4
5 | 210 19-0042.R00 | Osazení plastových rozvodnic SS do výklenku ekvivalentní položka | kus | 2 | 375.6 | 751.2 |  | 2 | 12 | 0 | 5 | 4 | 0 | 0 | 0 | 751.2 | 0 | 0
|  | E2: 2 |  | 2 |  |  | E2: 2
6 | 357-PC002 | Skříň zásuvková RZ, přívod 3xCYKY do 4x25, proud.chr.30mA, zas.3x230V, 16A, 1x400V-16A, 32A | kus | 2 | 10680 | 21360 |  | 2 | 12 | 1 | 6 | 3 | 0 | 0 | 21360 | 0 | 0 | 0.0515
7 | 210 19-0003.R00 | Montáž celoplechových rozvodnic do váhy 100 kg energetický sloupek - ekvivalentní položka | kus | 1 | 1138.8 | 1138.8 |  | 2 | 12 | 0 | 7 | 4 | 0 | 0 | 0 | 1138.8 | 0 | 0
|  | E2: 1 |  | 1 |  |  | E2: 1
8 | 357-PC0023 | Energetický sloupek s proud.chráničem 30mA 2xzásuvka 230V/16A, 1xzásuvka400V, 16A | kus | 1 | 110400 | 110400 |  | 2 | 12 | 1 | 8 | 3 | 0 | 0 | 110400 | 0 | 0 | 0.148
9 | 212 19-0005.R00 | Osazení kabelové vývodky P 36 | kus | 9 | 267.6 | 2408.4 |  | 2 | 12 | 0 | 9 | 4 | 0 | 0 | 0 | 2408.4 | 0 | 0
|  | D2: 6+3 |  | 9 |  |  | D2: 6+3
10 | 345-PC004 | Vývodka elektroinstalační PVC P36 rovná | kus | 9 | 76.8 | 691.2 |  | 2 | 12 | 1 | 10 | 3 | 0 | 0 | 691.2 | 0 | 0 | 0
11 | 210 22-0022.R00 | Vedení uzemňovací v zemi FeZn, D 8 - 10 mm | m | 9 | 91.08 | 819.72 |  | 2 | 12 | 0 | 11 | 4 | 0 | 0 | 0 | 819.72 | 0 | 0
|  | E2: 3+3+3 |  | 9 |  |  | E2: 3+3+3
12 | 354-PC005 | Drát uzemňovací pozinkovaný 8 mm | m | 9 | 15.9 | 143.1 |  | 2 | 12 | 1 | 12 | 3 | 0 | 0 | 143.1 | 0 | 0 | 0.001
13 | 210 22-0022.R00 | Vedení uzemňovací v zemi FeZn, D 8 - 10 mm | m | 174 | 91.08 | 15847.92 |  | 2 | 12 | 0 | 13 | 4 | 0 | 0 | 0 | 15847.92 | 0 | 0
|  | E2: 61+49+64 |  | 174 |  |  | E2: 61+49+64
14 | 354-PC006 | Drát uzemňovací pozinkovaný 10 mm | m | 174 | 67.2 | 11692.8 |  | 2 | 12 | 1 | 14 | 3 | 0 | 0 | 11692.8 | 0 | 0 | 0.001
15 | 210 22-0301.R00 | Svorka hromosvodová do 2 šroubů /SS, SZ, SO/ | kus | 10 | 139.2 | 1392 |  | 2 | 12 | 0 | 15 | 4 | 0 | 0 | 0 | 1392 | 0 | 0
|  | E2: 2+2+2+2+2 |  | 10 |  |  | E2: 2+2+2+2+2
16 | 354-PC007 | Svorka SSR - zesílená | kus | 10 | 16.524 | 165.24 |  | 2 | 12 | 1 | 16 | 3 | 0 | 0 | 165.24 | 0 | 0 | 0.0003
17 | 210 22-0301.R00 | Svorka hromosvodová do 2 šroubů /SS, SZ, SO/ | kus | 3 | 139.2 | 417.6 |  | 2 | 12 | 0 | 17 | 4 | 0 | 0 | 0 | 417.6 | 0 | 0
|  | E2: 3 |  | 3 |  |  | E2: 3
18 | 354-PC008 | Svorka universální SUA nerez | kus | 3 | 25.272 | 75.816 |  | 2 | 12 | 1 | 18 | 3 | 0 | 0 | 75.816 | 0 | 0 | 0.00013
19 | 210 29-2022.R00 | Vypnutí vedení a zajištění tabulkou proti zapnutí | kus | 2 | 101.4 | 202.8 |  | 2 | 12 | 0 | 19 | 4 | 0 | 0 | 0 | 202.8 | 0 | 0
20 | 210 80-0549.R00 | Vodič nn a vn CY 16 mm2 uložený pevně | m | 3 | 67.2 | 201.6 |  | 2 | 12 | 0 | 20 | 4 | 0 | 0 | 0 | 201.6 | 0 | 0
|  | E2: 3 |  | 3 |  |  | E2: 3
21 | 341-PC009 | Vodič silový CYA zelenožlutý 16,00 mm2 - drát | m | 3 | 64.8 | 194.4 |  | 2 | 12 | 1 | 21 | 3 | 0 | 0 | 194.4 | 0 | 0 | 0.00016
22 | 210 81-0014.R00 | Kabel CYKY-m 750 V 4 x 16 mm2 volně uložený | m | 205 | 42.24 | 8659.2 |  | 2 | 12 | 0 | 22 | 4 | 0 | 0 | 0 | 8659.2 | 0 | 0
|  | E2: 24+62+52+67 |  | 205 |  |  | E2: 24+62+52+67
23 | 341-PC010 | Kabel silový s Cu jádrem 750 V CYKY 4B x16 mm2 | m | 205 | 282 | 57810 |  | 2 | 12 | 1 | 23 | 3 | 0 | 0 | 57810 | 0 | 0 | 0.00061
24 | 210 95-0101.RT1 | Štítek označovací na kabel včetně dodávky štítku | kus | 8 | 15.36 | 122.88 |  | 2 | 12 | 0 | 24 | 4 | 0 | 0 | 0 | 122.88 | 0 | 1e-05
|  | E2: 3+1+1+3 |  | 8 |  |  | E2: 3+1+1+3
25 | 141 R00 | Přirážka na podružný materiál | % | 0.03 | 170163.6 | 5104.908 |  | 2 | 12 | 0 | 25 | 4 | 0 | 0 | 0 | 5104.908 | 0 | 0
26 | 142 R00 | Přirážka na prořez | % | 0.05 | 41906.4 | 2095.32 |  | 2 | 12 | 0 | 26 | 4 | 0 | 0 | 0 | 2095.32 | 0 | 0
27 | 201 R00 | Podíl přidružených výkonů | % | 0.01 | 204476.4 | 2044.764 |  | 2 | 12 | 0 | 27 | 4 | 0 | 0 | 0 | 2044.764 | 0 | 0
| Celkem za | M21 Kabelové rozvody NN |  |  |  | 246217.908 |  | 4 |  |  |  |  | 0 | 0 | 202532.556 | 43685.352 | 0
Díl: | M46 | Zemní práce při montážích | [5 empty] | 1
28 | 460 01-0023.RT2 | Vytýčení kabelové trasy ve volném terénu délka trasy do 500 m | km | 0.169 | 30000 | 5070 |  | 2 | 12 | 0 | 28 | 4 | 0 | 0 | 0 | 5070 | 0 | 0.01124
|  | E2: (9+58+50+52)*0,001 |  | 0.169 |  |  | E2: (9+58+50+52)*0,001
29 | 460 20-0004.R00 | Výkop kabelové rýhy 20/20 cm, hornina 4 ekvivalentní položka | m | 169 | 16 | 2704 |  | 2 | 12 | 0 | 29 | 4 | 0 | 0 | 0 | 2704 | 0 | 0
|  | E2: 9+58+50+52 |  | 169 |  |  | E2: 9+58+50+52
30 | 460 20-0134.RT1 | Výkop kabelové rýhy 35/50 cm hor.4 strojní výkop rýhy | m | 169 | 70 | 11830 |  | 2 | 12 | 0 | 30 | 4 | 0 | 0 | 0 | 11830 | 0 | 0
|  | E2: 9+58+50+52 |  | 169 |  |  | E2: 9+58+50+52
31 | 460 30-0001.RT1 | Záhrn rýh strojem v zastavěném prostoru záhrn rýh a úprava terénu | m3 | 15.379 | 100 | 1537.9 |  | 2 | 12 | 0 | 31 | 4 | 0 | 0 | 0 | 1537.9 | 0 | 0
|  | E2: (9+58+50+52)*0,26*0,35 |  | 15.379 |  |  | E2: (9+58+50+52)*0,26*0,35
32 | 460 30-0006.RT1 | Hutnění zeminy po vrstvách 20 cm hutnění po strojním záhrnu rýh | m3 | 15.379 | 109.68 | 1686.7687 |  | 2 | 12 | 0 | 32 | 4 | 0 | 0 | 0 | 1686.7687 | 0 | 0
33 | 460 42-0018.RT3 | Zřízení kabelového lože v rýze š. do 35 cm z písku | m | 169 | 20 | 3380 |  | 2 | 12 | 0 | 33 | 4 | 0 | 0 | 0 | 3380 | 0 | 0.13243
|  | E2: 9+58+50+52 |  | 169 |  |  | E2: 9+58+50+52
34 | 460 49-0012.RT1 | Zakrytí kabelu výstražnou folií PVC, šířka 33 cm fólie PVC šířka 33 cm | m | 169 | 20.4 | 3447.6 |  | 2 | 12 | 0 | 34 | 4 | 0 | 0 | 0 | 3447.6 | 0 | 0.00031
|  | E2: 9+58+50+52 |  | 169 |  |  | E2: 9+58+50+52
35 | 460 51-0021.RT1 | Kabelový prostup z plast.trub, DN do 10,5 cm včetně dodávky trub DN 50mm | m | 169 | 150 | 25350 |  | 2 | 12 | 0 | 35 | 4 | 0 | 0 | 0 | 25350 | 0 | 0.00048
|  | E2: 9+58+50+52 |  | 169 |  |  | E2: 9+58+50+52
36 | 460 57-0004.R00 | Zához rýhy 20/20 cm, hornina třídy 4, se zhutněním ekvivalentní popložka | m | 169 | 10 | 1690 |  | 2 | 12 | 0 | 36 | 4 | 0 | 0 | 0 | 1690 | 0 | 0
|  | E2: 9+58+50+52 |  | 169 |  |  | E2: 9+58+50+52
37 | 460 60-0001.RT1 | Naložení a odvoz zeminy ocenění viz rozpočet stavební části | m3 | 14.196 | 568 | 8063.328 |  | 2 | 12 | 0 | 37 | 4 | 0 | 0 | 0 | 8063.328 | 0 | 0
|  | E2: (9+58+50+52)*0,24*0,35 |  | 14.196 |  |  | E2: (9+58+50+52)*0,24*0,35
38 | 460 62-0014.R00 | Provizorní úprava terénu v přírodní hornině 4 | m2 | 59.15 | 17 | 1005.55 |  | 2 | 12 | 0 | 38 | 4 | 0 | 0 | 0 | 1005.55 | 0 | 0
|  | E2: (9+58+50+52)*0,35 |  | 59.15 |  |  | E2: (9+58+50+52)*0,35
39 | 460 70-0001.RT1 | Označení kabelového vedení osazení a dodání kabelového označníku | kus | 5 | 709.2 | 3546 |  | 2 | 12 | 0 | 39 | 4 | 0 | 0 | 0 | 3546 | 0 | 0.04547
|  | E2: 5 |  | 5 |  |  | E2: 5
40 | 460 92-PC011 | Zaměření a zobrazení kabel. trasy na pevný bod včetně vytýčení stávajícího kabelu VO | km | 0.205 | 30000 | 6150 |  | 2 | 12 | 0 | 40 | 4 | 0 | 0 | 0 | 6150 | 0 | 0
| Celkem za | M46 Zemní práce při montážích |  |  |  | 75461.1467 |  | 4 |  |  |  |  | 0 | 0 | 0 | 75461.1467 | 0
Díl: | M96 | Výchozí revize | [5 empty] | 1
71 | 210-PC013 | Výchozí revize | hod | 16 | 480 | 7680 |  | 2 | 12 | 0 | 42 | 4 | 0 | 0 | 0 | 7680 | 0 | 0
| Celkem za | M96 Výchozí revize |  |  |  | 7680 |  | 4 |  |  |  |  | 0 | 0 | 0 | 7680 | 0
REKAPITULACE
| M20 | Demontáže |  |  |  | 3600
| M21 | Kabelové rozvody NN |  |  |  | 246217.908
| M46 | Zemní práce při montážích |  |  |  | 75461.1467
| M96 | Výchozí revize |  |  |  | 7680
|  | Zařízení silnoproudé elektrotechniky Celkem |  |  |  | 332959.0547

## vodovod
stavba : Hřbitov Český Krumlov - Hřbitovní ul. |  |  | SO 002 Soupis prací |  |  | březen 2021
Investor : Město Český Krumlov Náměstí Svornosti 1 |  |  | Rozvod vody
P.č. | Číslo položky | Název položky | MJ | množství | cena / MJ | celkem (Kč)
Cenová soustava RTS 2020/II
Díl: | 1 | Zemní práce | [5 empty] | 1
1 | 132201111R00 | Hloubení rýh š.do 60 cm v hor.3 do 100 m3, STROJNĚ | m3 | 70.2 | 300 | 21060 |  | 2 | 1 | 1 | 1 | 1 | 21060 | 0 | 0 | 0 | 0 | 1 | 1 | 0
|  | z hloubky výkopů je odečtena skladba chodníků 0,5 m: |  | 0 |  |  | z hloubky výkopů je odečtena sakladba chodníků 0,5 m:
|  | větev V5:130,0*0,6*0,9 |  | 70.2 |  |  | větev V1-4,V8:266,0*0,6*0,9
2 | 132201119R00 | Příplatek za lepivost - hloubení rýh 60 cm v hor.3 | m3 | 70.2 | 30 | 2106 | výměna vodovodní přípojky:16,0*0,6*0,9
3 | 133201102R00 | Hloubení šachet v hor.3 nad 100 m3 | m3 | 4.725 | 120 | 567 |  | 2 | 1 | 1 | 1 | 1 | 567 | 0 | 0 | 0 | 0 | 1 | 1 | 0
|  | z hloubky výkopů je odečtena sakladba chodníků 0,5 m: |  | 0 |  |  |  | 2 | 1 | 1 | 1 | 1 | 0 | 0 | 0 | 0 | 0 | 1 | 1 | 0
|  | vypouštěcí šachty:1,5*1,5*1,05*2 |  | 4.725 |  |  | z hloubky výkopů je odečtena sakladba chodníků 0,5 m:
4 | 133201109R00 | Příplatek za lepivost - hloubení šachet v hor.3 | m3 | 4.73 | 30 | 141.9 | vypouštěcí šachty:1,5*1,5*1,05*2
5 | 151101101R00 | Pažení a rozepření stěn rýh - příložné - hl. do 2m | m2 | 158.85 | 100 | 15885 |  | 2 | 1 | 1 | 1 | 1 | 15885 | 0 | 0 | 0 | 0 | 1 | 1 | 0
|  | 1 stranné v souběhu s kanalizací:(130,0-36,0)*0,9 |  | 84.6 |  |  |  | 2 | 1 | 1 | 1 | 1 | 0 | 0 | 0 | 0 | 0 | 1 | 1 | 0.00099
|  | 2 straně mimo souběh s kanalizací:36,0*0,9*2+1,5*3*1,05*2 |  | 74.25 |  |  | 1 stranné v souběhu s kanalizací:(4,0+18,0+7,0+8,0+27,0*2+24,0)*0,9
6 | 151101111R00 | Odstranění pažení stěn rýh - příložné - hl. do 2 m | m2 | 158.85 | 50 | 7942.5 | 2 straně mimo souběh s kanalizací:(282,0-115,0)*2*0,9+1,5*1,5*2*2
7 | 161101101R00 | Svislé přemístění výkopku z hor.1-4 do 2,5 m | m3 | 22.479 | 40 | 899.16 |  | 2 | 1 | 1 | 1 | 1 | 899.16 | 0 | 0 | 0 | 0 | 1 | 1 | 0
|  | 30%:(70,2+4,73)*0,3 |  | 22.479 |  |  |  | 2 | 1 | 1 | 1 | 1 | 0 | 0 | 0 | 0 | 0 | 1 | 1 | 0
8 | 162301102R00 | Vodorovné přemístění výkopku z hor.1-4 do 1000 m | m3 | 43.2 | 40 | 1728 | 30%:(152,28+4,73)*0,3
|  | zpět do zásypů:43,2 |  | 43.2 |  |  | výkopy na meziskládku:152,28+4,73
9 | 162701105R00 | Vodorovné přemístění výkopku z hor.1-4 do 10000 m | m3 | 31.73 | 127 | 4029.71 | zpět do zásypů:88,8
|  | zbývající výkopy na skládku:70,2+4,73-43,2 |  | 31.73 |  |  |  | 2 | 1 | 1 | 1 | 1 | 0 | 0 | 0 | 0 | 0 | 1 | 1 | 0
10 | 162701109R00 | Příplatek k vod. přemístění hor.1-4 za další 1 km 5x | m3 | 158.65 | 12.7 | 2014.855 | zbývající výkopy na skládku:152,28+4,73-88,8
|  | zbývající výkopy na skládku: 5*31,73 |  | 158.65 |  |  |  | 2 | 1 | 1 | 1 | 1 | 0 | 0 | 0 | 0 | 0 | 1 | 1 | 0
11 | 167101102R00 | Nakládání výkopku z hor.1-4 v množství nad 100 m3 | m3 | 43.2 | 40 | 1728 | zbývající výkopy na skládku:10*68,21
|  | zpět do zásypů:43,2 |  | 43.2 |  |  | zemina do zásypů z meziskládky (naložení+ přeložení na menší auto-multikáru):88,8*2
12 | 171201201R00 | Uložení sypaniny na skládku | m3 | 31.73 | 15 | 475.95 | zemina pro odvoz na skládku z meziskládky:68,21
|  | skládka:31,73 |  | 31.73 |  |  | meziskládka:152,28+4,73
13 | 199 00-0002.R00 | Poplatek za skládku horniny 1- 4 | m3 | 31.73 | 352 | 11168.96 | skládka:68,21
14 | 174101101R00 | Zásyp jam, rýh, šachet se zhutněním | m3 | 43.2 | 100 | 4320 | 68,21*1,67
|  | potrubí:130,0*0,6*(0,9-0,1-0,3) |  | 39 |  |  |  | 2 | 1 | 1 | 1 | 1 | 0 | 0 | 0 | 0 | 0 | 1 | 1 | 0
|  | VŠ:(1,5*1,5-0,5*0,5)*1,05*2 |  | 4.2 |  |  | potrubí:266,0*0,6*(0,9-0,1-0,3)
15 | 175101101RT2 | Obsyp potrubí bez prohození sypaniny s dodáním štěrkopísku frakce 0 - 22 mm | m3 | 23.4 | 1025 | 23985 | VŠ:(1,5*1,5-0,5*0,5)*1,05*2
|  | vodovod:130,0*0,6*0,3 |  | 23.4 |  |  | výměna vodovodní přípojky:16,0*0,6*(0,9-0,1-0,3)
16 | 181101102R00 | Úprava pláně v zářezech v hor. 1-4, se zhutněním | m2 | 82.5 | 17 | 1402.5 |  | 2 | 1 | 1 | 1 | 1 | 1402.5 | 0 | 0 | 0 | 0 | 1 | 1 | 1.7
|  | 130,0*0,6+1,5*1,5*2 |  | 82.5 |  |  | vodovod:(266,0+16,0)*0,6*0,3
17 | 181201102R00 | Úprava pláně v násypech v hor. 1-4, se zhutněním | m2 | 82.5 | 17 | 1402.5 |  | 2 | 1 | 1 | 1 | 1 | 1402.5 | 0 | 0 | 0 | 0 | 1 | 1 | 0
|  | 130,0*0,6+1,5*1,5*2 |  | 82.5 |  |  | (266,0+16,0)*0,6+1,5*1,5*2
| Celkem za | 1 Zemní práce |  |  |  | 100857.035 |  | 2 | 1 | 1 | 1 | 1 | 100857.035 | 0 | 0 | 0 | 0 | 1 | 1 | 0
Díl: | 45 | Podkladní a vedlejší konstrukce |  |  |  |  | VŠ:1,0*1,0*0,1*2
21 | 451572211R00 | Lože pod potrubí z kameniva těženého 4 - 8 mm | m3 | 8 | 1204 | 9632 |  | 4 |  |  |  |  | 0 | 0 | 0 | 0 | 0
|  | potrubí:130,0*0,6*0,1 |  | 7.8 |  |  |  | 1
|  | VŠ:1,0*1,0*0,1*2 |  | 0.2 |  |  |  | 2 | 2 | 1 | 1 | 1 | 0 | 0 | 0 | 0 | 0 | 2 | 1 | 0.65983
| Celkem za | 45 Podkladní a vedlejší konstrukce |  |  |  | 9632 | výměna vodovodní přípojky:16,0*0,8
Díl: | 8 | Trubní vedení | [5 empty] | 4 |  |  |  |  | 0 | 0 | 0 | 0 | 0
22 | 871151121R00 | Montáž trubek polyetylenových ve výkopu d 25 mm | m | 12 | 42 | 504 |  | 1
23 | 871161121R00 | Montáž trubek polyetylenových ve výkopu d 32 mm | m | 118 | 36 | 4248 |  | 2 | 1 | 1 | 1 | 1 | 4248 | 0 | 0 | 0 | 0 | 1 | 1 | 0
24 | 871812112 | Příplatek za položení signalizačního vodiče | m | 130 | 12 | 1560 |  | 2 | 1 | 1 | 1 | 1 | 1560 | 0 | 0 | 0 | 0 | 1 | 1 | 0
25 | 877152121R00 | Přirážka za 1 spoj elektrotvarovky d 25 mm | kus | 2 | 180 | 360 |  | 2 | 1 | 1 | 1 | 1 | 360 | 0 | 0 | 0 | 0 | 1 | 1 | 0
26 | 877162121R00 | Přirážka za 1 spoj elektrotvarovky d 32 mm | kus | 16 | 198 | 3168 |  | 2 | 1 | 1 | 1 | 1 | 3168 | 0 | 0 | 0 | 0 | 1 | 1 | 0
27 | 879151111 | Montáž napojení vodovodní přípojky DN 20 | kus | 2 | 1800 | 3600 |  | 2 | 1 | 0 | 0 | 1 | 3600 | 0 | 0 | 0 | 0 | 1 | 0 | 0
28 | 879171111 | Montáž napojení vodovodní přípojky DN 32 | kus | 1 | 2040 | 2040 |  | 2 | 1 | 1 | 1 | 1 | 2040 | 0 | 0 | 0 | 0 | 1 | 1 | 0
29 | 879172199R00 | Příplatek za montáž vodovodních přípojek DN 32-80 | kus | 2 | 2520 | 5040 |  | 2 | 1 | 1 | 1 | 1 | 5040 | 0 | 0 | 0 | 0 | 1 | 1 | 0
30 | 891153111R00 | Montáž armatur přípojky DN 20 | kus | 8 | 300 | 2400 |  | 2 | 1 | 1 | 1 | 1 | 2400 | 0 | 0 | 0 | 0 | 1 | 1 | 0
31 | 892233111R00 | Desinfekce vodovodního potrubí DN 70 | m | 130 | 62.4 | 8112 |  | 2 | 1 | 1 | 1 | 1 | 8112 | 0 | 0 | 0 | 0 | 1 | 1 | 0
32 | 892241111R00 | Tlaková zkouška vodovodního potrubí DN 80 | m | 130 | 36 | 4680 |  | 2 | 1 | 1 | 1 | 1 | 4680 | 0 | 0 | 0 | 0 | 1 | 1 | 0
33 | 892372111R00 | Zabezpečení konců vodovod. potrubí DN 300 | úsek | 1 | 5101.2 | 5101.2 |  | 2 | 1 | 0 | 0 | 1 | 5101.2 | 0 | 0 | 0 | 0 | 1 | 0 | 0
34 | 899721112 | Fólie výstražná z PVC š. 30 cm , bílá | m | 124 | 26.4 | 3273.6 |  | 2 | 1 | 1 | 1 | 1 | 3273.6 | 0 | 0 | 0 | 0 | 1 | 1 | 8e-05
35 | 899731114 | Vodič signalizační CYY 6 mm2 | m | 130 | 40.8 | 5304 |  | 2 | 1 | 0 | 0 | 1 | 5304 | 0 | 0 | 0 | 0 | 1 | 0 | 0
36 | 14143001 | Trubka ocelová pozinkovaná závitová G 1/2" | m | 2 | 420 | 840 |  | 2 | 1 | 1 | 1 | 1 | 840 | 0 | 0 | 0 | 0 | 1 | 1 | 2e-05
37 | 14143002 | Trubka ocelová pozinkovaná závitová G 3/4" | m | 4 | 588 | 2352 |  | 2 | 1 | 1 | 1 | 1 | 2352 | 0 | 0 | 0 | 0 | 1 | 1 | 2e-05
38 | 28612000 | HD-PE tlaková voda PE 100, SDR 11 d 25x2,3 mm černá s modrými pruhy | m | 6.1 | 30 | 183 |  | 2 | 1 | 1 | 1 | 1 | 183 | 0 | 0 | 0 | 0 | 1 | 1 | 2e-05
39 | 28612001 | HD-PE tlaková voda PE 100, SDR 11 d 32x3,0 mm černá s modrými pruhy | m | 119.77 | 38.4 | 4599.168 |  | 2 | 1 | 1 | 1 | 1 | 4599.168 | 0 | 0 | 0 | 0 | 1 | 1 | 2e-05
40 | 28613001 | Tvarovka plastová voda elektroredukce SDR 11 d 32/25 PE 100 | kus | 2 | 253.2 | 506.4 |  | 2 | 1 | 1 | 1 | 1 | 506.4 | 0 | 0 | 0 | 0 | 1 | 1 | 0.0001
41 | 28613002 | Tvarovka plastová voda elektroredukce SDR 11 d 40/32 PE 100 | kus | 1 | 343.2 | 343.2 |  | 2 | 1 | 1 | 1 | 1 | 343.2 | 0 | 0 | 0 | 0 | 1 | 1 | 0
42 | 28613003 | Tvarovka plastová voda elektrokoleno 90° SDR 11 d 25 PE 100 | kus | 3 | 507.6 | 1522.8 |  | 2 | 1 | 1 | 1 | 1 | 1522.8 | 0 | 0 | 0 | 0 | 1 | 1 | 0
43 | 28613004 | Tvarovka plastová voda elektrokoleno 90° SDR 11 d 32 PE 100 | kus | 3 | 507.6 | 1522.8 |  | 2 | 1 | 1 | 1 | 1 | 1522.8 | 0 | 0 | 0 | 0 | 1 | 1 | 0
44 | 28613005 | Tvarovka plastová voda elektro T kus 90° redukovaný SDR 11 d 30/25 PE 100 | kus | 1 | 1594.8 | 1594.8 |  | 2 | 1 | 1 | 1 | 1 | 1594.8 | 0 | 0 | 0 | 0 | 1 | 1 | 0.03503
45 | 28613006 | Tvarovka plastová voda elektrospojka SDR 11 d 32 PE 100 | kus | 6 | 216 | 1296 |  | 2 | 1 | 1 | 1 | 1 | 1296 | 0 | 0 | 0 | 0 | 1 | 1 | 0.05821
46 | 28690001 | Vypouštěcí šachta 500x500 mm, hl. 1,45 m vč. poklopu | kus | 2 | 15000 | 30000 |  | 2 | 1 | 1 | 1 | 1 | 30000 | 0 | 0 | 0 | 0 | 1 | 1 | 0.29823
47 | 55110001 | Kulový uzávěr s odvodněním DN 20, závit vnitřní- vnitřní, niklovaná mosaz | kus | 2 | 336 | 672 |  | 2 | 1 | 1 | 1 | 1 | 672 | 0 | 0 | 0 | 0 | 1 | 1 | 0
48 | 55110002 | Vypouštěcí kulový uzávěr DN 15 niklovaná mosaz | kus | 2 | 228 | 456 |  | 2 | 1 | 0 | 0 | 1 | 456 | 0 | 0 | 0 | 0 | 1 | 0 | 0
49 | 55110003 | Kulový uzávěr nezámrzný DN 15, PN 20 niklovaná mosaz s přípojkou na hadici | kus | 2 | 5700 | 11400 |  | 2 | 3 | 1 | 14143001 | 1 | 11400 | 0 | 0 | 0 | 0 | 3 | 1 | 0.00122
50 | 55110004 | Mrazuvzdorný ventil DN 20 s automat.vypouštěním výkon 40l/min,povrch z matného chromu | kus | 2 | 2640 | 5280 |  | 2 | 3 | 1 | 14143002 | 1 | 5280 | 0 | 0 | 0 | 0 | 3 | 1 | 0.00122
|  | odolný proti povětrnostním vlivům:2 |  | 2 |  |  |  | 2 | 3 | 1 | 28612000 | 1 | 0 | 0 | 0 | 0 | 0 | 3 | 1 | 0.00021
| Celkem za | 8 Trubní vedení |  |  |  | 111958.968 |  | 2 | 3 | 1 | 28612003 | 1 | 111958.968 | 0 | 0 | 0 | 0 | 3 | 1 | 0.00028
Díl: | 99 | Staveništní přesun hmot | [5 empty] | 2 | 3 | 1 | 28612004 | 1 | 0 | 0 | 0 | 0 | 0 | 3 | 1 | 0.00032
51 | 998276201R00 | Přesun hmot, trub.vedení plast. obsypaná kamenivem | t | 51.4363 | 10 | 514.3635 |  | 2 | 3 | 1 | 28612005 | 1 | 514.3635 | 0 | 0 | 0 | 0 | 3 | 1 | 0.00032
| Celkem za | 99 Staveništní přesun hmot |  |  |  | 514.3635 |  | 2 | 3 | 1 | 28613008 | 1 | 514.3635 | 0 | 0 | 0 | 0 | 3 | 1 | 0.001
REKAPITULACE STAVEBNÍCH DÍLŮ
| Stavební díl |  |  |  |  | HSV
1 | Zemní práce |  |  |  |  | 100857.035
45 | Podkladní a vedlejší konstrukce |  |  |  |  | 9632
8 | Trubní vedení |  |  |  |  | 111958.968
99 | Staveništní přesun hmot |  |  |  |  | 514.3635
| CELKEM OBJEKT |  |  |  |  | 222962.3665

## kanalizace
stavba : Hřbitov Český Krumlov - Hřbitovní ul. |  |  | SO 001 Soupis prací |  |  | březen 2021
Investor : Město Český Krumlov Náměstí Svornosti 1 |  |  | Dešťová kanalizace
P.č. | Číslo položky | Název položky | MJ | množství | cena / MJ | celkem (Kč)
Cenová soustava RTS 2020/II
Díl: | 1 | Zemní práce | [5 empty] | 1
1 | 131301113R00 | Hloubení nezapaž. jam hor.4 do 10000 m3, STROJNĚ | m3 | 19.3648 | 180 | 3485.664 |  | 2 | 1 | 1 | 1 | 1 | 3485.664 | 0 | 0 | 0 | 0 | 1 | 1 | 0
|  | RT 2 v chodníku- odpočet z hloubek výkopů skladby komunikace 0,5 m):(4,0*3,4+5,4*4,8)*0,5*0,98 |  | 19.3648 |  |  | RT1- polovina výkopů v chodníku (opočet z hloubek výkopů skladby komunikace 0,5 m), polovina v nezperněném terénu:(4,6*1,7+6,0*2,4)*0,5*(1,9+2,1)*0,5+(4,6*1,7+6,0*2,4)*0,5*(1,4+1,6)*0,5
2 | 131301209R00 | Příplatek za lepivost - hloubení nezap.jam v hor4 | m3 | 19.36 | 40 | 774.4 |  | 2 | 1 | 1 | 1 | 1 | 774.4 | 0 | 0 | 0 | 0 | 1 | 1 | 0
3 | 132301213R00 | Hloubení rýh šířky do 200 cm v hor.4 do 10000 m3 | m3 | 467.6352 | 250 | 116908.8 |  | 2 | 1 | 1 | 1 | 1 | 116908.8 | 0 | 0 | 0 | 0 | 1 | 1 | 0
|  | z hloubky výkopů je odečtena skladba komunikací 0,5 m: |  | 0 |  |  | z hloubky výkopů je odečtena skladba komunikací 0,5 m:
|  | rýhy k ÚV vč. výkopů pro ÚV: |  | 0 |  |  | rýhy k ÚV vč. výkopů pro ÚV:
|  | větev D (část v terénu, část v chodníku): |  | 0 |  |  | větev A:
|  | Šc-Š18:7,4*0,8*(0,71+0,85)*0,5+42,4*0,8*(1,19+1,5)*0,5 |  | 50.24 |  |  | Ša-ÚV 21:5,6*0,8*(1,25+1,43)*0,5+14,8*0,8*(1,43+1,05)*0,5+27,4*0,8*1,05
|  | 35,4*0,8*(1,53+1,6)*0,5+1,0*0,8*1,6+6,0*0,8*(2,0+1,6)*0,5 |  | 54.2408 |  |  | 24,9*0,8*(1,05+0,88)*0,5+35,0*0,8*(0,88+1,37)*0,5
|  | 37,0*0,8*(1,1+0,8)*0,5 |  | 28.12 |  |  | 34,6*0,8*(1,37+2,21)*0,5+36,0*0,8*(2,21+1,6)*0,5
|  | větev E: |  | 0 |  |  | 25,7*0,8*(1,6+0,85)*0,5+2,8*(0,85+0,8)*0,5
|  | Š21-23:28,7*0,8*(1,1+0,88)*0,5+50,7*0,8*(0,88+0,84)*0,5 |  | 57.612 |  |  | větev A1:
|  | větev E1: |  | 0 |  |  | Š4-ÚV 5 :11,9*0,8*(0,85+0,8)*0,5
|  | k UV58:10,0*0,8*(0,74+0,55)*0,5 |  | 5.16 |  |  | větev A2:
|  | větev F: |  | 0 |  |  | Š5-ÚV 9:28,3*0,8*(1,34+0,8)*0,5
|  | Š24-27:27,7*0,8*1,31+28,9*0,8*(1,31+1,0)*0,5 |  | 55.7332 |  |  | větev A3:
|  | 29,0*0,8*(1,0+0,8)*0,5 |  | 20.88 |  |  | Š7-D2:25,6*0,8*(1,6+1,1)*0,5
|  | větev F1: |  | 0 |  |  | přípojky k ÚV (A):
|  | Š26-UV63:7,5*0,8*(1,25+0,8)*0,5 |  | 6.15 |  |  | ÚV1:11,5*0,8*(1,24+0,3)*0,5
|  | větev F2: |  | 0 |  |  | ÚV2,3:1,5*0,8*(1,05+0,3)*0,5*2
|  | Š25-29:43,1*0,8*(1,31+1,3)*0,5+29,8*0,8*(1,3+1,04)*0,5 |  | 72.8892 |  |  | ÚV4:1,5*0,8*(1,0+0,3)*0,5
|  | větev F3: |  | 0 |  |  | ÚV6,7:1,5*0,8*(1,13+0,3)*0,5*2
|  | Š28-UV73:19,0*0,8*(1,3+0,55)*0,5 |  | 14.06 |  |  | ÚV8:1,5*0,8*(1,07+0,3)*0,5
|  | vězev F4: |  | 0 |  |  | ÚV10:1,5*0,8*(1,37+0,3)*0,5
|  | Š26-UV67:26,5*0,8*(0,97+0,8)*0,5 |  | 18.762 |  |  | ÚV11:1,5*0,8*(1,89+0,3)*0,5
|  | přípojky k ÚV vč. pro ÚV: |  | 0 |  |  | ÚV12-16:0,8*0,8*(2,21+1,91+1,6*2+1,35)
|  | větev D: |  | 0 |  |  | ÚV17,18:2,5*0,8*(1,6+0,3)*0,5*2
|  | ÚV52,53:1,5*0,8*(0,9+0,3)*0,5+1,5*0,8*0,8 |  | 1.68 |  |  | ÚV19,20:2,5*0,8*(1,23+0,3)*0,5*2
|  | k D,Da:(2,5+1,5)*0,8*1,1 |  | 3.52 |  |  | ÚV 22:1,6*0,8*(0,85+0,8)*0,5
|  | větev E: |  | 0 |  |  | k D4:3,0*0,8*1,9
|  | ÚV54,55:1,5*0,8*(1,1+0,3)*0,5*2 |  | 1.68 |  |  | větev B:
|  | ÚV 56,57:1,5*0,8*(0,8+0,3)*0,5*2 |  | 1.32 |  |  | Š1-12:36,5*0,8*(1,4+1,1)*0,5+45,1*0,8*(1,1+1,13)*0,5
|  | ÚV 59,60:1,5*0,8*(0,8+0,3)*0,5+1,5*0,8*0,8 |  | 1.62 |  |  | 32,5*0,8*(1,13+1,33)*0,5+35,2*0,8*(1,33+1,1)*0,5
|  | větev F1: |  | 0 |  |  | větevB1:
|  | ÚV61,62:1,5*0,8*(1,3+0,3)*0,5*2 |  | 1.92 |  |  | Š11-ÚV31:27,3*0,8*(1,3+0,8)*0,5
|  | ÚV64,65:1,5*0,8*(1,15+0,3)*0,5*2 |  | 1.74 |  |  | k D1:2,5*0,8*1,1
|  | UV68:1,5*0,8*(0,9+0,3)*0,5 |  | 0.72 |  |  | přípojky k ÚV (B):
|  | UV69:1,5*0,8*0,8 |  | 0.96 |  |  | ÚV23,24:1,5*0,8*(1,3+0,3)*0,5*2
|  | větev F2: |  | 0 |  |  | ÚV25,26,27:1,5*0,8*(1,1+0,3)*0,5*3
|  | ÚV70,71:1,5*0,8*(1,3+0,3)*0,5*2 |  | 1.92 |  |  | ÚV28,29:1,5*0,8*(1,25+0,3)*0,5*2
|  | UV74,75:1,5*0,8*(1,15+0,3)*0,5*2 |  | 1.74 |  |  | Š1-ÚV51:22,2*0,8*(1,43+1,17)*0,5+27,8*0,8*(1,17+1,15)*0,5
|  | k D,Da:2,5*2*0,8*1,1 |  | 4.4 |  |  | 7,5*0,8*(1,15+1,1)*0,5+24,8*0,8*(1,1+1,37)*0,5
|  | větev F3: |  | 0 |  |  | 5,3*0,8*(1,37+0,8)*0,5
|  | UV 72:1,5*0,8*(1,3+0,3)*0,5 |  | 0.96 |  |  | větev C1:
|  | Mezisoučet |  | 408.0272 |  |  | Š13-ÚV37:25,8*0,8*(1,27+0,8)*0,5
|  | Začátek provozního součtu |  | 0 |  |  | větev C2:
|  | šachty Š18-29:1,19+1,53+1,6*2+1,38+1,34+1,81*2+1,5+1,3+1,8+1,54 |  | 18.4 |  |  | ÚV39:15,8*0,8*(0,91+0,8)*0,5
|  | Konec provozního součtu |  | 18.4 |  |  | Š14-ÚV41:18,5*0,8*(1,17+0,8)*0,8
|  | součet hloubekxšířky:1,5*1,5*18,4 |  | 41.4 |  |  | větev C3:
|  | Šc,Šd:2,0*2,0*1,51+2,0*2,0*1,1 |  | 10.44 |  |  | Š16-ÚV45:(8,1+17,3)*0,8*(1,1+0,8)*0,5
|  | Mezisoučet |  | 51.84 |  |  | přípojky k ÚV (C):
|  | rýhy od RT 2 k Šc:4,5*0,8*1,98+1,0*0,8*0,8 |  | 7.768 |  |  | ÚV35,36:2,0*0,8*(1,37+0,3)*0,5
4 | 132301219R00 | Příplatek za lepivost - hloubení rýh 200cm v hor.4 | m3 | 467.64 | 40 | 18705.6 | ÚV38:2,0*0,8*(0,91+0,8)*0,5
5 | 151101101R00 | Pažení a rozepření stěn rýh - příložné - hl. do 2m | m2 | 989.979 | 100 | 98997.9 | ÚV40:1,5*0,8*(1,17+0,3)*0,5
|  | rýhy 2 strana:408,03/0,8*2 |  | 1020.075 |  |  | ÚV42:2,5*0,8*(1,16+0,3)*0,5
|  | šachty Š18-29:(1,5*4-0,8*2)*12 |  | 52.8 |  |  | ÚV43:2,0*0,8*(1,15+0,8)*0,5
|  | odpočet v místě souběhu svodou (upřesnit):-35,0*1,1-47,0*1,3 |  | -99.6 |  |  | ÚV44:1,5*0,8*(1,05+0,3)*0,5
|  | Šc,d:(2,0*4-0,8*2)*(1,51+1,1) |  | 16.704 |  |  | ÚV46,47,48,49:2,0*0,8*(1,23+0,3)*0,5*4
6 | 151101111R00 | Odstranění pažení stěn rýh - příložné - hl. do 2 m | m2 | 989.98 | 50 | 49499 | ÚV50:2,0*0,8*(1,37+0,3)*0,5
7 | 161101101R00 | Svislé přemístění výkopku z hor.1-4 do 2,5 m | m3 | 146.1 | 40 | 5844 | Mezisoučet
|  | 30% z výkopů:(19,36+467,64)*0,3 |  | 146.1 |  |  | Začátek provozního součtu
8 | 162301102R00 | Vodorovné přemístění výkopku z hor.1-4 do 1000 m | m3 | 278.42 | 40 | 11136.8 | šachty Š1-17:1,43+1,05*2+0,88+1,37+2,21+1,6+0,85+1,1+1,13+1,33+1,1+1,3+1,17
|  | zpět do zásypů:278,42 |  | 278.42 |  |  | Konec provozního součtu
9 | 162701105R00 | Vodorovné přemístění výkopku z hor.1-4 do 10000 m | m3 | 238.58 | 127 | 30299.66 | hloubky x šířky:21,19*1,5*1,5
|  | zbývající výkopy na skládku:19,36+497,64-278,42 |  | 238.58 |  |  | Ša:2,0*2,0*2,15
10 | 162701109R00 | Příplatek k vod. přemístění hor.1-4 za další 1 km 5x | m3 | 1192.9 | 12.7 | 15149.83 | Šb:2,0*2,0*2,15
|  | 5*238,58 |  | 1192.9 |  |  | Mezisoučet
11 | 167101102R00 | Nakládání výkopku z hor.1-4 v množství nad 100 m3 | m3 | 278.42 | 40 | 11136.8 | rýhy od RT1 k Šb (mimo zpevněné plochy):7,5*0,8*1,95
|  | zpět do zásypů:278,42 |  | 278.42 |  |  |  | 2 | 1 | 1 | 1 | 1 | 0 | 0 | 0 | 0 | 0 | 1 | 1 | 0
12 | 171201201R00 | Uložení sypaniny na skládku | m3 | 238.58 | 15 | 3578.7 |  | 2 | 1 | 1 | 1 | 1 | 3578.7 | 0 | 0 | 0 | 0 | 1 | 1 | 0
|  | skládka:238,58 |  | 238.58 |  |  |  | 2 | 1 | 1 | 1 | 1 | 0 | 0 | 0 | 0 | 0 | 1 | 1 | 0.00099
13 | 199 00-0002.R00 | Poplatek za skládku horniny 1- 4 | m3 | 238.58 | 352 | 83980.16 | rýhy 2 strana:(668,61+19,86)/0,8*2-18,0*2,21*2-0,8*2,21*2+3,0*1,9*2
14 | 174101101R00 | Zásyp jam, rýh, šachet se zhutněním | m3 | 278.4201 | 100 | 27842.01 | odpočet v místě souběhu svodou (upřesnit):-1*(18+7+15+8+30+27)*1,3
|  | výkopy rýh:408,03+7,77 |  | 415.8 |  |  |  | 2 | 1 | 1 | 1 | 1 | 0 | 0 | 0 | 0 | 0 | 1 | 1 | 0.00086
|  | odpočet obsypy potrubí + lože:-138,94-38,65 |  | -177.59 |  |  | Ša,b, :(2,0*4-0,8*2)*(2,15+2,21)
|  | odpočet ÚV a DV:-0,3*0,3*(0,2*17+0,7*7)-0,3*0,3*0,7*4 |  | -0.999 |  |  |  | 1
|  | kolem Š18-29:(1,5*1,5-3,14*0,25*0,25)*18,4 |  | 37.789 |  |  |  | 2 | 1 | 0 | 0 | 1 | 0 | 0 | 0 | 0 | 0 | 1 | 0 | 1.1322
|  | nad RT 2 (v chodníku):5,0*4,4*0,10 |  | 2.2 |  |  | potrubí kanalizace:704,20*0,80*0,10
|  | kolem Šc,d:(2,0*2,0-3,14*0,55*0,55)*0,2*2 |  | 1.2201 |  |  | Š1-17:0,8*0,8*17*0,10
15 | 175101101RT2 | Obsyp potrubí bez prohození sypaniny s dodáním štěrkopísku | m3 | 138.8355 | 1025 | 142306.3875 |  | 2 | 1 | 1 | 1 | 1 | 142306.3875 | 0 | 0 | 0 | 0 | 1 | 1 | 1.8908
|  | kanalizační potrubí:473,5*0,8*0,40 |  | 151.52 |  |  | RT1:4,6*3,4*0,20
|  | odpočet potrubí:-3,14*0,125*0,125*90,7-3,14*0,1*0,1*140,4-3,14*0,08*0,08*133,4 |  | -11.5393 |  |  | Ša,b:2,0*2,0*0,10*2
|  | -3,14*0,065*0,065*62,0-3,14*0,05*0,05*41,1 |  | -1.1452 |  |  | pod RT1:4,8*3,6*0,10
16 | 175101201R00 | Obsyp objektu bez prohození sypaniny | m3 | 17.5498 | 150 | 2632.47 | pod RT1:(4,8+3,6)*2*0,10
|  | kamenivo fr.8-16: |  | 0 |  |  |  | 1
|  | RT2:(4,2*3,6+5,0*4,4)*0,60-3,0*9,4*0,4 |  | 10.992 |  |  |  | 2 | 1 | 1 | 1 | 1 | 0 | 0 | 0 | 0 | 0 | 1 | 1 | 0
|  | Šac,d:(2,0*2,0-3,14*0,55*0,55)*(1,25+0,9) |  | 6.5578 |  |  | pojistná drenáž:78,0
17 | 181101102R00 | Úprava pláně v zářezech v hor. 1-4, se zhutněním | m2 | 429.65 | 17 | 7304.05 |  | 2 | 1 | 1 | 1 | 1 | 7304.05 | 0 | 0 | 0 | 0 | 1 | 1 | 2e-05
|  | 473,5*0,8+1,5*1,5*13+2,0*2,0*2+4,0*3,4 |  | 429.65 |  |  | větev A:2,0
18 | 181201102R00 | Úprava pláně v násypech v hor. 1-4, se zhutněním | m2 | 441.97 | 17 | 7513.49 | větev A1:11,1
|  | 473,5*0,8+1,5*1,5*13+2,0*2,0*2+5,4*4,8 |  | 441.97 |  |  | přípojky k ÚV :
19 | 583415065 | Kamenivo drcené frakce 8/16 | T | 32.8185 | 500 | 16409.25 | větev A-A3:1,5*9+2,5*4
|  | obsypy objektů:17,55*1,87 |  | 32.8185 |  |  | svislé k ÚV12-16:2,0*2+1,6*2+1,5
| Celkem za | 1 Zemní práce |  |  |  | 653504.9715 | větev B,B1:1,5*10+2,5*3
Díl: | 45 | Podkladní a vedlejší konstrukce |  |  |  |  | větev C4:8,4
24 | 451572211R00 | Lože pod potrubí z kameniva těženého 4 - 8 mm | m3 | 38.648 | 1204 | 46532.192 | svislé k D1,2,3:1,5*3
|  | potrubí kanalizace:473,5*0,80*0,10 |  | 37.88 |  |  | k D4:3,0
|  | Š18-29:0,8*0,8*12*0,10 |  | 0.768 |  |  | Mezisoučet
25 | 451573111R00 | Lože pod potrubí ze štěrkopísku | m3 | 3.52 | 540 | 1900.8 | DN 160:
|  | RT2:4,0*3,4*0,20 |  | 2.72 |  |  | větev A:25,7
|  | Šc,d:2,0*2,0*0,10*2 |  | 0.8 |  |  | větev A2:10,5
26 | 452311131R00 | Desky podkladní pod potrubí z betonu C 12/15 | m3 | 1.512 | 3341 | 5051.592 | větev A3:25,6
|  | pod RT2:4,2*3,6*0,10 |  | 1.512 |  |  | větev B:35,2
27 | 452351101R00 | Bednění desek nebo sedlových loží vč. odbednění | m2 | 1.56 | 1200 | 1872 | větev B1:10,0
|  | pod RT2:(4,2+3,6)*2*0,10 |  | 1.56 |  |  | větev C:29,3
| Celkem za | 45 Podkladní a vedlejší konstrukce |  |  |  | 55356.584 | větev C1:7,3
Díl: | 8 | Trubní vedení |  |  |  |  | větev C4:8,1
28 | 871251111R00 | Montáž trubek z tvrdého PVC ve výkopu d 110 mm | m | 45.1 | 70 | 3157 | Mezisoučet
|  | větev E:8,1 |  | 8.1 |  |  |  | 2 | 1 | 1 | 1 | 1 | 0 | 0 | 0 | 0 | 0 | 1 | 1 | 0.00011
|  | přípojky k ÚV : |  | 0 |  |  | DN 200:
|  | větev D:1,5*1 |  | 1.5 |  |  | větev A:172,7
|  | od RT2 k UV:1,0 |  | 1 |  |  | větev B:114,1
|  | větev E:1,5*4 |  | 6 |  |  | větev C:57,5
|  | větev F-F4:1,5*(5+4+1+1) |  | 16.5 |  |  |  | 2 | 1 | 1 | 1 | 1 | 0 | 0 | 0 | 0 | 0 | 1 | 1 | 0.00016
|  | přípojky k DV:2,0+1,0+2,5*2,0 |  | 8 |  |  | DN 250:
|  | svislé k DV:1,0*4 |  | 4 |  |  | větev A:5,6
29 | 871311111R00 | Montáž trubek z tvrdého PVC ve výkopu d 160 mm | m | 195.4 | 130 | 25402 | od RT1 k Šb:7,5
|  | DN 125: |  | 0 |  |  |  | 2 | 1 | 1 | 1 | 1 | 0 | 0 | 0 | 0 | 0 | 1 | 1 | 1e-05
|  | větev D:20,1 |  | 20.1 |  |  | DN 110:
|  | větev F1:7,0 |  | 7 |  |  | koleno:
|  | větev F3:15,3 |  | 15.3 |  |  | k ÚV 1-51:2*51
|  | větev F4:19,6 |  | 19.6 |  |  | k dverním vtokům:4
|  | Mezisoučet |  | 62 |  |  | k D1:1
|  | DN 160: |  | 0 |  |  | k D2,3,4:2*3
|  | větev D:13,6 |  | 13.6 |  |  | Mezisoučet
|  | větev E:50,7 |  | 50.7 |  |  | DN 125:
|  | větev F:29,8 |  | 29.8 |  |  | koleno (87):
|  | větev F2:29,8 |  | 29.8 |  |  | větev A1, A2:1+1
|  | větev F3:3,1 |  | 3.1 |  |  | B.B1:1
|  | větev F4:6,4 |  | 6.4 |  |  | C1:1
|  | Mezisoučet |  | 133.4 |  |  | Mezisoučet
30 | 871351111R00 | Montáž trubek z tvrdého PVC ve výkopu d 225 mm | m | 140.4 | 150 | 21060 | koleno (45):
|  | DN 200: |  | 0 |  |  | C2:1
|  | větev D:10,3 |  | 10.3 |  |  | Mezisoučet
|  | větev E:28,7 |  | 28.7 |  |  | redukce 125/110:
|  | větev F:58,3 |  | 58.3 |  |  | k UV5,9,31,37,39,41,45:7
|  | větev F2:43,1 |  | 43.1 |  |  | k D1:1
31 | 871371111R00 | Montáž trubek z tvrdého PVC ve výkopu d 315 mm | m | 90.7 | 160 | 14512 | Mezisoučet
|  | DN 250: |  | 0 |  |  | DN 160:
|  | větev D:85,2 |  | 85.2 |  |  | koleno (45):
|  | od RT2 k Šc:4,5 |  | 4.5 |  |  | větev A3:2
|  | od RT2 k Šd:1,0 |  | 1 |  |  | C1:1
32 | 877313123R00 | Montáž tvarovek jednoos. plast. gum.kroužek DN 150 | kus | 72 | 200 | 14400 | Mezisoučet
|  | DN 110: |  | 0 |  |  | redukce 160/125:
|  | koleno: |  | 0 |  |  | větev A2:1
|  | k ÚV 52-57:2*24 |  | 48 |  |  | B1:1
|  | k dvorním vtokům:2*4+2 |  | 10 |  |  | Mezisoučet
|  | k UV od RT2:2 |  | 2 |  |  | redukce 160/110:
|  | Mezisoučet |  | 60 |  |  | k D2,3:2
|  | DN 125: |  | 0 |  |  | k UV51:1
|  | koleno (87): |  | 0 |  |  | Mezisoučet
|  | větev D k UV 53:1 |  | 1 |  |  |  | 2 | 1 | 1 | 1 | 1 | 0 | 0 | 0 | 0 | 0 | 1 | 1 | 3e-05
|  | větev E1 k UV 58:1 |  | 1 |  |  | odbočky:
|  | větev F1 k UV 63:1 |  | 1 |  |  | 110/110:
|  | větev F3 k UV 73:1 |  | 1 |  |  | od RT1 k DV:1
|  | větev F4 k UV 57:1 |  | 1 |  |  | Mezisoučet
|  | Mezisoučet |  | 5 |  |  | 125/110:
|  | redukce 125/110: |  | 0 |  |  | k UV38,40,44:3
|  | k UV 53,58,63,73,67:5 |  | 5 |  |  | k D4 :1
|  | Mezisoučet |  | 5 |  |  | Mezisoučet
|  | redukce 160/125: |  | 0 |  |  | 160/110:
|  | větev D:1 |  | 1 |  |  | kÚV 8,15-20,30,32-34,46-50:16
|  | k UV 72:1 |  | 1 |  |  | větev B k dvor.vtoku:2
|  | Mezisoučet |  | 2 |  |  | Mezisoučet
33 | 877353121R00 | Montáž tvarovek odboč. plast. gum. kroužek DN 200 | kus | 16 | 400 | 6400 | 200/110:
|  | 125/110: |  | 0 |  |  | k ÚV 1-4,6,7,10-14,23-29,35,36,42,43:22
|  | k UV72:1 |  | 1 |  |  | Mezisoučet
|  | Mezisoučet |  | 1 |  |  |  | 2 | 1 | 1 | 1 | 1 | 0 | 0 | 0 | 0 | 0 | 1 | 1 | 2e-05
|  | 160/110: |  | 0 |  |  | koleno:
|  | kÚV 52,56,57,59,74,76,72,66:8 |  | 8 |  |  | větev B:1
|  | větev D:1 |  | 1 |  |  |  | 2 | 1 | 1 | 1 | 1 | 0 | 0 | 0 | 0 | 0 | 1 | 1 | 3e-05
|  | Mezisoučet |  | 9 |  |  | koleno (87):
|  | 200/110: |  | 0 |  |  | větev A:1
|  | k ÚV 54,55,61,62,64,66:6 |  | 6 |  |  | koleno (45):
|  | Mezisoučet |  | 6 |  |  | od RT1 k Šb:1
34 | 877353123R00 | Montáž tvarovek jednoos. plast. gum.kroužek DN 200 | kus | 1 | 220 | 220 | větev B1:1
|  | redukce 200/160: |  | 0 |  |  |  | 2 | 1 | 1 | 1 | 1 | 0 | 0 | 0 | 0 | 0 | 1 | 1 | 0.00011
|  | větev D-F:1 |  | 1 |  |  |  | 2 | 1 | 1 | 1 | 1 | 0 | 0 | 0 | 0 | 0 | 1 | 1 | 0.00013
35 | 877363121R00 | Montáž tvarovek odboč. plast. gum. kroužek DN 250 | kus | 3 | 450 | 1350 |  | 2 | 1 | 1 | 1 | 1 | 1350 | 0 | 0 | 0 | 0 | 1 | 1 | 0
|  | odbočka 250/110: |  | 0 |  |  | 705,7+0,425*17+1,0*2
|  | větev D k DV:2 |  | 2 |  |  |  | 2 | 1 | 1 | 1 | 1 | 0 | 0 | 0 | 0 | 0 | 1 | 1 | 0
|  | k UV od RT2:1 |  | 1 |  |  |  | 2 | 1 | 1 | 1 | 1 | 0 | 0 | 0 | 0 | 0 | 1 | 1 | 0.14494
36 | 877363123R00 | Montáž tvarovek jednoos. plast. gum.kroužek DN 250 | kus | 1 | 250 | 250 | ÚV 1-51:51
|  | koleno (87): |  | 0 |  |  | DV:4
|  | větev D:1 |  | 1 |  |  |  | 2 | 1 | 1 | 1 | 1 | 0 | 0 | 0 | 0 | 0 | 1 | 1 | 0
37 | 892575111R00 | Zabezpečení konců a zkouška vzduch. kan. DN do 200 | úsek | 14 | 6000 | 84000 |  | 2 | 1 | 1 | 1 | 1 | 84000 | 0 | 0 | 0 | 0 | 1 | 1 | 0
38 | 892585111R00 | Zabezpečení konců a zkouška vzduch. kan. DN do 300 | úsek | 4 | 6000 | 24000 |  | 2 | 2 | 1 | 1 | 1 | 24000 | 0 | 0 | 0 | 0 | 2 | 1 | 0.05883
39 | 892855116R00 | Kontrola kanalizace TV kamerou nad 500 m | m | 474.425 | 80 | 37954 | Š8:1
|  | 466,7+0,425*13+1,1*2 |  | 474.425 |  |  |  | 2 | 2 | 1 | 1 | 1 | 0 | 0 | 0 | 0 | 0 | 2 | 1 | 0.06013
40 | 895942001 | Osazení vpusti uliční a dvorní | kus | 29 | 1750 | 50750 | Š12:1
|  | ÚV 52-75, UV:25 |  | 25 |  |  |  | 2 | 2 | 1 | 1 | 1 | 0 | 0 | 0 | 0 | 0 | 2 | 1 | 0.06013
|  | DV:4 |  | 4 |  |  | Š16:1
41 | 895971210 | Montáž retenční galerie , šachet Šc, Šd včetně izolace RT2 | kpl | 1 | 100000 | 100000 |  | 2 | 2 | 1 | 1 | 1 | 100000 | 0 | 0 | 0 | 0 | 2 | 1 | 0.06093
42 | 895979001 | Doprava RT2 | kpl | 1 | 10000 | 10000 | Š2,3,4,9:4
43 | 899711122R00 | Fólie výstražná z PVC | m | 473.5 | 10 | 4735 |  | 2 | 2 | 1 | 1 | 1 | 4735 | 0 | 0 | 0 | 0 | 2 | 1 | 0.06592
44 | 894431313RBA | Šachta, D 425 mm, dl.šach.roury 1,50 m, sběrná dno KG D 160 mm, poklop litina 12,5 t | kus | 3 | 15890 | 47670 | Š7,11,17:3
|  | Š23,27,29:3 |  | 3 |  |  |  | 2 | 2 | 1 | 1 | 1 | 0 | 0 | 0 | 0 | 0 | 2 | 1 | 0.06672
45 | 894431313RCA | Šachta, D 425 mm, dl.šach.roury 1,50 m, sběrná dno KG D 200 mm, poklop litina 12,5 t | kus | 4 | 16358 | 65432 | Š1,5,10,13,14,15:6
|  | Š 20,21,22,26:4 |  | 4 |  |  |  | 2 | 2 | 1 | 1 | 1 | 0 | 0 | 0 | 0 | 0 | 2 | 1 | 0.07183
46 | 894431314RCA | Šachta, D 425 mm, dl.šach.roury 1,50 m, sběrná dno KG D 250 mm, poklop litina 12,5 t | kus | 2 | 17786 | 35572 | Š6:1,
|  | Š 18,19:2 |  | 2 |  |  |  | 2 | 3 | 1 | 28611001 | 1 | 0 | 0 | 0 | 0 | 0 | 3 | 1 | 0.0015
47 | 894431323RCA | Šachta, D 425 mm, dl.šach.roury 2,0 m, sběrná dno KG D 200 mm, poklop litina 12,5 t | kus | 3 | 17438 | 52314 | 96,8*1,015
|  | Š 24,25,28:3 |  | 3 |  |  |  | 2 | 3 | 1 | 28611002 | 1 | 0 | 0 | 0 | 0 | 0 | 3 | 1 | 0.0017
48 | 28611001 | Trubka kanalizační SN 10 PVC DN 110 | m | 45.7765 | 254.4 | 11645.5416 | 251,5*1,015
|  | 45,1*1,015 |  | 45.7765 |  |  |  | 2 | 3 | 1 | 28611003 | 1 | 0 | 0 | 0 | 0 | 0 | 3 | 1 | 0.0032
49 | 28611002 | Trubka kanalizační SN 4 PVC DN 125 | m | 62.93 | 255.6 | 16084.908 | 151,7*1,015
|  | 62,0*1,015 |  | 62.93 |  |  |  | 2 | 3 | 1 | 28611005 | 1 | 0 | 0 | 0 | 0 | 0 | 3 | 1 | 0.0042
50 | 28611003 | Trubka kanalizační SN 10 PVC DN 160 | m | 135.401 | 535.2 | 72466.6152 | 344,3*1,015
|  | 133,4*1,015 |  | 135.401 |  |  |  | 2 | 3 | 1 | 28611006 | 1 | 0 | 0 | 0 | 0 | 0 | 3 | 1 | 0.0072
51 | 28611005 | Trubka kanalizační SN 10 PVC DN 200 | m | 142.506 | 847.2 | 120731.0832 | 13,1*1,015
|  | 140,4*1,015 |  | 142.506 |  |  |  | 2 | 3 | 1 | 28611223.A | 1 | 0 | 0 | 0 | 0 | 0 | 3 | 1 | 0.00048
52 | 28611006 | Trubka kanalizační SN 10 PVC DN 250 | m | 92.0605 | 1350 | 124281.675 | 78,0*1,015
|  | 90,7*1,015 |  | 92.0605 |  |  |  | 2 | 3 | 1 | 28652001 | 1 | 0 | 0 | 0 | 0 | 0 | 3 | 1 | 0.00029
53 | 28652001 | Koleno kanalizační 110/ 45° PVC | kus | 60 | 70.8 | 4248 |  | 2 | 3 | 1 | 28652002 | 1 | 4248 | 0 | 0 | 0 | 0 | 3 | 1 | 0.00038
54 | 28652003 | Koleno kanalizační 125/ 87° PVC | kus | 5 | 121.2 | 606 |  | 2 | 3 | 1 | 28652003 | 1 | 606 | 0 | 0 | 0 | 0 | 3 | 1 | 0.00038
55 | 28652006 | Koleno kanalizační 250/ 87° PVC | kus | 1 | 840 | 840 |  | 2 | 3 | 1 | 28652004 | 1 | 840 | 0 | 0 | 0 | 0 | 3 | 1 | 0.00038
56 | 28652008 | Redukce kanalizační 125/ 110 PVC | kus | 5 | 62.4 | 312 |  | 2 | 3 | 1 | 28652005 | 1 | 312 | 0 | 0 | 0 | 0 | 3 | 1 | 0.001
57 | 28652009 | Redukce kanalizační 200/ 160 PVC | kus | 1 | 283.2 | 283.2 |  | 2 | 3 | 1 | 28652006 | 1 | 283.2 | 0 | 0 | 0 | 0 | 3 | 1 | 0.0027
58 | 28652010 | Redukce kanalizační 160/ 125 PVC | kus | 2 | 111.6 | 223.2 |  | 2 | 3 | 1 | 28652007 | 1 | 223.2 | 0 | 0 | 0 | 0 | 3 | 1 | 0.0027
59 | 28652012 | Odbočka kanalizační 125/ 110/45° PVC | kus | 1 | 180 | 180 |  | 2 | 3 | 1 | 28652008 | 1 | 180 | 0 | 0 | 0 | 0 | 3 | 1 | 0.00028
60 | 28652013 | Odbočka kanalizační 160/ 110/45° PVC | kus | 9 | 246 | 2214 |  | 2 | 3 | 1 | 28652009 | 1 | 2214 | 0 | 0 | 0 | 0 | 3 | 1 | 0.00042
61 | 28652014 | Odbočka kanalizační 200/ 110/45° PVC | kus | 6 | 667.2 | 4003.2 |  | 2 | 3 | 1 | 28652010 | 1 | 4003.2 | 0 | 0 | 0 | 0 | 3 | 1 | 0.00048
62 | 28652015 | Odbočka kanalizační 250/ 110/45° PVC | kus | 3 | 1644 | 4932 |  | 2 | 3 | 1 | 28652011 | 1 | 4932 | 0 | 0 | 0 | 0 | 3 | 1 | 0.00067
63 | 28680001 | Dvorní vpusť s ocelovým mřížovým pororoštem 20/30 B125 kN, stavební výška 702 mm | kus | 17 | 5295.6 | 90025.2 |  | 2 | 3 | 1 | 28652012 | 1 | 90025.2 | 0 | 0 | 0 | 0 | 3 | 1 | 0.00076
|  | dvorní vpust 300x300 + nástavec v. 25 cm: |  | 0 |  |  |  | 2 | 3 | 1 | 28652013 | 1 | 0 | 0 | 0 | 0 | 0 | 3 | 1 | 0.00076
|  | ÚV 52,54-57,59,61,62,64-66,68,70-72,74,75:17 |  | 17 |  |  |  | 2 | 3 | 1 | 28652014 | 1 | 0 | 0 | 0 | 0 | 0 | 3 | 1 | 0.0016
64 | 28680002 | Dvorní vpusť s ocelovým mřížovým pororoštem 20/30 B125 kN, stavební výška 1202 mm | kus | 8 | 7225.2 | 57801.6 |  | 2 | 3 | 1 | 286700001 | 1 | 57801.6 | 0 | 0 | 0 | 0 | 3 | 1 | 0.042
|  | dvorní vpust 300x300 + 3x nástavec v. 25 cm: |  | 0 |  |  |  | 2 | 3 | 1 | 28680001 | 1 | 0 | 0 | 0 | 0 | 0 | 3 | 1 | 0.042
|  | ÚV 53,58,60,63,67,69,73, UV od RT2:8 |  | 8 |  |  | dvorní vpust 300x300 + nástavec v. 25 cm:
65 | 28680003 | Velkokapacitní dvorní vtok DN110 svislý odtok mřížka LT 260/260 mm, odkalovací koš (12,5 t) DV | kus | 3 | 5400 | 16200 | ÚV 1-4,6-8,10-20,23-30,32-36,40,42,44-51:51-13
66 | 28680004 | Velkokapacitní dvorní vtok DN110 svislý odtok mřížka nerez 226/226 mm , odkalovací koš (1,5 t) Dva | kus | 2 | 8844 | 17688 |  | 2 | 3 | 1 | 28680002 | 1 | 17688 | 0 | 0 | 0 | 0 | 3 | 1 | 0.066
67 | 28697901 | Retenční galerie 3,6 x 2,4 x 0,40 m, izolace retenční objem 3,46 m3 RT2 obsahuje: | kpl | 1 | 45000 | 45000 | dvorní vpust 300x300 + 3x nástavec v. 25 cm:
|  | vsakovací blok 600 x 400 x 600 mm (ŠxVxD) s kanálkem DN 180 | kus | 1 |  |  | ÚV 5,9,21,22,31,50,51,45,53,39,37,37,41:13
|  | vsakovací blok 600 x 400 x 600 mm (ŠxVxD) | kus | 23 |  |  |  | 2 | 3 | 1 | 28680003 | 1 | 0 | 0 | 0 | 0 | 0 | 3 | 1 | 0.068
|  | vsakovací blok kontrolní 400 x 400 mm (jedná se o 1 komponent: 4 ks na 1 box 400 x 400 x 600 mm) | kus | 8 |  |  |  | 2 | 3 | 1 | 28680003 | 1 | 0 | 0 | 0 | 0 | 0 | 3 | 1 | 0.068
|  | box konektor – mašlička | kus | 62 |  |  |  | 2 | 3 | 1 | 28697900 | 1 | 0 | 0 | 0 | 0 | 0 | 3 | 1 | 0
|  | spojovací clip | kus | 8
|  | koncová stěna pro kontrolní box, předformované otvory | kus | 2
|  | geotextilie 200/m2, šíře 2 m – role 100 m2, PP | m2 | 60
|  | hydroizolační jednovrstvá syntetická fólie PVC-P tl. 1,5 mm, šířka pásu 2100 mm, role 42 m2, barva černá | m2 | 30
68 | 28697902 | Šachta kanalizační vtoková se sedimentačním prostorem a filtrem pevných částic DN 250, H = 1,81 m Šc obsahuje: | kus | 1 | 35000 | 35000
|  | poklop celolitinový s odvětráním | kus | 1
|  | Jímka 1100 , H = 1,8 m (1,3 + 0,5 m) | kus | 1
|  | filtr DN 250 | kus | 1
|  | filtrační návrlek DN 250 | kus | 1
|  | nátrubek DN 110 | kus | 1
|  | nátrubek DN 250 | kus | 2 |  |  |  | 2 | 3 | 1 | 28697903 | 1 | 0 | 0 | 0 | 0 | 0 | 3 | 1 | 0
69 | 28697903 | Šachta kanalizažní odtoková s regulovaným odtokem a bezpečnostním přepadem DN 250, H = 1,45 m Šd obsahuje: | kus | 1 | 35000 | 35000
|  | poklop celolitinový s odvětráním | kus | 1
|  | Jímka 1100 , H = 1,55 m (1,3 + 0,25 m) | kus | 1
|  | bezpečnostní přepad DN 250 s regulací průtoku | kus | 1
|  | nátrubek DN 250 | kus | 2
| Celkem za | 8 Trubní vedení |  |  |  | 1258944.223
Díl: | 96 | Bourání konstrukcí | [5 empty] | 2 | 3 | 1 | 28697904 | 1 | 0 | 0 | 0 | 0 | 0 | 3 | 1 | 0
70 | 971042361R00 | Vybourání otvorů zdi betonové pl. 0,09 m2, tl.60cm | kus | 1 | 1500 | 1500
|  | upřesnit- průchod základem pro potrubí k Šb:1 |  | 1
| Celkem za | 96 Bourání konstrukcí |  |  |  | 1500
Díl: | 99 | Staveništní přesun hmot
71 | 998276101R00 | Přesun hmot, trubní vedení plastová, otevř. výkop | t | 331.7081 | 10 | 3317.0807 |  | 4 |  |  |  |  | 404745.45 | 0 | 0 | 0 | 0
| Celkem za | 99 Staveništní přesun hmot |  |  |  | 3317.0807 |  | 1
REKAPITULACE STAVEBNÍCH DÍLŮ
Stavební díl
1 | Zemní práce |  |  |  |  | 653504.9715
45 | Podkladní a vedlejší konstrukce |  |  |  |  | 55356.584
8 | Trubní vedení |  |  |  |  | 1258944.223
96 | Bourání konstrukcí |  |  |  |  | 1500
99 | Staveništní přesun hmot |  |  |  |  | 3317.0807
| CELKEM OBJEKT |  |  |  |  | 1972622.8592