## pol.
stavba : Hřbitov Český Krumlov - Hřbitovní ul. |  |  |  | SO 01 Soupis prací |  | listopad 2020
Investor : Město Český Krumlov Náměstí Svornosti 1 |  |  |  | Stavební část
pol.č. | Kód | Popis | MJ | počet | Jedn. cena | Cena | CS | Jedn. hmotn. | Hmotnost | Jedn. suť | Suť
|  | Bourání konstrukcí |  |  |  | 755909.9056 |  |  | 0 |  | 1248.0682
1 | 961044111 | Bourání základů z betonu prostého | m3 | 3.5152 | 2500 | 8788 | URS 2021/I | 0 | 0 | 2 | 7.0304
| záhon A | (6,7+1,91)*0,4*0,8 | m3 | 2.7552
| nádrž voda | 1,6*1,9*0,25 | m3 | 0.76
2 | 962022491 | Bourání zdiva nadzákladového kamenného na MC přes 1 m3 | m3 | 1.8081 | 1000 | 1808.1 | URS 2021/I | 0 | 0 | 2.1 | 3.797
| záhon A | (6,7+1,91)*0,3*0,7 | m3 | 1.8081
3 | 962042321 | Bourání zdiva nadzákladového z betonu prostého přes 1 m3 | m3 | 1.116 | 1850 | 2064.6 | URS 2021/I | 0 | 0 | 2.2 | 2.4552
| nádrž voda | (1,6+1,9-0,4)*0,20*0,9*2 | m3 | 1.116
Zpevněné plochy - předpoklad 20% ručně 80% strojně
| Dlažba kolem kaple = velká kostka tl. 180 mm+ podklad ŠD 200 mm |  | m2 | 170
| Dlažba zámková= tl. 80 mm+ podklad ŠD 200 mm |  | m2 | 0
| Asfaltové plochy = živice 100 mm+200 mm ŠD |  | m2 | 1602
poznámka : všechny výměry jsou určené digitálně z výkresů.
4 | 113106151 | Rozebrání dlažeb s přemístěním hmot na skládku na vzdálenost do 3 m nebo s naložením na dopravní prostředek, s jakoukoliv výplní spár ručně z velkých kostek s ložem z kameniva | m2 | 34 | 90 | 3060 | URS 2021/I | 0 | 0 | 0.417 | 14.178
5 | 113106211 | Rozebrání dlažeb vozovek z velkých kostek s ložem z kameniva strojně pl přes 50 do 200 m2 | m2 | 136 | 30 | 4080 | URS 2021/I |  | 0 | 0.417 | 56.712
6 | 113107122 | Odstranění podkladu z kameniva drceného tl 200 mm ručně | m2 | 354.4 | 240 | 85056 | URS 2021/I | 0 | 0 | 0.29 | 102.776
7 | 113107162 | Odstranění podkladu z kameniva drceného tl 200 mm strojně pl přes 50 do 200 m2 | m2 | 1417.6 | 40 | 56704 | URS 2021/I | 0 | 0 | 0.29 | 411.104
8 | 113107142 | Odstranění podkladů nebo krytů ručně s přemístěním hmot na skládku na vzdálenost do 3 m nebo s naložením na dopravní prostředek živičných, o tl. vrstvy přes 50 do 100 mm | m2 | 320.4 | 140 | 44856 | URS 2021/I | 0 | 0 | 0.22 | 70.488
9 | 113107242 | Odstranění podkladu živičného tl 100 mm strojně pl přes 200 m2 | m2 | 1281.6 | 32 | 41011.2 | URS 2021/I | 0 | 0 | 0.22 | 281.952
10 | 113202111 | Vytrhání obrub s vybouráním lože, s přemístěním hmot na skládku na vzdálenost do 3 m nebo s naložením na dopravní prostředek z krajníků nebo obrubníků stojatých | m | 1444 | 46 | 66424 | 0 | 0 | 0 | 0.205 | 296.02
1372 + 72
11 | 979024443 | Očištění vybouraných obrubníků a krajníků silničních | m | 72 | 29 | 2088 | URS 2021/I | 0 | 0 | 0 | 0
| kolem kaple | TZ | m | 72
12 | 979071011 | Očištění dlažebních kostek velkých s původním spárováním kamenivem těženým | m2 | 170 | 32 | 5440 | URS 2021/I | 0 | 0 | 0 | 0
13 | 919735112 | Řezání stávajícího živičného krytu hl do 100 mm - odhadem | m | 10 | 65 | 650 | URS 2021/I | 0 | 0 | 0 | 0
14 | 963042819 | Bourání schodišťových stupňů betonových zhotovených na místě | m | 22.2222 | 175 | 3888.8889 | URS 2021/I | 0 | 0 | 0.07 | 1.5556
|  | odhadem 1 m3 = 1,0/(0,3*0,15)= | m | 22.2222
15 | 997013501 | Odvoz suti a vybouraných hmot na skládku nebo meziskládku do 1 km se složením | t | 1248.0682 | 70 | 87364.7716 | 0 | 0 | 0 | 0 | 0
16 | 997013509 | Příplatek k odvozu suti a vybouraných hmot na skládku ZKD 1 km přes 1 km - 3x | t | 212.67 | 5 | 1063.35 | 0 | 0 | 0 | 0 | 0
|  | dlažba kolem kaple ,odvoz na deponii investora | t | 70.89
17 | 997013509 | Příplatek k odvozu suti a vybouraných hmot na skládku ZKD 1 km přes 1 km - 14x = celkem tun - obrubníky-dlažba | t | 16273.8543 | 5 | 81369.2716 | 0 | 0 | 0 | 0 | 0
18 | 997221645 | Poplatek za uložení na skládce (skládkovné) odpadu asfaltového bez dehtu kód odpadu 17 03 02 | t | 352.44 | 220 | 77536.8 | 0 | 0
19 | 997221655 | Poplatek za uložení na skládce zeminy a kamení kód odpadu 170504 | t | 813.697 | 220 | 179013.3422 | 0 | 0
20 | 997221615 | Poplatek za uložení na skládce (skládkovné) stavebního odpadu betonového kód odpadu 17 01 01 | t | 11.0412 | 330 | 3643.5813 | 0 | 0
|  | Demolice |  |  |  | 3910.2 |  |  | 0 |  | 0.66
21 | 981011111 | Demolice budov dřevěných jednostranně obitých postupným rozebíráním - přístřešek 4*3*3 | m3 | 36 | 100 | 3600 | URS 2021/I | 0 | 0 |  | 0.66
22 | 997006512 | Vodorovné doprava suti s naložením a složením na skládku do 1 km | t | 0.66 | 70 | 46.2 | URS 2021/I | 0 | 0 | 0 | 0
23 | 997006519 | Příplatek k vodorovnému přemístění suti na skládku ZKD 1 km přes 1 km 14x | t | 9.24 | 5 | 46.2 | URS 2021/I | 0 | 0 | 0 | 0
24 | 997013811 | Poplatek za uložení na skládce (skládkovné) stavebního odpadu dřevěného kód odpadu 17 02 01 | t | 0.66 | 330 | 217.8 | URS 2021/I | 0 | 0 | 0 | 0
|  | Zemní práce |  | 708.6638 |  | 836884.1769 |  |  | 0.66528 |  | 0
25 | 121151123 | Sejmutí ornice plochy přes 500 m2 tl vrstvy do 200 mm strojně | m2 | 718 | 20 | 14360 | URS 2021/I | 0 | 0 |  | 0
plocha dle podkladů projektanta
26 | 132251104 | Hloubení rýh nezapažených š do 800 mm v hornině třídy těžitelnosti I, skupiny 3 objem přes 100 m3 strojně | m3 | 24.2957 | 300 | 7288.71 | URS 2021/I | 0 | 0 |  | 0
| zástěna a | (1,35*0,55+3,55*0,35)*(0,71-0,49) | m3 | 0.4367
| lavičky 01 | 0,5*0,5*0,6*2*8 | m3 | 2.4
| lavičky 02 | 0,25*0,25*0,75*2*20 | m3 | 1.875
| lavičky 03 | 0,5*0,5*0,5*2*0 | m3 | 0
| drenáže | 680*0,32*0,3*0,3 | m3 | 19.584
27 | 122251105 | Odkopávky a prokopávky nezapažené v hornině třídy těžitelnosti I, skupiny 3 objem do 1000 m3 strojně | m3 | 540.7681 | 90 | 48669.1254 | URS 2021/I | 0 | 0 |  | 0
| záhon | 6,7*1,91*0,7 | m3 | 8.9579 | tl.
| skladba R1 m2 | 1737 | m3 | 851.13 | 0.49
| skladba R2 m2 | 399 | m3 | 195.51 | 0.49
| skladba R3 m2 | 399 | m3 | 47.88 | 0.12
| skladba R4 m2 | 0 | m3 | 0 | 0.34
| skladba R5 m2 | 4.05 | m3 | 1.9845 | 0.49
| skladba R6 bm | 1074 | m3 | 184.191 | 0.1715
odpočty objemu započteného v bourání a skrývce
| dlažba kaple | 170 | m3 | -64.6 | -0.38
| dlaž.zámková | 0 | m3 | 0 | -0.28
| skrývka ornice | 718 | m3 | -143.6 | -0.2
| živice | 1602 | m3 | -480.6 | -0.3
|  | odkopávky celkem | m3 | 600.8534
|  | z toho strojně odhadem 90% | m3 | 540.7681
|  | z toho ručně (kolem stromů,u hrobů atd.) odhadem 10% | m3 | 60.0853
28 | 122211101 | Odkopávky a prokopávky v hornině třídy těžitelnosti I, skupiny 3 ručně | m3 | 60.0853 | 1000 | 60085.34 | URS 2021/I | 0 | 0 |  | 0
29 | 151101201 | Zřízení příložného pažení stěn výkopu hl do 4 m | m2 | 950.4 | 100 | 95040 | URS 2021/I | 0.0007 | 0.66528 |  | 0
|  | dle obrubníků = (1160+28)*0,8 | m2 | 950.4
30 | 151101211 | Odstranění příložného pažení stěn hl do 4 m | m2 | 950.4 | 50 | 47520 | URS 2021/I | 0 | 0 |  | 0
31 | 181951112 | Úprava pláně vyrovnáním výškových rozdílů strojně v hornině třídy těžitelnosti I, skupiny 1 až 3 se zhutněním | m2 | 3076.05 | 17 | 52292.85 | URS 2021/I | 0 | 0 |  | 0
|  | skladba R1+R2+R3+R4+R6+R5 |  |  |  |  | URS 2021/I
32 | 162751117 | Vodorovné přemístění do 10000 m výkopku/sypaniny z horniny třídy těžitelnosti I, skupiny 1 až 3 | m3 | 768.7491 | 127 | 97631.1357 | URS 2021/I | 0 | 0 |  | 0
33 | 162751119 | Příplatek k vodorovnému přemístění výkopku/sypaniny z horniny třídy těžitelnosti I, skupiny 1 až 3 ZKD 1000 m přes 10000 m 10x | m3 | 7687.491 | 12.7 | 97631.1357 | URS 2021/I | 0 | 0 |  | 0
34 | 171152111 | Uložení sypaniny z hornin nesoudržných a sypkých do násypů zhutněných v aktivní zóně silnic a dálnic - odhadem rezerva | m3 | 5 | 82 | 410 | URS 2021/I | 0 | 0 |  | 0
35 | 171251201 | Uložení sypaniny na skládky nebo meziskládky | m3 | 768.7491 | 15 | 11531.2365 | URS 2021/I | 0 | 0 |  | 0
36 | 171201221 | Poplatek za uložení na skládce (skládkovné) zeminy a kamení kód odpadu 17 05 04 | t | 1383.7484 | 220 | 304424.6436 | URS 2021/I | 0 | 0 |  | 0
|  | Základy |  |  |  | 137349.4851 |  |  | 82.9441 |  | 0
37 | 274313811 | Základové pásy z betonu tř. C 25/30 | m3 | 33.8094 | 3569 | 120665.5701 | URS 2021/I | 2.4533 | 82.9441 |  | 0
| zástěna a | (1,35*0,55+3,55*0,35)*0,71 | m3 | 1.4094 |  |  |  |  | 0 |  | 0
| lavičky 01 | 0,5*0,5*0,6*2*8 | m3 | 2.4 |  |  |  |  | 0 |  | 0
| lavičky 02 | 4*0,25*0,75*2*20 | m3 | 30 |  |  |  |  | 0 |  | 0
| lavičky 03 | 0,5*0,5*0,5*2*0 | m3 | 0 |  |  |  |  | 0 |  | 0
38 | 274351121 | Zřízení bednění základových pasů rovného | m2 | 54.345 | 255 | 13857.975 | URS 2021/I | 0.00269 | 0.14619 |  | 0
| zástěna a | (1,7+3,55+0,35+3+1,35+0,55)*0,49 | m2 | 5.145
| lavičky 01 | 0,5*0,6*4*2*8 | m2 | 19.2 |  |  |  |  | 0 |  | 0
| lavičky 02 | 0,25*0,75*4*2*20 | m2 | 30 |  |  |  |  | 0 |  | 0
| lavičky 03 | 0,5*0,6*4*0 | m2 | 0 |  |  |  |  | 0 |  | 0
39 | 274351122 | Odstranění bednění základových pasů rovného | m2 | 54.345 | 52 | 2825.94 | URS 2021/I | 0 | 0 |  | 0
|  | Svislé konstrukce |  |  |  | 129476.1875 |  |  | 3.7824 |  | 0
40 | 341321410R | Stěny nosné z probarveného betonu ze ŽB tř. C 25/30 například RAL 7026 - podrobná specifikace konstrukce viz Technická zpráva | m3 | 1.4173 | 15000 | 21259.6875 | R -pol. | 2.4533 | 3.4771 |  | 0
| poznámka : | JC je včetně dopravy z "mixu" čerpadlem na místo uložení !
| zástěna a | 1,69*(0,15*(3,35-0,35)+0,35*1,5-1,5*0,125*0,5)-0,8*0,4*0,225 | m3 | 1.4173
41 | 311351121 | Zřízení oboustranného bednění nosných nadzákladových zdí | m2 | 17.5065 | 1200 | 21007.8 | URS 2021/I | 0.00275 | 0.048143 |  | 0
(0,35+1,35+3+0,15+3,35+1,5*1,1)*1,69+0,225*(0,8+0,4)*2+0,8*0,4
42 | 311351122 | Odstranění oboustranného bednění nosných nadzákladových zdí | m2 | 17.5065 | 200 | 3501.3 | URS 2021/I | 0 | 0 |  | 0
43 | 311361821 | Výztuž nosných zdí betonářskou ocelí 10 505 - výkres výztuže | t | 0.2023 | 80000 | 16184 | URS 2021/I | 1.0492 | 0.21226 |  | 0
44 | 985331113 | Dodatečné vlepování betonářské výztuže včetně vyvrtání a vyčištění otvoru cementovou aktivovanou maltou průměr výztuže 12 mm - statika pol.2 | m | 2.25 | 2000 | 4500 | URS 2021/I | 0.00052 | 0.00117
| výztuž pol.2 | 0,15*15
45 | 311351911R | Příplatek k cenám bednění nosných nadzákladových zdí za pohledový beton ,bednění bude připraveno například ze systému nosníkového bednění, který umožní dosáhnout vysoké nároky na pohledovost povrchu. Podrobný popis viz Technická zpráva | m2 | 17.5065 | 3600 | 63023.4 | R -pol. | 0.0025 | 0.043766 |  | 0
|  | Komunikace - u všech vrstev zpevněných ploch je nutné dodržet v TZ uvedené ČSN |  |  |  | 5451394.97 |  |  | 2824.8863 |  | 0
|  | Skladba R1 Dlažba odseková | M2 | 1737 | světlá=290 m2 tmavá 1447 m2
|  | Skladba R2 Mlat pojížděný | M2 | 399
|  | Skladba R3 Mlat mezi hroby | M2 | 399
|  | Skladba R4 stěrkotrávník | M2 | 0
|  | Skladba R5 podlaha zástěn = 1,35*3 | M2 | 4.05
|  | Skladba R6 = pásy kolem cest š.0,5m = 870 bm+204bm | M2 | 537 | 1074 | bm
46 | 591211111 | Kladení dlažby z kostek s provedením lože do tl.40 mm, s vyplněním spár, s dvojím beraněním a se smetením přebytečného materiálu na krajnici , do lože z kameniva těženého - srovnatelně pro odsekovou dlažbu R1 ,dvoubarevné provedení | m2 | 1737 | 700 | 1215900 | URS 2021/I | 0.1837 | 319.0869 |  | 0
47 | 58380000 | Dodávka dlažby světlé - Odseky od žulových štípaných kostek netříděné tl.150 mm 1 tuna = cca 7,0 m2 | tun | 41.4286 | 2400 | 99428.5714 | R -pol. | 1.02 | 42.2571 |  | 0
290 m2/6
48 | 58380001 | Dodávka dlažby tmavé - Odseky od žulových štípaných kostek netříděné tl.150 mm 1 tuna = cca 7,0 m2 | tun | 206.7143 | 2200 | 454771.4286 | R -pol. | 1.02 | 210.8486 |  | 0
1447 m2/6
49 | 564821111 | Podklad ze štěrkodrtě ŠD tl 80 mm - R2+R3 | m2 | 798 | 82 | 65436 | URS 2021/I | 0.184 | 146.832 |  | 0
|  | R2 | m2 | 399
|  | R3 | m2 | 399
50 | 564851111 | Podklad ze štěrkodrtě ŠD tl 150 mm - R1+R2+R5+R6=bm*0,25 | m2 | 2408.55 | 156.6 | 377178.93 | URS 2021/I | 0.345 | 830.9497 |  | 0
|  | R1 | m2 | 1737
|  | R2 | m2 | 399
|  | R5 | m2 | 4.05
|  | R6 = bm * 0,25 | m2 | 268.5
51 | 564761111 | Podklad z kameniva hrubého drceného vel. 32-63 mm tl. 190 mm - srovnatelně R4+R6=bm*0,25 | m2 | 268.5 | 148.2 | 39791.7 | URS 2021/I | 0.387 | 103.9095 |  | 0
|  | R4 | m2 | 0
|  | R6 = bm * 0,25 | m2 | 268.5
52 | 564761113 | Podklad z kameniva hrubého drceného vel. 32-63 mm tl 220 mm R2 | m2 | 399 | 171.6 | 68468.4 | URS 2021/I | 0.427 | 170.373 |  | 0
53 | 567123114 | Podklad ze směsi stmelené cementem SC C 5/6 (KSC II) tl 150 mm - R1+R5 | m2 | 1741.05 | 302.8 | 527189.94 | URS 2021/I | 0.37724 | 656.7937 |  | 0
|  | R1 | m2 | 1737
|  | R5 | m2 | 4.05
54 | 919726121 | Geotextilie pro separaci a filtraci netkaná hmot.do 200 g/m2 | m2 | 4686.6 | 50 | 234330 | URS 2021/I | 0.00036 | 1.6872 |  | 0
|  | R1 2x | m2 | 3474
|  | R2 | m2 | 399
|  | R5 2x | m2 | 8.1
|  | R6 = bm *( 0,25+0,5) | m2 | 805.5
55 | 564850000 R | Zahliněná lomová výsivka fr. 0/4 ML tl.40 mm - R2+R3 | m2 | 798 | 50 | 39900 | R pol. | 0.08 | 63.84 |  | 0
56 | 564850002 R | Štěrkotrávník tl.150 mm -(10-20% obj. zeminy - kompostu a 80-90% obj. štěrku - zrnitost 0/32-0/45 | m2 | 537 | 200 | 107400 | R pol. | 0.24 | 128.88 |  | 0
|  | R4 | m2 | 0
|  | R6 | m2 | 537
57 | 916111122 | Úprava dlažby na linii, která rozděluje dva odstíny barvy dlažby R01 - srovnatelně | m | 395 | 320 | 126400 | URS 2021/I | 0.0719 | 28.4005 |  | 0
58 | 916241212 | Osazení obrubníku kamenného stojatého bez boční opěry do lože z betonu prostého | m | 72 | 720 | 51840 | URS 2021/I | 0.11163 | 8.0374 |  | 0
obrubníku od kaple ,nyní u hrobek …...viz očištění obrubníků
59 | 916330000 R | Ocelové obrubníky š. 250 mm, tl. 8 mm,kotvené do betonového lože cca 300x300 mm označ.06a | bm | 1160 | 1720 | 1995200 | R pol. | 0.09511 | 110.3276 |  | 0
60 | 916330000 R | Ocelové obrubníky obloukové š. 250 mm, tl. 8 mm,kotvené do betonového lože cca 300x300 mm označ.06b | bm | 28 | 1720 | 48160 | R pol. | 0.09511 | 2.6631 |  | 0
61 | 916330001 R | Ocel. Obrubník š.150 mm, tl. 5 mm na trny z konstr. oceli průměru 12 mm v rozteči 500 mm zakotvenéy do podkladní vrstvy zeminy a štěrku, případně v případě nutnosti do patky ze suchého betonu označ.07 | bm | 0 | 1360 | 0 | R pol. | 0.01 | 0 |  | 0
|  | Podlahy a podlahové konstrukce |  |  |  | 13914.75 |  |  | 1.9003 |  | 0
62 | 631311136 R | Mazanina probarvená tl do 240 mm z betonu prostého bez zvýšených nároků na prostředí tř. C 25/30 - R5 *0,19 | m3 | 0.7695 | 15000 | 11542.5 | R pol. | 2.4533 | 1.8878 |  | 0
63 | 631319013 | Příplatek k mazanině tl do 240 mm za přehlazení = KARTÁČOVÁNÍ povrchu | m3 | 0.7695 | 500 | 384.75 | URS 2021/I | 0 | 0 |  | 0
64 | 631319211 | Příplatek k cenám betonových mazanin za vyztužení polypropylenovými mikrovlákny objemové vyztužení 0,9 kg/m3 | m3 | 0.7695 | 500 | 384.75 | URS 2021/I | 0.0009 | 0.00069255 |  | 0
65 | 631351101 | Zřízení bednění rýh a hran v podlahách | m2 | 0.87 | 1200 | 1044 | URS 2021/I | 0.01352 | 0.011762 |  | 0
66 | 631351102 | Odstranění bednění rýh a hran v podlahách | m2 | 0.87 | 200 | 174 | URS 2021/I | 0 | 0 |  | 0
67 | 631319197 | Příplatek k mazanině tl do 240 mm za plochu do 5 m2 | m3 | 0.7695 | 500 | 384.75 | URS 2021/I | 0 | 0 |  | 0
|  | Dokončující konstrukce a práce - podrobný popis viz A600 tabulka výrobků |  |  |  | 771000 |  |  | 0 |  | 0
Jednotková cena je kompletní = za dodávku,montáž,přesun hmot a případné další nutné náklady
68 | 955001 | Fontánka - výtokový prvek včetně časového tlačítkového ventilu označ. 08 | kpl | 1 | 25000 | 25000 | R pol. | 0 | 0 | 0 | 0
69 | 955002 | Kontejner 1100 l plastový s plochým víkem DOPNER, černý označ.12 | ks | 2 | 8000 | 16000 | R pol. | 0 | 0 | 0 | 0
70 | 955003 | Kontejner 770 l BIO plastový DOPNER, hnědá označ.13 | ks | 0 | 7000 | 0 | R pol. | 0 | 0 | 0 | 0
71 | 955004 | Lavička betonová - prefabrikovaná označ.01 | ks | 8 | 40000 | 320000 | R pol. | 0 | 0 | 0 | 0
72 | 955005 | Lavička dřevěná - kotvená označ.02 | ks | 20 | 20500 | 410000 | R pol. | 0 | 0 | 0 | 0
|  | Drenáže |  |  |  | 307077.12 |  |  | 186.8318 |  | 0
73 | 212752412 | Trativody z drenážních trubek pro liniové stavby a komunikace se zřízením štěrkového lože pod trubky a s jejich obsypem v otevřeném výkopu trubka korugovaná sendvičová PE-HD SN 8 perforace 220° - srovnatelně pro DN 125 | m | 680 | 360 | 244800 | URS 2021/I | 0.27411 | 186.3948 |  | 0
74 | 211971110 | Zřízení opláštění žeber nebo trativodů geotextilií v rýze nebo zářezu sklonu do 1:2 | m2 | 918 | 25 | 22950 | URS 2021/I | 0.00017 | 0.15606 |  | 0
75 | 69311068 | geotextilie netkaná separační, ochranná, filtrační, drenážní PP 300g/m2 | m2 | 936.36 | 42 | 39327.12 | URS 2021/I | 0.0003 | 0.28091 |  | 0
|  | Přesun hmot |  |  |  | 508423.4019 |  |  | 3018.066 |  | 1248.0682
76 | 998223011 | Přesun hmot pro pozemní komunikace s krytem dlážděným | t | 3018.066 | 168.46 | 508423.4019 | URS 2021/I
|  | 767- Konstrukce zámečnické - podrobný popis viz A600 tabulka výrobků |  |  |  | 137000 |  |  | 0 |  | 0
Jednotková cena je kompletní = za dodávku,montáž,přesun hmot a případné další nutné náklady
77 | 767001 | Krycí dvířka pro zásuvkovou krabici - elektro NN označ.04 | kpl | 1 | 8500 | 8500 | R pol.
78 | 767002 | Krycí plech drážky v žb stěně pro vodovodního potrubí označ.05 | kpl | 1 | 8500 | 8500 | R pol.
79 | 767003 | Zástěna pro kontejnery a - ocelová část označ.15 | kpl | 1 | 110000 | 110000 | R pol.
80 | 767004 | Podlahová vpust u fontánky označ.09 -atypická autorsky zpracovaná venkovní podlahová vpust DN 75 mm ….100 x 250 mm, hloubka 200 mm | kpl | 1 | 10000 | 10000 | R pol.
|  | 783- Nátěry |  |  |  | 40937.05 |  |  | 0 |  | 0
81 | 783801201 | Obroušení omítek před provedením nátěru | m2 | 58.4815 | 200 | 11696.3 | URS 2021/I
| zástěna | zástěna dle bednění + 0,35*1,35+3,35*0,15 | m2 | 18.4815
| lavička 01 | (0,5*0,6*2+(0,5+0,6)*2*2)*8 | m2 | 40
82 | 783801203 | Okartáčování omítek před provedením nátěru | m2 | 58.4815 | 200 | 11696.3 | URS 2021/I
83 | 783826605 | Hydrofobizační nátěr omítek silikonový, transparentní, povrchů hladkých betonových povrchů nebo povrchů z desek na bázi dřeva (dřevovláknitých apod.) | m2 | 58.4815 | 300 | 17544.45 | URS 2021/I

## vegetační up.
stavba : Hřbitov Český Krumlov - Hřbitovní ul. |  |  |  | SO 01 Soupis prací |  | listopad 2020
Investor : Město Český Krumlov Náměstí Svornosti 1 |  |  |  | Vegetační úpravy
pol.č. | Kód | Popis | MJ | počet | Jedn. cena | Cena | CS | Jedn. hmotn. | Hmotnost | Jedn. suť | Suť
Vegetační úpravy
|  | A - Přípravné práce |  |  |  | 19132.5 |  |  | 0 |  | 0
1 | 111211101 | Odstranění křovin a stromů průměru kmene do 100 mm i s kořeny sklonu terénu do 1:5 ručně | m2 | 185.1 | 75 | 13882.5 | URS 2020/II | 0 | 0 | 0 | 0
2 | 112201113 | Odstranění pařezů D do 0,4 m v rovině a svahu 1:5 s odklizením do 20 m a zasypáním jámy | kus | 14 | 375 | 5250 | URS 2020/II | 0 | 0 | 0
|  | B - Zemní práce |  |  |  | 209068.512 |  |  | 23.7557 |  | 0
3 | 132251255 | Hloubení nezapažených rýh šířky přes 800 do 2 000 mm strojně s urovnáním dna do předepsaného profilu a spádu v hornině třídy těžitelnosti I skupiny 3 přes 500 do 1 000 m3 | m3 | 69.795 | 200 | 13959 | URS 2020/II | 0 | 0 | 0 | 0
4 | 132212211 | Hloubení rýh šířky přes 800 do 2 000 mm ručně zapažených i nezapažených, s urovnáním dna do předepsaného profilu a spádu v hornině třídy těžitelnosti I skupiny 3 soudržných | m3 | 183.6276 | 1000 | 183627.6 | URS 2020/II | 0 | 0 | 0 | 0
| Výsad. jáma | 2,4*0,7*1,04*10 | m3 | 17.472 | [5 empty] | 0 | 0
|  | 2,4*0,8*1,04*28 | m3 | 55.9104 | [5 empty] | 0 | 0
|  | 2,4*1*1,04*18 | m3 | 44.928 | [5 empty] | 0 | 0
|  | 2,4*1,4*1,04*10 | m3 | 34.944 | [5 empty] | 0 | 0
|  | 1,8*1,8*1,04*5 | m3 | 16.848 | [5 empty] | 0 | 0
|  | 2,55*2,55*1,04*2 | m3 | 13.5252 | [5 empty] | 0 | 0
| výkop pro buňky | 0,45*(1,04-0,49)*(66*4+2*9) | m3 | 69.795 | [5 empty] | 0 | 0
|  | rýhy celkem | m3 | 253.4226 | [5 empty] | 0 | 0
|  | z toho hloubení rýh šířky přes 800 do 2 000 mm strojně | m3 | 69.795 | [5 empty] | 0 | 0
|  | z toho hloubení rýh šířky přes 800 do 2 000 mm ručně | m3 | 183.6276 | [5 empty] | 0 | 0
5 | 271532212 | Podsyp pod základové konstrukce se zhutněním z hrubého kameniva frakce 16 až 32 mm | m3 | 10.998 | 1044 | 11481.912 | URS 2020/II | 2.16 | 23.7557 | 0 | 0
| buňky | 0,6*0,65*(66*4+2*9)*0,1 | [7 empty] | 0 | 0
|  | C - Výsadba stromů |  |  |  | 3397711.0492 |  |  | 83.6912 |  | 0
6 | 184102115 | Výsadba dřeviny s balem do předem vyhloubené jamky se zalitím v rovině nebo na svahu do 1:5, při průměru balu přes 500 do 600 mm | kus | 73 | 759 | 55407 | URS 2020/II | 0 | 0 | 0 | 0
7 | 1841010 | Acer campestre 'Elegant' Vk 3xp 200 14-16 | ks | 46 | 7509.5 | 345437 | R-pol. | 0 | 0 | 0 | 0
8 | 1841011 | Acer pseudoplatanus Vk 3xp 200 16-18 | ks | 2 | 5002.5 | 10005 | R-pol. | 0 | 0 | 0 | 0
9 | 1841012 | Tilia cordata 'Rancho' Vk 3xp 200 16-18 | ks | 20 | 5658 | 113160 | R-pol. | 0 | 0 | 0 | 0
10 | 1841013 | Tilia platyphyllos 'Fastigiata' Vk 3xp 200 16-18 | ks | 5 | 5002.5 | 25012.5 | R-pol. | 0 | 0 | 0 | 0
11 | 174111101 | Zásyp sypaninou z jakékoliv horniny ručně s uložením výkopku ve vrstvách se zhutněním jam, šachet, rýh nebo kolem objektů v těchto vykopávkách | m3 | 184.8448 | 408.25 | 75462.8896 | URS 2020/II | 0 | 0 | 0 | 0
| Výsad. jáma | 2,4*(0,7-0,5)*10+(0,8-0,5)*28+(1-0,5)*18+(1,4-0,5)*10+(1,8-0,5)*1,8*5 | m2 | 19.4688
| substrát A | (2,55-0,5)*2,55*2 | m2 | 55.9104
|  | celkem m2 - tl.250 mm | m2 | 75.3792
|  | substrát A celkem | m3 | 18.8448
|  | Substrát typ B, 68cm, včetně substrátu v buňkách | m3 | 166
12 | 1841014 | dodávka substrát organicko minerální - typ A | m3 | 18.8448 | 1736.5 | 32723.9952 | R-pol. | 0.45 | 8.4802 | 0 | 0
13 | 1841015 | dodávka substrát minerální - typ B | m3 | 166 | 2500 | 415000 | R-pol. | 0.45 | 74.7 | 0 | 0
14 | 1841016 | hnojení přidáním hnojiva typu Osmocote 12-14 do substrátu typu A, 0,5kg/m3 | kg | 9.4224 | 22.31 | 210.2137 | R-pol. | 0 | 0 | 0 | 0
15 | 1841017 | hnojivo (typu Osmocote; 12-14; 0,5kg/m3) | kg | 9.4224 | 44.56 | 419.8621 | R-pol. | 0 | 0 | 0 | 0
16 | 1841018 | aplikace ektomykorhizních přípravků do pěstebního substrátu typu A (typu Symbivit; 12kg/m3) | kg | 226.1376 | 28.75 | 6501.456 | R-pol. | 0 | 0 | 0 | 0
17 | 1841019 | ektomykorhizní přípravek (typu Symbivit) | kg | 226.1376 | 161 | 36408.1536 | R-pol. | 0 | 0 | 0 | 0
18 | 1841020 | aplikace půdních kondicionerů do pěstebního substrátu typu A (typu TerraCottem; 1,5kg/m3) | kg | 28.2672 | 27.31 | 771.9772 | R-pol. | 0 | 0 | 0 | 0
19 | 1841021 | půdní kondicioner (typu TerraCottem) | kg | 28.2672 | 553.15 | 15636.0017 | R-pol. | 0 | 0 | 0 | 0
20 | 1841022 | ochranný nátěr typu Arboflex, bílý odstín (podkladová+vrchní vrstva) | ks | 73 | 132.25 | 9654.25 | R-pol. | 0 | 0 | 0 | 0
21 | 1841023 | zálivka vysazeného stromu vodou, 100l | ks | 73 | 74.75 | 5456.75 | R-pol. | 0 | 0 | 0 | 0
22 | 184215411 | Zhotovení závlahové mísy dřevin D do 0,5 m v rovině nebo na svahu do 1:5 | kus | 73 | 189.75 | 13851.75 | URS 2020/II | 0 | 0 | 0 | 0
23 | 184215123 | Ukotvení dřeviny dvěma kůly, délky přes 2 do 3 m | kus | 73 | 235.75 | 17209.75 | URS 2020/II | 0.001 | 0.073 | 0 | 0
24 | 1841024 | Vyvazovací kůly ke stromům se špicí a fazetou dl.250cm tl.5 cm | ks | 146 | 201.25 | 29382.5 | R-pol. | 0.003 | 0.438 | 0 | 0
25 | 1841024 | prokořenitelné buňky ref.výrobek Treeparker - kompletní dodávka a montáž buněk dle předepsaného postupu výrobcem ,popis viz TZ - pro 4 buňky | ks | 66 | 31000 | 2046000 | R-pol. | 0 | 0 | 0 | 0
26 | 1841025 | prokořenitelné buňky ref.výrobek Treeparker - kompletní dodávka a montáž buněk dle předepsaného postupu výrobcem ,popis viz TZ - pro 9 buněk | ks | 2 | 72000 | 144000 | R-pol. | 0 | 0 | 0 | 0
|  | D - Trávníky |  |  |  | 395111.13 |  |  | 39.2181 |  | 0
27 | 181411131 | Založení trávníku na půdě předem připravené plochy do 1000 m2 výsevem včetně utažení parkového v rovině nebo na svahu do 1:5,v ceně jsou i náklady na pokosení, naložení a odvoz odpadu do 20 km se složením. | m2 | 852.5 | 22.43 | 19121.575 | URS 2020/II | 0.001 | 0.8525 | 0 | 0
28 | 00572410 | dodávka osivo směs travní parková 30 g./m2 | kg | 25.575 | 436.65 | 11167.3237 | URS 2020/II | 0.001 | 0.025575 | 0 | 0
29 | 181151311 | Plošná úprava terénu přes 500 m2 zemina tř 1 až 4 nerovnosti do 100 mm v rovinně a svahu do 1:5 | m2 | 852.5 | 117.18 | 99895.95 | URS 2020/II | 0 | 0 | 0
30 | 182303111 | Doplnění zeminy nebo substrátu na travnatých plochách tl 50 mm rovina v rovinně a svahu do 1:5 | m2 | 852.5 | 69.49 | 59240.225 | URS 2020/II | 0 | 0 | 0
31 | 181010 | dodávka subtrát parkový trávník 5cm 341 m2 | m3 | 17.05 | 1384.02 | 23597.541 | R-pol. | 0.45 | 7.6725 | 0 | 0
32 | 181011 | dodávka subtrát štěrkový trávník 5 cm, 176+335 m2 | m3 | 25.55 | 2471.21 | 63139.4155 | R-pol. | 0.45 | 11.4975 | 0 | 0
33 | 185804312 | Zalití rostlin vodou plocha přes 20 m2 ….. 20l/m2 | m3 | 170.5 | 150 | 25575 | URS 2020/II | 0 | 0 | 0
34 | 181012 | hnojení přidáním hnojiva typu Osmocote 12-14 do substrátu, 0,5kg/m3 | kg | 21.3 | 5.57 | 118.641 | R-pol. | 0.45 | 9.585 | 0 | 0
35 | 181013 | hnojivo (typu Osmocote; 12-14; 0,5kg/m3) | kg | 21.3 | 23 | 489.9 | R-pol. | 0.45 | 9.585 | 0 | 0
36 | 998231311 | Přesun hmot pro sadovnické a krajinářské úpravy vodorovně do 5000 m | tun | 146.6649 | 632.5 | 92765.5587 | URS 2021/I | 0 | 0 | 0
Rekapitulace
|  | A - Přípravné práce |  |  |  | 19132.5
|  | B - Zemní práce |  |  |  | 209068.512
|  | C - Výsadba stromů |  |  |  | 3397711.0492
|  | D - Trávníky |  |  |  | 395111.13
|  | Vegetační úpravy celkem |  |  |  | 4021023.1912

## elektro
stavba : Hřbitov Český Krumlov - Hřbitovní ul. |  |  | SO 001 Soupis prací |  |  | listopad 2020
Investor : Město Český Krumlov Náměstí Svornosti 1 |  |  | Zařízení silnoproudé elektrotechniky
P.č. | Číslo položky | Název položky | MJ | množství | cena / MJ | celkem (Kč)
Cenová soustava RTS 2021/I
Díl: | M20 | Demontaže | [7 empty] | 1
1 | 210 01-PC001 | Demontáž stávajících zásuvkových skříní RZ včetně odpojení, ekologické likvidace odpadu | ks | 2 | 1800 | 3600 |  |  |  | 2 | 12 | 0 | 1 | 4 | 0 | 0 | 0 | 3600 | 0 | 0
|  | E2: 2 |  | 2 |  |  |  |  | E2: 2
| Celkem za | M20 Demontaže |  |  |  | 3600 |  |  |  | 4 |  |  |  |  | 0 | 0 | 0 | 3600 | 0
Díl: | M21 | Kabelové rozvody NN | [7 empty] | 1
2 | 210 10-0252.R00 | Ukončení celoplast. kabelů zákl./pás.do 4x25 mm2 | kus | 12 | 285.6 | 3427.2 | 210 100252R00 | 237 |  | 2 | 12 | 0 | 2 | 4 | 0 | 0 | 0 | 3427.2 | 0 | 0
|  | E2: 2+4+6 |  | 12 |  |  |  |  | E2: 2+4+6
3 | 210 10-0003.R00 | Ukončení vodičů v rozvaděči + zapojení do 16 mm2 | kus | 4 | 50.4 | 201.6 | 210100003R00 | 39.3 |  | 2 | 12 | 0 | 3 | 4 | 0 | 0 | 0 | 201.6 | 0 | 0
|  | E2: 2+2 |  | 4 |  |  |  |  | E2: 2+2
4 | 210 10-0258.R00 | Ukončení celoplast. kabelů zákl./pás.do 5x4 mm2 | kus | 4 | 200.4 | 801.6 | 210100258R00 | 166.5 |  | 2 | 12 | 0 | 4 | 4 | 0 | 0 | 0 | 801.6 | 0 | 0
|  | E2: 2+2 |  | 4 |  |  |  |  | E2: 2+2
5 | 210 01-0134.R00 | Trubka ochranná z PE, uložená pevně, DN do 47 mm | m | 2 | 79.2 | 158.4 | 210010134R00 | 65.5 |  | 2 | 12 | 0 | 5 | 4 | 0 | 0 | 0 | 158.4 | 0 | 0
|  | E2: 2 |  | 2 |  |  |  |  | E2: 2
6 | 345-PC002 | Trubka elektroinstalační tuhá z PVC DN42mm včetně příchytel | m | 2 | 109.2 | 218.4 |  |  |  | 2 | 12 | 1 | 6 | 3 | 0 | 0 | 218.4 | 0 | 0 | 0.00036
7 | 211 01-0006.RT1 | Osazení hmoždinky do ostrých cihel/kamene, HM 8 včetně dodávky hmoždinky | kus | 14 | 28.8 | 403.2 | 211010006RT1 | 35.4 |  | 2 | 12 | 0 | 7 | 4 | 0 | 0 | 0 | 403.2 | 0 | 0
|  | E2: 10+4 |  | 14 |  |  |  |  | E2: 10+4
8 | 211 01-0011.R00 | Osazení hmoždinky do tvrd.kamene/betonu, HM 10 | kus | 16 | 51.12 | 817.92 | 211010011R00 | 42.9 |  | 2 | 12 | 0 | 8 | 4 | 0 | 0 | 0 | 817.92 | 0 | 0
|  | E2: 4+4+4+4 |  | 16 |  |  |  |  | E2: 4+4+4+4
9 | 210 02-0501.R00 | Žlab kabelový +kolena a T kusy,otevřený 100/60 ekvivalentní položka | m | 5 | 336 | 1680 | 210020501R00 | 263 |  | 2 | 12 | 0 | 9 | 4 | 0 | 0 | 0 | 1680 | 0 | 0
|  | E2: 5 |  | 5 |  |  |  |  | E2: 5
10 | 553-PC003 | Žlab kabelový drátěný 54/100mm cčetně příslušenství | m | 5 | 276 | 1380 |  |  |  | 2 | 12 | 1 | 10 | 3 | 0 | 0 | 1380 | 0 | 0 | 0.0026
11 | 210 04-0702.R00 | Drážka pro trubku nebo kabel do D 48 mm přívod pro R-HŘBITOV - ekv.položka | m | 9 | 727.2 | 6544.8 | 210040702R00 | 611 |  | 2 | 12 | 0 | 11 | 4 | 0 | 0 | 0 | 6544.8 | 0 | 0
|  | E2: 2+4+3 |  | 9 |  |  |  |  | E2: 2+4+3
12 | 210 04-0722.R00 | Otvor pro jistící skříň 3 x 100 A - R-HŘBITOV ekvivalentní položka | kus | 1 | 1800 | 1800 | 210040722R00 | 1480 |  | 2 | 12 | 0 | 12 | 4 | 0 | 0 | 0 | 1800 | 0 | 0
|  | E2: 1 |  | 1 |  |  |  |  | E2: 1
13 | 210 10-0003.R00 | Ukončení vodičů v rozvaděči + zapojení do 16 mm2 | kus | 4 | 50.4 | 201.6 | 210100003R00 | 39.3 |  | 2 | 12 | 0 | 13 | 4 | 0 | 0 | 0 | 201.6 | 0 | 0
|  | E2: 4 |  | 4 |  |  |  |  | E2: 4
14 | 210 12-0451.R00 | Jistič vzduchový 3pólový do 32 A bez krytu ekvivalentní položka | kus | 1 | 198 | 198 | 210120451R00 | 166.5 |  | 2 | 12 | 0 | 14 | 4 | 0 | 0 | 0 | 198 | 0 | 0
|  | E2: 1 |  | 1 |  |  |  |  | E2: 1
15 | 358-PC004 | Jistič do 63 A 3pólový charakter. B 32B-3 | kus | 1 | 696.576 | 696.576 |  |  |  | 2 | 12 | 1 | 15 | 3 | 0 | 0 | 696.576 | 0 | 0 | 0.00044
16 | 210 29-0842.R00 | Demontáž/montáž krytu ocelopl. rozvaděče nad 70 cm | kus | 1 | 96.84 | 96.84 | 210290842R00 | 81.3 |  | 2 | 12 | 0 | 16 | 4 | 0 | 0 | 0 | 96.84 | 0 | 0
|  | E3: 1 |  | 1 |  |  |  |  | E3: 1
17 | 210 19-0042.R00 | Osazení R-HŘBITOV do výklenku ekvivalentní položka | kus | 1 | 384 | 384 | 210190042R00 | 315.5 |  | 2 | 12 | 0 | 17 | 4 | 0 | 0 | 0 | 384 | 0 | 0
|  | E2: 1 |  | 1 |  |  |  |  | E2: 1
18 | 357-PC005 | Rozvodnice R-HŘBITOV (5xOPV 22/3 vč.pojistek) ekvivalentní typová rozvodnice RP5 - DCK | kus | 1 | 23400 | 23400 |  |  |  | 2 | 12 | 1 | 18 | 3 | 0 | 0 | 23400 | 0 | 0 | 0.12
19 | 210 19-0042.R00 | Osazení zásuvkových skříní RZ do výklenku, na zeď ekvivalentní položka | kus | 2 | 375.6 | 751.2 | 210190042R00 | 315.5 |  | 2 | 12 | 0 | 19 | 4 | 0 | 0 | 0 | 751.2 | 0 | 0
|  | E2: 2 |  | 2 |  |  |  |  | E2: 2
20 | 357-PC006 | Skříň zásuvková RZ, přívod 3xCYKY do 4x25, proud.chr.30mA, zas.3x230V, 16A, 1x400V-16A, 32A | kus | 2 | 10680 | 21360 |  |  |  | 2 | 12 | 1 | 20 | 3 | 0 | 0 | 21360 | 0 | 0 | 0.0515
21 | 210 29-3003.PC | Montáž ochranné stříšky RZ2 | kus | 1 | 324 | 324 |  |  |  | 2 | 12 | 0 | 21 | 4 | 0 | 0 | 0 | 324 | 0 | 0
|  | E2: 1 |  | 1 |  |  |  |  | E2: 1
22 | 553-PC007 | Stříška na zásuvkovou skříň RZ2 | ks | 1 | 600 | 600 |  |  |  | 2 | 12 | 1 | 22 | 3 | 0 | 0 | 600 | 0 | 0 | 0
23 | 210 19-0003.R00 | Montáž celoplechových rozvodnic do váhy 100 kg energetický sloupek - ekvivalentní položka | kus | 2 | 1138.8 | 2277.6 | 210190003R00 | 956 |  | 2 | 12 | 0 | 23 | 4 | 0 | 0 | 0 | 2277.6 | 0 | 0
|  | E2: 2 |  | 2 |  |  |  |  | E2: 2
24 | 357-PC008 | Energetický sloupek s proud.chráničem 30mA 2xzásuvka 230V/16A, 1xzásuvka400V, 16A | kus | 2 | 110400 | 220800 |  |  |  | 2 | 12 | 1 | 24 | 3 | 0 | 0 | 220800 | 0 | 0 | 0.148
25 | 212 19-0005.R00 | Osazení kabelové vývodky P 36 | kus | 10 | 267.6 | 2676 | 212190005R00 | 224.5 |  | 2 | 12 | 0 | 25 | 4 | 0 | 0 | 0 | 2676 | 0 | 0
|  | D2: 2+3+3+2 |  | 10 |  |  |  |  | D2: 2+3+3+2
26 | 345-PC009 | Vývodka elektroinstalační PVC P36 rovná | kus | 10 | 76.8 | 768 |  |  |  | 2 | 12 | 1 | 26 | 3 | 0 | 0 | 768 | 0 | 0 | 0
27 | 210 22-0022.R00 | Vedení uzemňovací v zemi FeZn, D 8 - 10 mm | m | 17 | 91.08 | 1548.36 | 210220022R00 | 76.5 |  | 2 | 12 | 0 | 27 | 4 | 0 | 0 | 0 | 1548.36 | 0 | 0
|  | E2: 3+3+3+3+5 |  | 17 |  |  |  |  | E2: 3+3+3+3+5
28 | 354-PC010 | Drát uzemňovací pozinkovaný 8 mm | m | 17 | 15.9 | 270.3 |  |  |  | 2 | 12 | 1 | 28 | 3 | 0 | 0 | 270.3 | 0 | 0 | 0.001
29 | 210 22-0022.R00 | Vedení uzemňovací v zemi FeZn, D 8 - 10 mm | m | 271 | 91.08 | 24682.68 | 210220022R00 | 76.5 |  | 2 | 12 | 0 | 29 | 4 | 0 | 0 | 0 | 24682.68 | 0 | 0
|  | E2: 75+15+92+89 |  | 271 |  |  |  |  | E2: 75+15+92+89
30 | 354-PC011 | Drát uzemňovací pozinkovaný 10 mm | m | 271 | 67.2 | 18211.2 |  |  |  | 2 | 12 | 1 | 30 | 3 | 0 | 0 | 18211.2 | 0 | 0 | 0.001
31 | 210 22-0301.R00 | Svorka hromosvodová do 2 šroubů /SS, SZ, SO/ | kus | 18 | 139.2 | 2505.6 | 210220301R00 | 116.5 |  | 2 | 12 | 0 | 31 | 4 | 0 | 0 | 0 | 2505.6 | 0 | 0
|  | E2: 10+8 |  | 18 |  |  |  |  | E2: 10+8
32 | 354-PC012 | Svorka SSR - zesílená | kus | 18 | 16.524 | 297.432 |  |  |  | 2 | 12 | 1 | 32 | 3 | 0 | 0 | 297.432 | 0 | 0 | 0.0003
33 | 210 22-0301.R00 | Svorka hromosvodová do 2 šroubů /SS, SZ, SO/ | kus | 4 | 139.2 | 556.8 | 210220301R00 | 116.5 |  | 2 | 12 | 0 | 33 | 4 | 0 | 0 | 0 | 556.8 | 0 | 0
|  | E2: 2+2 |  | 4 |  |  |  |  | E2: 2+2
34 | 354-PC013 | Svorka universální SUA nerez | kus | 4 | 25.272 | 101.088 |  |  |  | 2 | 12 | 1 | 34 | 3 | 0 | 0 | 101.088 | 0 | 0 | 0.00013
35 | 210 29-2022.R00 | Vypnutí vedení a zajištění tabulkou proti zapnutí | kus | 3 | 101.4 | 304.2 | 210292022R00 | 86 |  | 2 | 12 | 0 | 35 | 4 | 0 | 0 | 0 | 304.2 | 0 | 0
36 | 210 80-0505.R00 | Vodič nn a vn CY 2,5 mm2 uložený v trubkách protahovací drát v rezervním trubkování | m | 86 | 26.4 | 2270.4 | 210800505R00 | 22.1 |  | 2 | 12 | 0 | 36 | 4 | 0 | 0 | 0 | 2270.4 | 0 | 0
|  | E2: 10+10+22+22+22 |  | 86 |  |  |  |  | E2: 10+10+22+22+22
37 | 341-PC014 | Vodič silový CY hnědý 2,50 mm2 - drát | m | 86 | 14.4 | 1238.4 |  |  |  | 2 | 12 | 1 | 37 | 3 | 0 | 0 | 1238.4 | 0 | 0 | 3e-05
38 | 210 80-0549.R00 | Vodič nn a vn CY 16 mm2 uložený pevně | m | 18 | 67.2 | 1209.6 | 210800549R00 | 43.3 |  | 2 | 12 | 0 | 38 | 4 | 0 | 0 | 0 | 1209.6 | 0 | 0
|  | E2: 14+4 |  | 18 |  |  |  |  | E2: 14+4
39 | 341-PC015 | Vodič silový CYA zelenožlutý 16,00 mm2 - drát | m | 18 | 64.8 | 1166.4 |  |  |  | 2 | 12 | 1 | 39 | 3 | 0 | 0 | 1166.4 | 0 | 0 | 0.00016
40 | 210 81-0015.R00 | Kabel CYKY-m 750 V 5 x 1,5 mm2 volně uložený | m | 138 | 19.92 | 2748.96 | 210810015R00 | 24.4 |  | 2 | 12 | 0 | 40 | 4 | 0 | 0 | 0 | 2748.96 | 0 | 0
|  | E3: 14+124 |  | 138 |  |  |  |  | E3: 14+124
41 | 341-PC016 | Kabel silový s Cu jádrem 750 V CYKY 5 x 1,5 mm2 | m | 138 | 33.6 | 4636.8 |  |  |  | 2 | 12 | 1 | 41 | 3 | 0 | 0 | 4636.8 | 0 | 0 | 0.00021
42 | 210 81-0014.R00 | Kabel CYKY-m 750 V 4 x 16 mm2 volně uložený | m | 197 | 42.24 | 8321.28 | 210810014R00 | 34.5 |  | 2 | 12 | 0 | 42 | 4 | 0 | 0 | 0 | 8321.28 | 0 | 0
|  | E2: 73+124 |  | 197 |  |  |  |  | E2: 73+124
43 | 341-PC017 | Kabel silový s Cu jádrem 750 V CYKY 4B x16 mm2 | m | 197 | 282 | 55554 |  |  |  | 2 | 12 | 1 | 43 | 3 | 0 | 0 | 55554 | 0 | 0 | 0.00061
44 | 210 81-0089.R00 | Kabel CYKY-m 1 kV 4 x 25 mm2 volně uložený | m | 265 | 42.24 | 11193.6 | 210810089R00 | 35.4 |  | 2 | 12 | 0 | 44 | 4 | 0 | 0 | 0 | 11193.6 | 0 | 0
|  | E2: 14+251 |  | 265 |  |  |  |  | E2: 14+251
45 | 341-PC018 | Kabel silový s Cu jádrem 1 kV 1-CYKY 4 x 25 mm2 | m | 265 | 428.4 | 113526 |  |  |  | 2 | 12 | 1 | 45 | 3 | 0 | 0 | 113526 | 0 | 0 | 0.00156
46 | 210 95-0101.RT1 | Štítek označovací na kabel včetně dodávky štítku | kus | 8 | 15.36 | 122.88 | 210950101RT1 | 18.7 |  | 2 | 12 | 0 | 46 | 4 | 0 | 0 | 0 | 122.88 | 0 | 1e-05
|  | E2: 3+1+1+3 |  | 8 |  |  |  |  | E2: 3+1+1+3
47 | 141 R00 | Přirážka na podružný materiál | % | 0.03 | 382347.6 | 11470.428 |  |  |  | 2 | 12 | 0 | 47 | 4 | 0 | 0 | 0 | 11470.428 | 0 | 0
48 | 142 R00 | Přirážka na prořez | % | 0.05 | 124692 | 6234.6 |  |  |  | 2 | 12 | 0 | 48 | 4 | 0 | 0 | 0 | 6234.6 | 0 | 0
49 | 201 R00 | Podíl přidružených výkonů | % | 0.01 | 459738 | 4597.38 |  |  |  | 2 | 12 | 0 | 49 | 4 | 0 | 0 | 0 | 4597.38 | 0 | 0
| Celkem za | M21 Kabelové rozvody NN |  |  |  | 564735.324 |  |  |  | 4 |  |  |  |  | 0 | 0 | 464224.596 | 100510.728 | 0
Díl: | M46 | Zemní práce při montážích | [7 empty] | 1
50 | 460 01-0023.RT2 | Vytýčení kabelové trasy ve volném terénu délka trasy do 500 m | km | 0.273 | 30000 | 8190 | 460010023RT2 | 1982 |  | 2 | 12 | 0 | 50 | 4 | 0 | 0 | 0 | 8190 | 0 | 0.01124
|  | E2: (47+92+89+30+15)*0,001 |  | 0.273 |  |  |  |  | E2: (47+92+89+30+15)*0,001
51 | 460 20-0004.R00 | Výkop kabelové rýhy 20/20 cm, hornina 4 ekvivalentní položka | m | 273 | 16 | 4368 | 460200004R00 | 59.6 |  | 2 | 12 | 0 | 51 | 4 | 0 | 0 | 0 | 4368 | 0 | 0
|  | E2: 47+92+89+30+15 |  | 273 |  |  |  |  | E2: 47+92+89+30+15
52 | 460 20-0134.RT1 | Výkop kabelové rýhy 35/50 cm hor.4 strojní výkop rýhy | m | 228 | 70 | 15960 | 460200134RT1 | 104.5 |  | 2 | 12 | 0 | 52 | 4 | 0 | 0 | 0 | 15960 | 0 | 0
|  | E2: 47+92+89 |  | 228 |  |  |  |  | E2: 47+92+89
53 | 460 20-0234.RT1 | Výkop kabelové rýhy 50/50 cm hor.4 strojní výkop rýhy | m | 45 | 100 | 4500 | 460200234RT1 | 131 |  | 2 | 12 | 0 | 53 | 4 | 0 | 0 | 0 | 4500 | 0 | 0
|  | E2: 30+15 |  | 45 |  |  |  |  | E2: 30+15
54 | 460 30-0001.RT1 | Záhrn rýh strojem v zastavěném prostoru záhrn rýh a úprava terénu | m3 | 26.598 | 100 | 2659.8 | 460300001RT1 | 299.5 |  | 2 | 12 | 0 | 54 | 4 | 0 | 0 | 0 | 2659.8 | 0 | 0
|  | E2: (47+92+89)*0,26*0,35 |  | 20.748 |  |  |  |  | E2: (47+92+89)*0,26*0,35
|  | E2: (30+15)*0,26*0,5 |  | 5.85 |  |  |  |  | E2: (30+15)*0,26*0,5
55 | 460 30-0006.RT1 | Hutnění zeminy po vrstvách 20 cm hutnění po strojním záhrnu rýh | m3 | 26.598 | 250 | 6649.5 | 460300006RT1 | 91.7 |  | 2 | 12 | 0 | 55 | 4 | 0 | 0 | 0 | 6649.5 | 0 | 0
56 | 460 42-0018.RT3 | Zřízení kabelového lože v rýze š. do 35 cm z písku | m | 228 | 20 | 4560 | 460420018RT3 | 71 |  | 2 | 12 | 0 | 56 | 4 | 0 | 0 | 0 | 4560 | 0 | 0.13243
|  | E2: 47+92+89 |  | 228 |  |  |  |  | E2: 47+92+89
57 | 460 42-0022.RT3 | Zřízení kabelového lože v rýze š. do 65 cm z písku lože tloušťky 20 cm | m | 45 | 71 | 3195 | 460420022RT3 | 132 |  | 2 | 12 | 0 | 57 | 4 | 0 | 0 | 0 | 3195 | 0 | 0.26486
|  | E2: 30+15 |  | 45 |  |  |  |  | E2: 30+15
58 | 460 42-0501.RT1 | Křížovatka se stáv. sítěmi Čevak - ekv.položka dodávka a osazení betonového žlabu | kus | 1 | 1140 | 1140 | 460420501RT1 | 895 |  | 2 | 12 | 0 | 58 | 4 | 0 | 0 | 0 | 1140 | 0 | 0.09331
|  | E2: 1 |  | 1 |  |  |  |  | E2: 1
59 | 460 49-0012.RT1 | Zakrytí kabelu výstražnou folií PVC, šířka 33 cm fólie PVC šířka 33 cm | m | 273 | 20.4 | 5569.2 | 460490012RT1 | 16.8 |  | 2 | 12 | 0 | 59 | 4 | 0 | 0 | 0 | 5569.2 | 0 | 0.00031
|  | E2: 47+92+89+30+15 |  | 273 |  |  |  |  | E2: 47+92+89+30+15
60 | 460 51-0021.RT1 | Kabelový prostup z plast.trub, DN do 10,5 cm včetně dodávky trub DN 50mm | m | 505 | 150 | 75750 | 460510021RT1 | 105.5 |  | 2 | 12 | 0 | 60 | 4 | 0 | 0 | 0 | 75750 | 0 | 0.00048
|  | E2: 20+20+20+71+9+9+118+238 |  | 505 |  |  |  |  | E2: 20+20+20+71+9+9+118+238
61 | 460 57-0004.R00 | Zához rýhy 20/20 cm, hornina třídy 4, se zhutněním ekvivalentní popložka | m | 273 | 10 | 2730 | 460570004R00 | 42.3 |  | 2 | 12 | 0 | 61 | 4 | 0 | 0 | 0 | 2730 | 0 | 0
|  | E2: 47+92+89+30+15 |  | 273 |  |  |  |  | E2: 47+92+89+30+15
62 | 460 60-0001.RT1 | Naložení a odvoz zeminy ocenění viz rozpočet stavební části | m3 | 24.552 | 568 | 13945.536 | 460600001RT1 | 287 |  | 2 | 12 | 0 | 62 | 4 | 0 | 0 | 0 | 13945.536 | 0 | 0
|  | E2: (47+92+89)*0,24*0,35 |  | 19.152 |  |  |  |  | E2: (47+92+89)*0,24*0,35
|  | E2: (30+15)*0,24*0,5 |  | 5.4 |  |  |  |  | E2: (30+15)*0,24*0,5
63 | 460 62-0014.R00 | Provizorní úprava terénu v přírodní hornině 4 | m2 | 102.3 | 17 | 1739.1 | 460620014R00 | 63.8 |  | 2 | 12 | 0 | 63 | 4 | 0 | 0 | 0 | 1739.1 | 0 | 0
|  | E2: (47+92+89)*0,35 |  | 79.8 |  |  |  |  | E2: (47+92+89)*0,35
|  | E2: (30+15)*0,5 |  | 22.5 |  |  |  |  | E2: (30+15)*0,5
64 | 460 70-0001.RT1 | Označení kabelového vedení osazení a dodání kabelového označníku | kus | 8 | 709.2 | 5673.6 | 460700001RT1 | 595 |  | 2 | 12 | 0 | 64 | 4 | 0 | 0 | 0 | 5673.6 | 0 | 0.04547
|  | E2: 8 |  | 8 |  |  |  |  | E2: 8
65 | 460 68-0021.RT2 | Průraz zdivem v cihlové zdi tloušťky 15 cm plochy do 0,025 m2 | kus | 2 | 226.8 | 453.6 | 460680021RT2 | 190.5 |  | 2 | 12 | 0 | 65 | 4 | 0 | 0 | 0 | 453.6 | 0 | 0.00376
|  | E2: 2 |  | 2 |  |  |  |  | E2: 2
66 | 460 68-0023.RT2 | Průraz zdivem v cihlové zdi tloušťky 45 cm plochy do 0,025 m2 | kus | 1 | 674.4 | 674.4 | 460680023RT2 | 567 |  | 2 | 12 | 0 | 66 | 4 | 0 | 0 | 0 | 674.4 | 0 | 0.00714
|  | E2: 1 |  | 1 |  |  |  |  | E2: 1
67 | 460 92-PC019 | Zaměření a zobrazení kabel. trasy na pevný bod včetně vytýčení stávajícího kabelu VO | km | 0.273 | 30000 | 8190 |  |  |  | 2 | 12 | 0 | 67 | 4 | 0 | 0 | 0 | 8190 | 0 | 0
| Celkem za | M46 Zemní práce při montážích |  |  |  | 165947.736 |  |  |  | 4 |  |  |  |  | 0 | 0 | 0 | 165947.736 | 0
Díl: | M96 | Výchozí revize | [7 empty] | 1
68 | 210-PC022 | Výchozí revize | hod | 20 | 480 | 9600 |  |  |  | 2 | 12 | 0 | 69 | 4 | 0 | 0 | 0 | 9600 | 0 | 0
| Celkem za | M96 Výchozí revize |  |  |  | 9600 |  |  |  | 4 |  |  |  |  | 0 | 0 | 0 | 9600 | 0
Díl: | M83 | Rozpočtová rezerva demontáž HDSS + vypínač | [7 empty] | 1
69 | 210 19-PC020 | Demontáž stávající HDSS včetně vypínače prověření a odpojení stávající EI | kus | 1 | 6000 | 6000 |  |  |  | 2 | 12 | 0 | 70 | 4 | 0 | 0 | 0 | 6000 | 0 | 0
|  | E2: 1 |  | 1 |  |  |  |  | E2: 1
| Celkem za | M83 Rozpočtová rezerva demontáž HDSS + vypínač |  |  |  | 6000 |  |  |  | 4 |  |  |  |  | 0 | 0 | 0 | 6000 | 0
REKAPITULACE
| M20 | Demontáže |  |  |  | 3600
| M21 | Kabelové rozvody NN |  |  |  | 564735.324
| M46 | Zemní práce při montážích |  |  |  | 165947.736
| M96 | Výchozí revize |  |  |  | 9600
| M83 | Rozpočtová rezerva demontáž HDSS + vypínač |  |  |  | 6000
|  | Zařízení silnoproudé elektrotechniky Celkem |  |  |  | 749883.06

## vodovod
stavba : Hřbitov Český Krumlov - Hřbitovní ul. |  |  | SO 001 Soupis prací |  |  | březen 2021
Investor : Město Český Krumlov Náměstí Svornosti 1 |  |  | Rozvod vody
P.č. | Číslo položky | Název položky | MJ | množství | cena / MJ | celkem (Kč)
Cenová soustava RTS 2020/II
Díl: | 1 | Zemní práce | [5 empty] | 1
1 | 132201112R00 | Hloubení rýh š.do 60 cm v hor.3 nad 100 m3,STROJNĚ | m3 | 152.28 | 300 | 45684 |  | 2 | 1 | 1 | 1 | 1 | 45684 | 0 | 0 | 0 | 0 | 1 | 1 | 0
|  | z hloubky výkopů je odečtena skladba chodníků 0,5 m: |  | 0 |  |  | z hloubky výkopů je odečtena sakladba chodníků 0,5 m:
|  | větev V1-4,V8:266,0*0,6*0,9 |  | 143.64 |  |  | větev V1-4,V8:266,0*0,6*0,9
|  | výměna vodovodní přípojky:16,0*0,6*0,9 |  | 8.64 |  |  | výměna vodovodní přípojky:16,0*0,6*0,9
2 | 132201119R00 | Příplatek za lepivost - hloubení rýh 60 cm v hor.3 | m3 | 152.28 | 30 | 4568.4 |  | 2 | 1 | 1 | 1 | 1 | 4568.4 | 0 | 0 | 0 | 0 | 1 | 1 | 0
3 | 133201102R00 | Hloubení šachet v hor.3 do 100 m3 | m3 | 4.725 | 120 | 567 |  | 2 | 1 | 1 | 1 | 1 | 567 | 0 | 0 | 0 | 0 | 1 | 1 | 0
|  | z hloubky výkopů je odečtena sakladba chodníků 0,5 m: |  | 0 |  |  | z hloubky výkopů je odečtena sakladba chodníků 0,5 m:
|  | vypouštěcí šachty:1,5*1,5*1,05*2 |  | 4.725 |  |  | vypouštěcí šachty:1,5*1,5*1,05*2
4 | 133201109R00 | Příplatek za lepivost - hloubení šachet v hor.3 | m3 | 4.73 | 30 | 141.9 |  | 2 | 1 | 1 | 1 | 1 | 141.9 | 0 | 0 | 0 | 0 | 1 | 1 | 0
5 | 151101101R00 | Pažení a rozepření stěn rýh - příložné - hl. do 2m | m2 | 413.1 | 100 | 41310 |  | 2 | 1 | 1 | 1 | 1 | 41310 | 0 | 0 | 0 | 0 | 1 | 1 | 0.00099
|  | 1 stranné v souběhu s kanalizací:(4,0+18,0+7,0+8,0+27,0*2+24,0)*0,9 |  | 103.5 |  |  | 1 stranné v souběhu s kanalizací:(4,0+18,0+7,0+8,0+27,0*2+24,0)*0,9
|  | 2 straně mimo souběh s kanalizací:(282,0-115,0)*2*0,9+1,5*1,5*2*2 |  | 309.6 |  |  | 2 straně mimo souběh s kanalizací:(282,0-115,0)*2*0,9+1,5*1,5*2*2
6 | 151101111R00 | Odstranění pažení stěn rýh - příložné - hl. do 2 m | m2 | 413.1 | 50 | 20655 |  | 2 | 1 | 1 | 1 | 1 | 20655 | 0 | 0 | 0 | 0 | 1 | 1 | 0
7 | 161101101R00 | Svislé přemístění výkopku z hor.1-4 do 2,5 m | m3 | 47.103 | 40 | 1884.12 |  | 2 | 1 | 1 | 1 | 1 | 1884.12 | 0 | 0 | 0 | 0 | 1 | 1 | 0
|  | 30%:(152,28+4,73)*0,3 |  | 47.103 |  |  | 30%:(152,28+4,73)*0,3
8 | 162301102R00 | Vodorovné přemístění výkopku z hor.1-4 do 1000 m | m3 | 177.6 | 40 | 7104 |  | 2 | 1 | 1 | 1 | 1 | 7104 | 0 | 0 | 0 | 0 | 1 | 1 | 0
|  | tam a zpět do zásypů: 88,8*2 |  | 177.6 |  |  | zpět do zásypů:88,8
9 | 162701105R00 | Vodorovné přemístění výkopku z hor.1-4 do 10000 m | m3 | 68.21 | 127 | 8662.67 |  | 2 | 1 | 1 | 1 | 1 | 8662.67 | 0 | 0 | 0 | 0 | 1 | 1 | 0
|  | zbývající výkopy na skládku:152,28+4,73-88,8 |  | 68.21 |  |  | zbývající výkopy na skládku:152,28+4,73-88,8
10 | 162701109R00 | Příplatek k vod. přemístění hor.1-4 za další 1 km 5x | m3 | 341.05 | 12.7 | 4331.335 |  | 2 | 1 | 1 | 1 | 1 | 4331.335 | 0 | 0 | 0 | 0 | 1 | 1 | 0
|  | zbývající výkopy na skládku:5*68,21 |  | 341.05 |  |  | zbývající výkopy na skládku:10*68,21
11 | 167101102R00 | Nakládání výkopku z hor.1-4 v množství nad 100 m3 | m3 | 88.8 | 40 | 3552 |  | 2 | 1 | 1 | 1 | 1 | 3552 | 0 | 0 | 0 | 0 | 1 | 1 | 0
|  | zemina pro zásypy |  | 88.8 |  |  | zemina pro odvoz na skládku z meziskládky:68,21
12 | 171201201R00 | Uložení sypaniny na skládku | m3 | 225.22 | 15 | 3378.3 |  | 2 | 1 | 1 | 1 | 1 | 3378.3 | 0 | 0 | 0 | 0 | 1 | 1 | 0
|  | skládka:68,21 |  | 68.21 |  |  | skládka:68,21
13 | 199 00-0002.R00 | Poplatek za skládku horniny 1- 4 | m3 | 68.21 | 352 | 24009.92 |  | 2 | 1 | 1 | 1 | 1 | 24009.92 | 0 | 0 | 0 | 0 | 1 | 1 | 0
14 | 174101101R00 | Zásyp jam, rýh, šachet se zhutněním | m3 | 88.8 | 100 | 8880 |  | 2 | 1 | 1 | 1 | 1 | 8880 | 0 | 0 | 0 | 0 | 1 | 1 | 0
|  | potrubí:266,0*0,6*(0,9-0,1-0,3) |  | 79.8 |  |  | potrubí:266,0*0,6*(0,9-0,1-0,3)
|  | VŠ:(1,5*1,5-0,5*0,5)*1,05*2 |  | 4.2 |  |  | VŠ:(1,5*1,5-0,5*0,5)*1,05*2
|  | výměna vodovodní přípojky:16,0*0,6*(0,9-0,1-0,3) |  | 4.8 |  |  | výměna vodovodní přípojky:16,0*0,6*(0,9-0,1-0,3)
15 | 175101101RT2 | Obsyp potrubí bez prohození sypaniny s dodáním štěrkopísku frakce 0 - 22 mm | m3 | 50.76 | 1025 | 52029 |  | 2 | 1 | 1 | 1 | 1 | 52029 | 0 | 0 | 0 | 0 | 1 | 1 | 1.7
|  | vodovod:(266,0+16,0)*0,6*0,3 |  | 50.76 |  |  | vodovod:(266,0+16,0)*0,6*0,3
16 | 181101102R00 | Úprava pláně v zářezech v hor. 1-4, se zhutněním | m2 | 173.7 | 17 | 2952.9 |  | 2 | 1 | 1 | 1 | 1 | 2952.9 | 0 | 0 | 0 | 0 | 1 | 1 | 0
|  | (266,0+16,0)*0,6+1,5*1,5*2 |  | 173.7 |  |  | (266,0+16,0)*0,6+1,5*1,5*2
17 | 181201102R00 | Úprava pláně v násypech v hor. 1-4, se zhutněním | m2 | 173.7 | 17 | 2952.9 |  | 2 | 1 | 1 | 1 | 1 | 2952.9 | 0 | 0 | 0 | 0 | 1 | 1 | 0
|  | (266,0+16,0)*0,6+1,5*1,5*2 |  | 173.7 |  |  | (266,0+16,0)*0,6+1,5*1,5*2
| Celkem za | 1 Zemní práce |  |  |  | 232663.445 |  | 4 |  |  |  |  | 232663.445 | 0 | 0 | 0 | 0
Díl: | 45 | Podkladní a vedlejší konstrukce | [5 empty] | 1
21 | 451572211R00 | Lože pod potrubí z kameniva těženého 4 - 8 mm | m3 | 17.12 | 1204 | 20612.48 |  | 2 | 1 | 1 | 1 | 1 | 20612.48 | 0 | 0 | 0 | 0 | 1 | 1 | 1.1322
|  | potrubí:(266,0+16,0)*0,6*0,1 |  | 16.92 |  |  | potrubí:(266,0+16,0)*0,6*0,1
|  | VŠ:1,0*1,0*0,1*2 |  | 0.2 |  |  | VŠ:1,0*1,0*0,1*2
| Celkem za | 45 Podkladní a vedlejší konstrukce |  |  |  | 20612.48 |  | 4 |  |  |  |  | 20612.48 | 0 | 0 | 0 | 0
Díl: | 5 | Komunikace | [5 empty] | 1
22 | 599000010RAB | Rozebrání a oprava asfaltové komunikace řezání,výměna podkladu tl. 50 cm, asfaltobet.10 cm | m2 | 12.8 | 3000 | 38400 |  | 2 | 2 | 1 | 1 | 1 | 38400 | 0 | 0 | 0 | 0 | 2 | 1 | 0.65983
|  | výměna vodovodní přípojky:16,0*0,8 |  | 12.8 |  |  | výměna vodovodní přípojky:16,0*0,8
| Celkem za | 5 Komunikace |  |  |  | 38400 |  | 4 |  |  |  |  | 38400 | 0 | 0 | 0 | 0
Díl: | 8 | Trubní vedení | [5 empty] | 1
23 | 871151121R00 | Montáž trubek polyetylenových ve výkopu d 25 mm | m | 19 | 42 | 798 |  | 2 | 1 | 1 | 1 | 1 | 798 | 0 | 0 | 0 | 0 | 1 | 1 | 0
24 | 871171121R00 | Montáž trubek polyetylenových ve výkopu d 40 mm | m | 2 | 48 | 96 |  | 2 | 1 | 1 | 1 | 1 | 96 | 0 | 0 | 0 | 0 | 1 | 1 | 0
25 | 871181121R00 | Montáž trubek polyetylenových ve výkopu d 50 mm | m | 202 | 60 | 12120 |  | 2 | 1 | 1 | 1 | 1 | 12120 | 0 | 0 | 0 | 0 | 1 | 1 | 0
26 | 871211121R00 | Montáž trubek polyetylenových ve výkopu d 63 mm | m | 59 | 78 | 4602 |  | 2 | 1 | 1 | 1 | 1 | 4602 | 0 | 0 | 0 | 0 | 1 | 1 | 0
27 | 871812112R00 | Příplatek za položení signalizačního vodiče | m | 282 | 12 | 3384 |  | 2 | 1 | 0 | 0 | 1 | 3384 | 0 | 0 | 0 | 0 | 1 | 0 | 0
28 | 877152121R00 | Přirážka za 1 spoj elektrotvarovky d 25 mm | kus | 4 | 180 | 720 |  | 2 | 1 | 1 | 1 | 1 | 720 | 0 | 0 | 0 | 0 | 1 | 1 | 0
29 | 877162121R00 | Přirážka za 1 spoj elektrotvarovky d 32 mm | kus | 8 | 198 | 1584 |  | 2 | 1 | 1 | 1 | 1 | 1584 | 0 | 0 | 0 | 0 | 1 | 1 | 0
30 | 877172121R00 | Přirážka za 1 spoj elektrotvarovky d 40 mm | kus | 18 | 216 | 3888 |  | 2 | 1 | 1 | 1 | 1 | 3888 | 0 | 0 | 0 | 0 | 1 | 1 | 0
31 | 877182121R00 | Přirážka za 1 spoj elektrotvarovky d 50 mm | kus | 28 | 252 | 7056 |  | 2 | 1 | 1 | 1 | 1 | 7056 | 0 | 0 | 0 | 0 | 1 | 1 | 0
32 | 877212121R00 | Přirážka za 1 spoj elektrotvarovky d 63 mm | kus | 28 | 312 | 8736 |  | 2 | 1 | 1 | 1 | 1 | 8736 | 0 | 0 | 0 | 0 | 1 | 1 | 0
33 | 879151111 | Montáž napojení vodovodní přípojky DN 25 | kus | 2 | 1920 | 3840 |  | 2 | 1 | 0 | 0 | 1 | 3840 | 0 | 0 | 0 | 0 | 1 | 0 | 0
34 | 879172199R00 | Příplatek za montáž vodovodních přípojek DN 32-80 | kus | 4 | 2520 | 10080 |  | 2 | 1 | 1 | 1 | 1 | 10080 | 0 | 0 | 0 | 0 | 1 | 1 | 8e-05
35 | 879221111 | Montáž napojení vodovodní přípojky DN 63 | kus | 1 | 3000 | 3000 |  | 2 | 1 | 0 | 0 | 1 | 3000 | 0 | 0 | 0 | 0 | 1 | 0 | 0
36 | 891153111R00 | Montáž armatur přípojky DN 20 | kus | 8 | 300 | 2400 |  | 2 | 1 | 1 | 1 | 1 | 2400 | 0 | 0 | 0 | 0 | 1 | 1 | 2e-05
37 | 891173111R00 | Montáž armatur přípojky DN 32 | kus | 2 | 324 | 648 |  | 2 | 1 | 1 | 1 | 1 | 648 | 0 | 0 | 0 | 0 | 1 | 1 | 2e-05
38 | 891183111R00 | Montáž armatur přípojky DN 40 | kus | 1 | 372 | 372 |  | 2 | 1 | 1 | 1 | 1 | 372 | 0 | 0 | 0 | 0 | 1 | 1 | 2e-05
39 | 891213111R00 | Montáž armatur přípojky DN 50 | kus | 1 | 462 | 462 |  | 2 | 1 | 1 | 1 | 1 | 462 | 0 | 0 | 0 | 0 | 1 | 1 | 2e-05
40 | 891217111R00 | Montáž hydrantů podzemních DN 50 | kus | 1 | 4260 | 4260 |  | 2 | 1 | 1 | 1 | 1 | 4260 | 0 | 0 | 0 | 0 | 1 | 1 | 0.0001
41 | 891249111R00 | Montáž navrtávacích pasů DN 80 | kus | 1 | 1800 | 1800 |  | 2 | 1 | 1 | 1 | 1 | 1800 | 0 | 0 | 0 | 0 | 1 | 1 | 0
42 | 892233111R00 | Desinfekce vodovodního potrubí DN 70 | m | 282 | 62.4 | 17596.8 |  | 2 | 1 | 1 | 1 | 1 | 17596.8 | 0 | 0 | 0 | 0 | 1 | 1 | 0
43 | 892241111R00 | Tlaková zkouška vodovodního potrubí DN 80 | m | 282 | 36 | 10152 |  | 2 | 1 | 1 | 1 | 1 | 10152 | 0 | 0 | 0 | 0 | 1 | 1 | 0
44 | 892372111R00 | Zabezpečení konců vodovod. potrubí DN 300 | úsek | 3 | 5101.2 | 15303.6 |  | 2 | 1 | 1 | 1 | 1 | 15303.6 | 0 | 0 | 0 | 0 | 1 | 1 | 0.03503
45 | 899401111R00 | Osazení poklopů litinových ventilových | kus | 4 | 446.4 | 1785.6 |  | 2 | 1 | 1 | 1 | 1 | 1785.6 | 0 | 0 | 0 | 0 | 1 | 1 | 0.05821
46 | 899401113R00 | Osazení poklopů litinových hydrantových | kus | 1 | 960 | 960 |  | 2 | 1 | 1 | 1 | 1 | 960 | 0 | 0 | 0 | 0 | 1 | 1 | 0.29823
47 | 899721112 | Fólie výstražná z PVC š. 30 cm , bílá | m | 282 | 26.4 | 7444.8 |  | 2 | 1 | 1 | 1 | 1 | 7444.8 | 0 | 0 | 0 | 0 | 1 | 1 | 0
48 | 899731114 | Vodič signalizační CYY 6 mm2 | m | 282 | 40.8 | 11505.6 |  | 2 | 1 | 0 | 0 | 1 | 11505.6 | 0 | 0 | 0 | 0 | 1 | 0 | 0
49 | 14143001 | Trubka ocelová pozinkovaná závitová G 1/2" | m | 2 | 420 | 840 |  | 2 | 3 | 1 | 14143001 | 1 | 840 | 0 | 0 | 0 | 0 | 3 | 1 | 0.00122
50 | 14143002 | Trubka ocelová pozinkovaná závitová G 3/4" | m | 4 | 588 | 2352 |  | 2 | 3 | 1 | 14143002 | 1 | 2352 | 0 | 0 | 0 | 0 | 3 | 1 | 0.00122
51 | 28612000 | HD-PE tlaková voda PE 100, SDR 11 d 25x2,3 mm černá s modrými pruhy | m | 6.09 | 30 | 182.7 |  | 2 | 3 | 1 | 28612000 | 1 | 182.7 | 0 | 0 | 0 | 0 | 3 | 1 | 0.00021
52 | 28612003 | HD-PE tlaková voda PE 100, SDR 11 d 40x3,7 mm černá s modrými pruhy | m | 2.03 | 48 | 97.44 |  | 2 | 3 | 1 | 28612003 | 1 | 97.44 | 0 | 0 | 0 | 0 | 3 | 1 | 0.00028
53 | 28612004 | HD-PE tlaková voda PE 100, SDR 11 d 50x4,6 mm černá s modrými pruhy | m | 205.03 | 60 | 12301.8 |  | 2 | 3 | 1 | 28612004 | 1 | 12301.8 | 0 | 0 | 0 | 0 | 3 | 1 | 0.00032
54 | 28612005 | HD-PE tlaková voda PE 100, SDR 11 d 63x5,8 mm černá s modrými pruhy | m | 59.89 | 78 | 4671.42 |  | 2 | 3 | 1 | 28612005 | 1 | 4671.42 | 0 | 0 | 0 | 0 | 3 | 1 | 0.00032
55 | 28613008 | Celoplastový kulový kohout SDR 11 D 40 PE 100 (DN 32) | kus | 2 | 789.6 | 1579.2 |  | 2 | 3 | 1 | 28613008 | 1 | 1579.2 | 0 | 0 | 0 | 0 | 3 | 1 | 0.001
56 | 28613009 | Celoplastový kulový kohout SDR 11 D 50 PE 100 (DN 40) | kus | 1 | 1093.2 | 1093.2 |  | 2 | 3 | 1 | 28613009 | 1 | 1093.2 | 0 | 0 | 0 | 0 | 3 | 1 | 0.001
57 | 28613010 | Celoplastový kulový kohout SDR 11 D 63 PE 100 (DN 50) | kus | 1 | 1742.4 | 1742.4 |  | 2 | 3 | 1 | 28613010 | 1 | 1742.4 | 0 | 0 | 0 | 0 | 3 | 1 | 0.001
58 | 28613011 | Zemní souprava teleskopická pro KK s fixací, krycí hloubka 1,1-1,6 m | kus | 4 | 2160 | 8640 |  | 2 | 3 | 1 | 28613011 | 1 | 8640 | 0 | 0 | 0 | 0 | 3 | 1 | 0.001
59 | 28613012 | Kruhový plovoucí poklop pro KK s fixací (modrá barva) | kus | 4 | 906 | 3624 |  | 2 | 3 | 1 | 28613012 | 1 | 3624 | 0 | 0 | 0 | 0 | 3 | 1 | 0.03
60 | 28613013 | Fixační podložka pod poklop KK | kus | 4 | 264 | 1056 |  | 2 | 3 | 1 | 28613013 | 1 | 1056 | 0 | 0 | 0 | 0 | 3 | 1 | 0.0001
61 | 28613014 | Tvarovka plastová voda elektrospojka SDR 11 d 40 PE 100 | kus | 2 | 253.2 | 506.4 |  | 2 | 3 | 1 | 28613014 | 1 | 506.4 | 0 | 0 | 0 | 0 | 3 | 1 | 0.001
62 | 28613015 | Tvarovka plastová voda elektrospojka SDR 11 d 50 PE 100 | kus | 12 | 331.2 | 3974.4 |  | 2 | 3 | 1 | 28613015 | 1 | 3974.4 | 0 | 0 | 0 | 0 | 3 | 1 | 0.001
63 | 28613016 | Tvarovka plastová voda elektrospojka SDR 11 d 63 PE 100 | kus | 5 | 357.6 | 1788 |  | 2 | 3 | 1 | 28613016 | 1 | 1788 | 0 | 0 | 0 | 0 | 3 | 1 | 0.001
64 | 28613017 | Tvarovka plastová voda elektro T kus 90° redukovaný SDR 11 d 50/25 PE 100 | kus | 2 | 1891.2 | 3782.4 |  | 2 | 3 | 1 | 28613017 | 1 | 3782.4 | 0 | 0 | 0 | 0 | 3 | 1 | 0.001
65 | 28613018 | Tvarovka plastová voda elektro T kus 90° redukovaný SDR 11 d 63/40 PE 100 | kus | 1 | 1947.6 | 1947.6 |  | 2 | 3 | 1 | 28613018 | 1 | 1947.6 | 0 | 0 | 0 | 0 | 3 | 1 | 0.001
66 | 28613019 | Tvarovka plastová voda elektro T kus 90° redukovaný SDR 11 d 63/50 PE 100 | kus | 1 | 1947.6 | 1947.6 |  | 2 | 3 | 1 | 28613019 | 1 | 1947.6 | 0 | 0 | 0 | 0 | 3 | 1 | 0.001
67 | 28613020 | Tvarovka plastová voda elektro T kus 90° rovnoramenný SDR 11 d 63/63 PE 100 | kus | 1 | 1947.6 | 1947.6 |  | 2 | 3 | 1 | 28613020 | 1 | 1947.6 | 0 | 0 | 0 | 0 | 3 | 1 | 0.001
68 | 28613021 | Tvarovka plastová voda elektroredukce SDR 11 d 50/40 PE 100 | kus | 1 | 390 | 390 |  | 2 | 3 | 1 | 28613021 | 1 | 390 | 0 | 0 | 0 | 0 | 3 | 1 | 0.001
69 | 28613022 | Tvarovka plastová voda elektrokoleno 90° SDR 11 d 25 PE 100 | kus | 2 | 385.2 | 770.4 |  | 2 | 3 | 1 | 28613022 | 1 | 770.4 | 0 | 0 | 0 | 0 | 3 | 1 | 0.001
70 | 28613023 | Tvarovka plastová voda elektrokoleno 90° SDR 11 d 40 PE 100 | kus | 2 | 451.2 | 902.4 |  | 2 | 3 | 1 | 28613023 | 1 | 902.4 | 0 | 0 | 0 | 0 | 3 | 1 | 0.001
71 | 28613024 | Tvarovka plastová voda elektrokoleno 90° SDR 11 d 50 PE 100 | kus | 9 | 722.4 | 6501.6 |  | 2 | 3 | 1 | 28613024 | 1 | 6501.6 | 0 | 0 | 0 | 0 | 3 | 1 | 0.001
72 | 28613025 | Tvarovka plastová voda elektrozáslepka SDR 11 d 40 PE 100 | kus | 1 | 422.4 | 422.4 |  | 2 | 3 | 1 | 28613025 | 1 | 422.4 | 0 | 0 | 0 | 0 | 3 | 1 | 0.001
73 | 28613026 | Tvarovka plastová voda elektrozáslepka SDR 11 d 50 PE 100 | kus | 1 | 507.6 | 507.6 |  | 2 | 3 | 1 | 28613026 | 1 | 507.6 | 0 | 0 | 0 | 0 | 3 | 1 | 0.001
74 | 28613027 | Tvarovka plastová voda elektrozáslepka SDR 11 d 63 PE 100 | kus | 1 | 567.6 | 567.6 |  | 2 | 3 | 1 | 28613027 | 1 | 567.6 | 0 | 0 | 0 | 0 | 3 | 1 | 0.001
75 | 28690001 | Vypouštěcí šachta 500x500 mm, hl. 1,45 m vč. poklopu | kus | 2 | 15000 | 30000 |  | 2 | 3 | 1 | 28690001 | 1 | 30000 | 0 | 0 | 0 | 0 | 3 | 1 | 1.17
76 | 42210001 | Proplachovací souprava DN 50 výška krytí 1250 mm | kus | 1 | 29426.4 | 29426.4 |  | 2 | 3 | 1 | 42210001 | 1 | 29426.4 | 0 | 0 | 0 | 0 | 3 | 1 | 0
77 | 42210002 | Klasik uliční poklop hydrantový lirinový | kus | 1 | 2143.2 | 2143.2 |  | 2 | 3 | 1 | 42210002 | 1 | 2143.2 | 0 | 0 | 0 | 0 | 3 | 1 | 0.03
78 | 42210003 | Podkladová deska pro uliční poklop hydrantový | kus | 1 | 542.4 | 542.4 |  | 2 | 3 | 1 | 42210003 | 1 | 542.4 | 0 | 0 | 0 | 0 | 3 | 1 | 0.0015
79 | 42210004 | Hydrantová drenáž pro plnoprůtokový hydrant | kus | 1 | 1800 | 1800 |  | 2 | 3 | 1 | 42210004 | 1 | 1800 | 0 | 0 | 0 | 0 | 3 | 1 | 0.0001
80 | 55110001 | Kulový uzávěr voda s odvodněním DN 20, závit vnitřní-vnitřní, niklovaná mosaz | kus | 2 | 336 | 672 |  | 2 | 3 | 1 | 55110001 | 1 | 672 | 0 | 0 | 0 | 0 | 3 | 1 | 0.001
81 | 55110002 | Vypouštěcí kulový uzávěr DN 15 niklovaná mosaz | kus | 2 | 228 | 456 |  | 2 | 3 | 1 | 55110002 | 1 | 456 | 0 | 0 | 0 | 0 | 3 | 1 | 0.001
82 | 55110003 | Kulový uzávěr nezámrzný DN 15, PN 20 niklovaná mosaz s přípojkou na hadici | kus | 2 | 5700 | 11400 |  | 2 | 3 | 1 | 55110003 | 1 | 11400 | 0 | 0 | 0 | 0 | 3 | 1 | 0.001
83 | 55110004 | Mrazuvzdorný ventil DN 20 s automat.vypouštěním výkon 40l/min,povrch z matného chromu | kus | 2 | 2640 | 5280 |  | 2 | 3 | 1 | 55110004 | 1 | 5280 | 0 | 0 | 0 | 0 | 3 | 1 | 0.001
|  | odolný proti povětrnostním vlivům:2 |  | 2 |  |  | odolný proti povětrnostním vlivům:2
84 | 55110005 | Kulový uzávěr voda závit vnitřní-vnitřní niklovaná mosaz DN 50 | kus | 1 | 1783.2 | 1783.2 |  | 2 | 3 | 1 | 55110005 | 1 | 1783.2 | 0 | 0 | 0 | 0 | 3 | 1 | 0.001
| Celkem za | 8 Trubní vedení |  |  |  | 282233.76 |  | 4 |  |  |  |  | 282233.76 | 0 | 0 | 0 | 0
Díl: | 96 | Bourání konstrukcí | [5 empty] | 1
85 | 969011131R00 | Vybourání vodovod., plynového vedení DN do 125 mm | m | 16 | 175 | 2800 |  | 2 | 1 | 1 | 1 | 1 | 2800 | 0 | 0 | 0 | 0 | 1 | 1 | 0.00038
|  | výměna vodovodní přípojky:16,0 |  | 16 |  |  | výměna vodovodní přípojky:16,0
86 | 971042361R00 | Vybourání otvorů zdi betonové pl. 0,09 m2, tl.60cm | kus | 1 | 1500 | 1500 |  | 2 | 1 | 1 | 1 | 1 | 1500 | 0 | 0 | 0 | 0 | 1 | 1 | 0.00133
|  | upřesnit- průchod základem pro trubky V3:1 |  | 1 |  |  | upřesnit- průchod základem pro trubky V3:1
| Celkem za | 96 Bourání konstrukcí |  |  |  | 4300 |  | 4 |  |  |  |  | 4300 | 0 | 0 | 0 | 0
Díl: | 99 | Staveništní přesun hmot | [5 empty] | 1
87 | 998276201R00 | Přesun hmot, trub.vedení plast. obsypaná kamenivem | t | 109.3724 | 10 | 1093.724 |  | 2 | 7 | 1 | 2 | 1 | 1093.724 | 0 | 0 | 0 | 0 | 7 | 1 | 0
| Celkem za | 99 Staveništní přesun hmot |  |  |  | 1093.724 |  | 4 |  |  |  |  | 1093.724 | 0 | 0 | 0 | 0
Díl: | D96 | Přesuny suti a vybouraných hmot | [5 empty] | 1
88 | 979082213R00 | Vodorovná doprava suti po suchu do 1 km | t | 0.711 | 50 | 35.55 |  | 2 | 8 | 0 | 3 | 1 | 35.55 | 0 | 0 | 0 | 0 | 8 | 0 | 0
89 | 979082219R00 | Příplatek za dopravu suti po suchu za další 1 km do 20 km | t | 13.509 | 5 | 67.545 |  | 2 | 8 | 0 | 3 | 1 | 67.545 | 0 | 0 | 0 | 0 | 8 | 0 | 0
90 | 979087212R00 | Nakládání suti na dopravní prostředky | t | 0.711 | 30 | 21.33 |  | 2 | 8 | 0 | 3 | 1 | 21.33 | 0 | 0 | 0 | 0 | 8 | 0 | 0
91 | 979 99-0101.R00 | Poplatek za skládku stavební suti | t | 0.711 | 330 | 234.63 |  | 2 | 8 | 0 | 3 | 1 | 234.63 | 0 | 0 | 0 | 0 | 8 | 0 | 0
| Celkem za | D96 Přesuny suti a vybouraných hmot |  |  |  | 359.055 |  | 4 |  |  |  |  | 359.055 | 0 | 0 | 0 | 0
REKAPITULACE STAVEBNÍCH DÍLŮ
| Stavební díl |  |  |  |  | HSV
1 | Zemní práce |  |  |  |  | 232663.445
45 | Podkladní a vedlejší konstrukce |  |  |  |  | 20612.48
5 | Komunikace |  |  |  |  | 38400
8 | Trubní vedení |  |  |  |  | 282233.76
96 | Bourání konstrukcí |  |  |  |  | 4300
99 | Staveništní přesun hmot |  |  |  |  | 1093.724
D96 | Přesuny suti a vybouraných hmot |  |  |  |  | 359.055
| CELKEM OBJEKT |  |  |  |  | 579662.464

## kanalizace
stavba : Hřbitov Český Krumlov - Hřbitovní ul. |  |  | SO 001 Soupis prací |  |  | březen 2021
Investor : Město Český Krumlov Náměstí Svornosti 1 |  |  | Dešťová kanalizace
P.č. | Číslo položky | Název položky | MJ | množství | cena / MJ | celkem (Kč)
Cenová soustava RTS 2020/II
Díl: | 1 | Zemní práce | [5 empty] | 1
1 | 131301112R00 | Hloubení nezapaž. jam hor.4 do 10000 m3, STROJNĚ | m3 | 38.885 | 180 | 6999.3 |  | 2 | 1 | 1 | 1 | 1 | 6999.3 | 0 | 0 | 0 | 0 | 1 | 1 | 0
|  | RT1- polovina výkopů v chodníku (odpočet z hloubek výkopů skladby komunikace 0,5 m), polovina v nezperněném terénu:(4,6*1,7+6,0*2,4)*0,5*(1,9+2,1)*0,5+(4,6*1,7+6,0*2,4)*0,5*(1,4+1,6)*0,5 |  | 38.885 |  |  | RT1- polovina výkopů v chodníku (opočet z hloubek výkopů skladby komunikace 0,5 m), polovina v nezperněném terénu:(4,6*1,7+6,0*2,4)*0,5*(1,9+2,1)*0,5+(4,6*1,7+6,0*2,4)*0,5*(1,4+1,6)*0,5
2 | 131301209R00 | Příplatek za lepivost - hloubení nezap.jam v hor.4 | m3 | 38.89 | 40 | 1555.6 |  | 2 | 1 | 1 | 1 | 1 | 1555.6 | 0 | 0 | 0 | 0 | 1 | 1 | 0
3 | 132301213R00 | Hloubení rýh šířky do 200 cm v hor.4 do 10000 m3 | m3 | 757.9091 | 250 | 189477.275 |  | 2 | 1 | 1 | 1 | 1 | 189477.275 | 0 | 0 | 0 | 0 | 1 | 1 | 0
|  | z hloubky výkopů je odečtena skladba komunikací 0,5 m: |  | 0 |  |  | z hloubky výkopů je odečtena skladba komunikací 0,5 m:
|  | rýhy k ÚV vč. výkopů pro ÚV: |  | 0 |  |  | rýhy k ÚV vč. výkopů pro ÚV:
|  | větev A: |  | 0 |  |  | větev A:
|  | Ša-ÚV 21:5,6*0,8*(1,25+1,43)*0,5+14,8*0,8*(1,43+1,05)*0,5+27,4*0,8*1,05 |  | 43.7008 |  |  | Ša-ÚV 21:5,6*0,8*(1,25+1,43)*0,5+14,8*0,8*(1,43+1,05)*0,5+27,4*0,8*1,05
|  | 24,9*0,8*(1,05+0,88)*0,5+35,0*0,8*(0,88+1,37)*0,5 |  | 50.7228 |  |  | 24,9*0,8*(1,05+0,88)*0,5+35,0*0,8*(0,88+1,37)*0,5
|  | 34,6*0,8*(1,37+2,21)*0,5+36,0*0,8*(2,21+1,6)*0,5 |  | 104.4112 |  |  | 34,6*0,8*(1,37+2,21)*0,5+36,0*0,8*(2,21+1,6)*0,5
|  | 25,7*0,8*(1,6+0,85)*0,5+2,8*(0,85+0,8)*0,5 |  | 27.496 |  |  | 25,7*0,8*(1,6+0,85)*0,5+2,8*(0,85+0,8)*0,5
|  | větev A1: |  | 0 |  |  | větev A1:
|  | Š4-ÚV 5 :11,9*0,8*(0,85+0,8)*0,5 |  | 7.854 |  |  | Š4-ÚV 5 :11,9*0,8*(0,85+0,8)*0,5
|  | větev A2: |  | 0 |  |  | větev A2:
|  | Š5-ÚV 9:28,3*0,8*(1,34+0,8)*0,5 |  | 24.2248 |  |  | Š5-ÚV 9:28,3*0,8*(1,34+0,8)*0,5
|  | větev A3: |  | 0 |  |  | větev A3:
|  | Š7-D2:25,6*0,8*(1,6+1,1)*0,5 |  | 27.648 |  |  | Š7-D2:25,6*0,8*(1,6+1,1)*0,5
|  | přípojky k ÚV (A): |  | 0 |  |  | přípojky k ÚV (A):
|  | ÚV1:11,5*0,8*(1,24+0,3)*0,5 |  | 7.084 |  |  | ÚV1:11,5*0,8*(1,24+0,3)*0,5
|  | ÚV2,3:1,5*0,8*(1,05+0,3)*0,5*2 |  | 1.62 |  |  | ÚV2,3:1,5*0,8*(1,05+0,3)*0,5*2
|  | ÚV4:1,5*0,8*(1,0+0,3)*0,5 |  | 0.78 |  |  | ÚV4:1,5*0,8*(1,0+0,3)*0,5
|  | ÚV6,7:1,5*0,8*(1,13+0,3)*0,5*2 |  | 1.716 |  |  | ÚV6,7:1,5*0,8*(1,13+0,3)*0,5*2
|  | ÚV8:1,5*0,8*(1,07+0,3)*0,5 |  | 0.822 |  |  | ÚV8:1,5*0,8*(1,07+0,3)*0,5
|  | ÚV10:1,5*0,8*(1,37+0,3)*0,5 |  | 1.002 |  |  | ÚV10:1,5*0,8*(1,37+0,3)*0,5
|  | ÚV11:1,5*0,8*(1,89+0,3)*0,5 |  | 1.314 |  |  | ÚV11:1,5*0,8*(1,89+0,3)*0,5
|  | ÚV12-16:0,8*0,8*(2,21+1,91+1,6*2+1,35) |  | 5.5488 |  |  | ÚV12-16:0,8*0,8*(2,21+1,91+1,6*2+1,35)
|  | ÚV17,18:2,5*0,8*(1,6+0,3)*0,5*2 |  | 3.8 |  |  | ÚV17,18:2,5*0,8*(1,6+0,3)*0,5*2
|  | ÚV19,20:2,5*0,8*(1,23+0,3)*0,5*2 |  | 3.06 |  |  | ÚV19,20:2,5*0,8*(1,23+0,3)*0,5*2
|  | ÚV 22:1,6*0,8*(0,85+0,8)*0,5 |  | 1.056 |  |  | ÚV 22:1,6*0,8*(0,85+0,8)*0,5
|  | k D4:3,0*0,8*1,9 |  | 4.56 |  |  | k D4:3,0*0,8*1,9
|  | větev B: |  | 0 |  |  | větev B:
|  | Š1-12:36,5*0,8*(1,4+1,1)*0,5+45,1*0,8*(1,1+1,13)*0,5 |  | 76.7292 |  |  | Š1-12:36,5*0,8*(1,4+1,1)*0,5+45,1*0,8*(1,1+1,13)*0,5
|  | 32,5*0,8*(1,13+1,33)*0,5+35,2*0,8*(1,33+1,1)*0,5 |  | 66.1944 |  |  | 32,5*0,8*(1,13+1,33)*0,5+35,2*0,8*(1,33+1,1)*0,5
|  | větevB1: |  | 0 |  |  | větevB1:
|  | Š11-ÚV31:27,3*0,8*(1,3+0,8)*0,5 |  | 22.932 |  |  | Š11-ÚV31:27,3*0,8*(1,3+0,8)*0,5
|  | k D1:2,5*0,8*1,1 |  | 2.2 |  |  | k D1:2,5*0,8*1,1
|  | přípojky k ÚV (B): |  | 0 |  |  | přípojky k ÚV (B):
|  | ÚV23,24:1,5*0,8*(1,3+0,3)*0,5*2 |  | 1.92 |  |  | ÚV23,24:1,5*0,8*(1,3+0,3)*0,5*2
|  | ÚV25,26,27:1,5*0,8*(1,1+0,3)*0,5*3 |  | 2.52 |  |  | ÚV25,26,27:1,5*0,8*(1,1+0,3)*0,5*3
|  | ÚV28,29:1,5*0,8*(1,25+0,3)*0,5*2 |  | 1.86 |  |  | ÚV28,29:1,5*0,8*(1,25+0,3)*0,5*2
|  | ÚV30:1,5*0,8*(0,95+0,3)*0,5 |  | 0.75 |  |  | ÚV30:1,5*0,8*(0,95+0,3)*0,5
|  | ÚV32,33:1,5*0,8*(1,25+0,3)*0,5*2 |  | 1.86 |  |  | ÚV32,33:1,5*0,8*(1,25+0,3)*0,5*2
|  | ÚV34:2,5*0,8*(1,1+0,3)*0,5 |  | 1.4 |  |  | ÚV34:2,5*0,8*(1,1+0,3)*0,5
|  | DV(dvorní vtok):2,5*0,8*0,80*2 |  | 3.2 |  |  | DV(dvorní vtok):2,5*0,8*0,80*2
|  | větec C: |  | 0 |  |  | větec C:
|  | Š1-ÚV51:22,2*0,8*(1,43+1,17)*0,5+27,8*0,8*(1,17+1,15)*0,5 |  | 48.8864 |  |  | Š1-ÚV51:22,2*0,8*(1,43+1,17)*0,5+27,8*0,8*(1,17+1,15)*0,5
|  | 7,5*0,8*(1,15+1,1)*0,5+24,8*0,8*(1,1+1,37)*0,5 |  | 31.2524 |  |  | 7,5*0,8*(1,15+1,1)*0,5+24,8*0,8*(1,1+1,37)*0,5
|  | 5,3*0,8*(1,37+0,8)*0,5 |  | 4.6004 |  |  | 5,3*0,8*(1,37+0,8)*0,5
|  | větev C1: |  | 0 |  |  | větev C1:
|  | Š13-ÚV37:25,8*0,8*(1,27+0,8)*0,5 |  | 21.3624 |  |  | Š13-ÚV37:25,8*0,8*(1,27+0,8)*0,5
|  | větev C2: |  | 0 |  |  | větev C2:
|  | ÚV39:15,8*0,8*(0,91+0,8)*0,5 |  | 10.8072 |  |  | ÚV39:15,8*0,8*(0,91+0,8)*0,5
|  | Š14-ÚV41:18,5*0,8*(1,17+0,8)*0,8 |  | 23.3248 |  |  | Š14-ÚV41:18,5*0,8*(1,17+0,8)*0,8
|  | větev C3: |  | 0 |  |  | větev C3:
|  | Š16-ÚV45:(8,1+17,3)*0,8*(1,1+0,8)*0,5 |  | 19.304 |  |  | Š16-ÚV45:(8,1+17,3)*0,8*(1,1+0,8)*0,5
|  | přípojky k ÚV (C): |  | 0 |  |  | přípojky k ÚV (C):
|  | ÚV35,36:2,0*0,8*(1,37+0,3)*0,5 |  | 1.336 |  |  | ÚV35,36:2,0*0,8*(1,37+0,3)*0,5
|  | ÚV38:2,0*0,8*(0,91+0,8)*0,5 |  | 1.368 |  |  | ÚV38:2,0*0,8*(0,91+0,8)*0,5
|  | ÚV40:1,5*0,8*(1,17+0,3)*0,5 |  | 0.882 |  |  | ÚV40:1,5*0,8*(1,17+0,3)*0,5
|  | ÚV42:2,5*0,8*(1,16+0,3)*0,5 |  | 1.46 |  |  | ÚV42:2,5*0,8*(1,16+0,3)*0,5
|  | ÚV43:2,0*0,8*(1,15+0,8)*0,5 |  | 1.56 |  |  | ÚV43:2,0*0,8*(1,15+0,8)*0,5
|  | ÚV44:1,5*0,8*(1,05+0,3)*0,5 |  | 0.81 |  |  | ÚV44:1,5*0,8*(1,05+0,3)*0,5
|  | ÚV46,47,48,49:2,0*0,8*(1,23+0,3)*0,5*4 |  | 4.896 |  |  | ÚV46,47,48,49:2,0*0,8*(1,23+0,3)*0,5*4
|  | ÚV50:2,0*0,8*(1,37+0,3)*0,5 |  | 1.336 |  |  | ÚV50:2,0*0,8*(1,37+0,3)*0,5
|  | Mezisoučet |  | 673.1716 |  |  | Mezisoučet
|  | Začátek provozního součtu |  | 0 |  |  | Začátek provozního součtu
|  | šachty Š1-17:1,43+1,05*2+0,88+1,37+2,21+1,6+0,85+1,1+1,13+1,33+1,1+1,3+1,17 |  | 17.57 |  |  | šachty Š1-17:1,43+1,05*2+0,88+1,37+2,21+1,6+0,85+1,1+1,13+1,33+1,1+1,3+1,17
|  | 1,15+1,1+1,37 |  | 3.62 |  |  | 1,15+1,1+1,37
|  | Konec provozního součtu |  | 21.19 |  |  | Konec provozního součtu
|  | hloubky x šířky:21,19*1,5*1,5 |  | 47.6775 |  |  | hloubky x šířky:21,19*1,5*1,5
|  | Ša:2,0*2,0*2,15 |  | 8.6 |  |  | Ša:2,0*2,0*2,15
|  | Šb:2,0*2,0*2,15 |  | 8.6 |  |  | Šb:2,0*2,0*2,15
|  | Mezisoučet |  | 64.8775 |  |  | Mezisoučet
|  | rýhy od RT1 k Šb (mimo zpevněné plochy):7,5*0,8*1,95 |  | 11.7 |  |  | rýhy od RT1 k Šb (mimo zpevněné plochy):7,5*0,8*1,95
|  | od RT1 DV (dvorní vtok):(5,0+1,0)*0,8*1,7 |  | 8.16 |  |  | od RT1 DV (dvorní vtok):(5,0+1,0)*0,8*1,7
|  | Mezisoučet |  | 19.86 |  |  | Mezisoučet
4 | 132301219R00 | Příplatek za lepivost - hloubení rýh 200cm v hor.4 | m3 | 757.91 | 40 | 30316.4 |  | 2 | 1 | 1 | 1 | 1 | 30316.4 | 0 | 0 | 0 | 0 | 1 | 1 | 0
5 | 139601102R00 | Ruční výkop jam, rýh a šachet v hornině tř. 3 | m3 | 3.12 | 1000 | 3120 |  | 2 | 1 | 1 | 1 | 1 | 3120 | 0 | 0 | 0 | 0 | 1 | 1 | 0
|  | ve dně rýhy pro pojistnou drenáž:78,0*0,20*0,20 |  | 3.12 |  |  | ve dně rýhy pro pojistnou drenáž:78,0*0,20*0,20
6 | 151101101R00 | Pažení a rozepření stěn rýh - příložné - hl. do 2m | m2 | 1606.215 | 100 | 160621.5 |  | 2 | 1 | 1 | 1 | 1 | 160621.5 | 0 | 0 | 0 | 0 | 1 | 1 | 0.00099
|  | rýhy 2 strana:(668,61+19,86)/0,8*2-18,0*2,21*2-0,8*2,21*2+3,0*1,9*2 |  | 1649.479 |  |  | rýhy 2 strana:(668,61+19,86)/0,8*2-18,0*2,21*2-0,8*2,21*2+3,0*1,9*2
|  | šachty Š1-5,7-17:(1,5*4-0,8*2)*21,19 |  | 93.236 |  |  | šachty Š1-5,7-17:(1,5*4-0,8*2)*21,19
|  | odpočet v místě souběhu svodou (upřesnit):-1*(18+7+15+8+30+27)*1,3 |  | -136.5 |  |  | odpočet v místě souběhu svodou (upřesnit):-1*(18+7+15+8+30+27)*1,3
7 | 151101102R00 | Pažení a rozepření stěn rýh - příložné - hl. do 4m | m2 | 77.455 | 170 | 13167.35 |  | 2 | 1 | 1 | 1 | 1 | 13167.35 | 0 | 0 | 0 | 0 | 1 | 1 | 0.00086
|  | Ša,b, :(2,0*4-0,8*2)*(2,15+2,21) |  | 27.904 |  |  | Ša,b, :(2,0*4-0,8*2)*(2,15+2,21)
|  | Š6:(1,5+0,7*2)*2,15 |  | 6.235 |  |  | Š6:(1,5+0,7*2)*2,15
|  | výkop větev A , ÚV12 1 strana :18,0*2,21+0,8*2,21*2 |  | 43.316 |  |  | výkop větev A , ÚV12 1 strana :18,0*2,21+0,8*2,21*2
8 | 151101111R00 | Odstranění pažení stěn rýh - příložné - hl. do 2 m | m2 | 1606.22 | 50 | 80311 |  | 2 | 1 | 1 | 1 | 1 | 80311 | 0 | 0 | 0 | 0 | 1 | 1 | 0
9 | 151101112R00 | Odstranění pažení stěn rýh - příložné - hl. do 4 m | m2 | 77.46 | 85 | 6584.1 |  | 2 | 1 | 1 | 1 | 1 | 6584.1 | 0 | 0 | 0 | 0 | 1 | 1 | 0
10 | 161101101R00 | Svislé přemístění výkopku z hor.1-4 do 2,5 m | m3 | 239.976 | 40 | 9599.04 |  | 2 | 1 | 1 | 1 | 1 | 9599.04 | 0 | 0 | 0 | 0 | 1 | 1 | 0
|  | 30% z výkopů:(757,91+38,89+3,12)*0,3 |  | 239.976 |  |  | 30% z výkopů:(757,91+38,89+3,12)*0,3
11 | 162301102R00 | Vodorovné přemístění výkopku z hor.1-4 do 1000 m | m3 | 487.68 | 40 | 19507.2 |  | 2 | 1 | 1 | 1 | 1 | 19507.2 | 0 | 0 | 0 | 0 | 1 | 1 | 0
|  | zpět do zásypů:487,68 |  | 487.68 |  |  | zpět do zásypů:487,68
12 | 162701105R00 | Vodorovné přemístění výkopku z hor.1-4 do 10000 m | m3 | 312.24 | 127 | 39654.48 |  | 2 | 1 | 1 | 1 | 1 | 39654.48 | 0 | 0 | 0 | 0 | 1 | 1 | 0
|  | zbývající výkopy na skládku:757,91+38,89+3,12-487,68 |  | 312.24 |  |  | zbývající výkopy na skládku:757,91+38,89+3,12-487,68
13 | 162701109R00 | Příplatek k vod. přemístění hor.1-4 za další 1 km 5 x | m3 | 1561.2 | 12.7 | 19827.24 |  | 2 | 1 | 1 | 1 | 1 | 19827.24 | 0 | 0 | 0 | 0 | 1 | 1 | 0
|  | 5*312,24 |  | 1561.2 |  |  | 10*312,24
14 | 167101102R00 | Nakládání výkopku z hor.1-4 v množství nad 100 m3 | m3 | 487.68 | 40 | 19507.2 |  | 2 | 1 | 1 | 1 | 1 | 19507.2 | 0 | 0 | 0 | 0 | 1 | 1 | 0
|  | zpět do zásypů:487,68 |  | 487.68 |  |  | zemina pro odvoz na skládku z meziskládky:312,24
15 | 171201201R00 | Uložení sypaniny na skládku | m3 | 1107.6 | 15 | 16614 |  | 2 | 1 | 1 | 1 | 1 | 16614 | 0 | 0 | 0 | 0 | 1 | 1 | 0
|  | skládka:312,24 |  | 312.24 |  |  | skládka:312,24
16 | 199 00-0002.R00 | Poplatek za skládku horniny 1- 4 | m3 | 312.24 | 352 | 109908.48 |  | 2 | 1 | 1 | 1 | 1 | 109908.48 | 0 | 0 | 0 | 0 | 1 | 1 | 0
17 | 174101101R00 | Zásyp jam, rýh, šachet se zhutněním | m3 | 487.6758 | 100 | 48767.58 |  | 2 | 1 | 1 | 1 | 1 | 48767.58 | 0 | 0 | 0 | 0 | 1 | 1 | 0
|  | výkopy rýh:673,17+19,86 |  | 693.03 |  |  | výkopy rýh:673,17+19,86
|  | odpočet obsypy potrubí + lože:-204,27-57,42 |  | -261.69 |  |  | odpočet obsypy potrubí + lože:-204,27-57,42
|  | odpočet ÚV a DV:-0,3*0,3*(0,2*38+0,7*13)-0,3*0,3*0,7*4 |  | -1.755 |  |  | odpočet ÚV a DV:-0,3*0,3*(0,2*38+0,7*13)-0,3*0,3*0,7*4
|  | kolem Š1-17:(1,5*1,5-3,14*0,25*0,25)*21,19 |  | 43.519 |  |  | kolem Š1-17:(1,5*1,5-3,14*0,25*0,25)*21,19
|  | nad RT1 - polovina v chodníku, polovina v nezpevn.terénu:5,6*2,2*0,60+5,6*2,2*0,10 |  | 8.624 |  |  | nad RT1 - polovina v chodníku, polovina v nezpevn.terénu:5,6*2,2*0,60+5,6*2,2*0,10
|  | kolem Ša,b:(2,0*2,0-3,14*0,55*0,55)*(0,3+1,65) |  | 5.9478 |  |  | kolem Ša,b:(2,0*2,0-3,14*0,55*0,55)*(0,3+1,65)
18 | 175101101RT2 | Obsyp potrubí bez prohození sypaniny s dodáním štěrkopísku | m3 | 206.7783 | 1025 | 211947.7575 |  | 2 | 1 | 1 | 1 | 1 | 211947.7575 | 0 | 0 | 0 | 0 | 1 | 1 | 1.7
|  | kanalizační potrubí:704,2*0,8*0,40 |  | 225.344 |  |  | kanalizační potrubí:704,2*0,8*0,40
|  | odpočet potrubí:-3,14*0,125*13,1-3,14*0,1*0,1*344,3-3,14*0,08*0,08*151,7 |  | -19.0013 |  |  | odpočet potrubí:-3,14*0,125*13,1-3,14*0,1*0,1*344,3-3,14*0,08*0,08*151,7
|  | -3,14*0,065*0,065*99,8-3,14*0,05*0,05*95,3 |  | -2.0721 |  |  | -3,14*0,065*0,065*99,8-3,14*0,05*0,05*95,3
|  | pojistná drenáž:78,0*(0,20*0,20-3,14*0,05*0,05) |  | 2.5077 |  |  | pojistná drenáž:78,0*(0,20*0,20-3,14*0,05*0,05)
19 | 175101201R00 | Obsyp objektu bez prohození sypaniny | m3 | 21.5873 | 150 | 3238.095 |  | 2 | 1 | 1 | 1 | 1 | 3238.095 | 0 | 0 | 0 | 0 | 1 | 1 | 0
|  | kamenivo fr.8-16: |  | 0 |  |  | kamenivo fr.8-16:
|  | RT1:(4,8*3,6+5,8*4,6)*0,5*1,1-3,6*2,4*0,9 |  | 16.402 |  |  | RT1:(4,8*3,6+5,8*4,6)*0,5*1,1-3,6*2,4*0,9
|  | Ša,b:(2,0*2,0-3,14*0,55*0,55)*(0,6+1,1) |  | 5.1853 |  |  | Ša,b:(2,0*2,0-3,14*0,55*0,55)*(0,6+1,1)
20 | 181101102R00 | Úprava pláně v zářezech v hor. 1-4, se zhutněním | m2 | 625.25 | 17 | 10629.25 |  | 2 | 1 | 1 | 1 | 1 | 10629.25 | 0 | 0 | 0 | 0 | 1 | 1 | 0
|  | 704,2*0,8+1,5*1,5*17+2,0*2,0*2+4,6*3,4 |  | 625.25 |  |  | 704,2*0,8+1,5*1,5*17+2,0*2,0*2+4,6*3,4
21 | 181201102R00 | Úprava pláně v násypech v hor. 1-4, se zhutněním | m2 | 622.7948 | 17 | 10587.5116 |  | 2 | 1 | 1 | 1 | 1 | 10587.5116 | 0 | 0 | 0 | 0 | 1 | 1 | 0
|  | 704,2*0,8+1,5*1,5*17+2,0*2,0*2+4,6*3,4-0,30*0,30*21-3,14*0,3*0,3*2 |  | 622.7948 |  |  | 704,2*0,8+1,5*1,5*17+2,0*2,0*2+4,6*3,4-0,30*0,30*21-3,14*0,3*0,3*2
22 | 583415065 | Kamenivo drcené frakce 8/16 | T | 40.3733 | 500 | 20186.65 |  | 2 | 3 | 1 | 583415065 | 1 | 20186.65 | 0 | 0 | 0 | 0 | 3 | 1 | 1
|  | obsypy objektů:21,59*1,87 |  | 40.3733 |  |  | obsypy objektů:21,59*1,87
| Celkem za | 1 Zemní práce |  |  |  | 1032127.0091 |  | 4 |  |  |  |  | 1032127.0091 | 0 | 0 | 0 | 0
Díl: | 45 | Podkladní a vedlejší konstrukce | [5 empty] | 1
27 | 451572211R00 | Lože pod potrubí z kameniva těženého 4 - 8 mm | m3 | 57.424 | 1204 | 69138.496 |  | 2 | 1 | 0 | 0 | 1 | 69138.496 | 0 | 0 | 0 | 0 | 1 | 0 | 1.1322
|  | potrubí kanalizace:704,20*0,80*0,10 |  | 56.336 |  |  | potrubí kanalizace:704,20*0,80*0,10
|  | Š1-17:0,8*0,8*17*0,10 |  | 1.088 |  |  | Š1-17:0,8*0,8*17*0,10
28 | 451573111R00 | Lože pod potrubí ze štěrkopísku | m3 | 3.928 | 540 | 2121.12 |  | 2 | 1 | 1 | 1 | 1 | 2121.12 | 0 | 0 | 0 | 0 | 1 | 1 | 1.8908
|  | RT1:4,6*3,4*0,20 |  | 3.128 |  |  | RT1:4,6*3,4*0,20
|  | Ša,b:2,0*2,0*0,10*2 |  | 0.8 |  |  | Ša,b:2,0*2,0*0,10*2
29 | 452311131R00 | Desky podkladní pod potrubí z betonu C 12/15 | m3 | 1.728 | 3341 | 5773.248 |  | 2 | 1 | 1 | 1 | 1 | 5773.248 | 0 | 0 | 0 | 0 | 1 | 1 | 2.5
|  | pod RT1:4,8*3,6*0,10 |  | 1.728 |  |  | pod RT1:4,8*3,6*0,10
30 | 452351101R00 | Bednění desek nebo sedlových loží vč. odbednění | m2 | 1.68 | 1200 | 2016 |  | 2 | 1 | 0 | 0 | 1 | 2016 | 0 | 0 | 0 | 0 | 1 | 0 | 0.00441
|  | pod RT1:(4,8+3,6)*2*0,10 |  | 1.68 |  |  | pod RT1:(4,8+3,6)*2*0,10
| Celkem za | 45 Podkladní a vedlejší konstrukce |  |  |  | 79048.864 |  | 4 |  |  |  |  | 79048.864 | 0 | 0 | 0 | 0
Díl: | 8 | Trubní vedení | [5 empty] | 1
31 | 871219111R00 | Kladení dren. potrubí flexi .PVC DN 100 | m | 78 | 100 | 7800 |  | 2 | 1 | 1 | 1 | 1 | 7800 | 0 | 0 | 0 | 0 | 1 | 1 | 0
|  | pojistná drenáž:78,0 |  | 78 |  |  | pojistná drenáž:78,0
32 | 871251111R00 | Montáž trubek z tvrdého PVC ve výkopu d 110 mm | m | 96.8 | 70 | 6776 |  | 2 | 1 | 1 | 1 | 1 | 6776 | 0 | 0 | 0 | 0 | 1 | 1 | 2e-05
|  | větev A:2,0 |  | 2 |  |  | větev A:2,0
|  | větev A1:11,1 |  | 11.1 |  |  | větev A1:11,1
|  | přípojky k ÚV : |  | 0 |  |  | přípojky k ÚV :
|  | větev A-A3:1,5*9+2,5*4 |  | 23.5 |  |  | větev A-A3:1,5*9+2,5*4
|  | svislé k ÚV12-16:2,0*2+1,6*2+1,5 |  | 8.7 |  |  | svislé k ÚV12-16:2,0*2+1,6*2+1,5
|  | větev B,B1:1,5*10+2,5*3 |  | 22.5 |  |  | větev B,B1:1,5*10+2,5*3
|  | větev C-C4:2,0*8+1,5*2+2,5 |  | 21.5 |  |  | větev C-C4:2,0*8+1,5*2+2,5
|  | od RT1 k dvorním vtokům:6,0 |  | 6 |  |  | od RT1 k dvorním vtokům:6,0
|  | k D4 svislá:1,5 |  | 1.5 |  |  | k D4 svislá:1,5
33 | 871311111R00 | Montáž trubek z tvrdého PVC ve výkopu d 160 mm | m | 251.5 | 130 | 32695 |  | 2 | 1 | 1 | 1 | 1 | 32695 | 0 | 0 | 0 | 0 | 1 | 1 | 0.0001
|  | DN 125: |  | 0 |  |  | DN 125:
|  | větev A2:17,0 |  | 17 |  |  | větev A2:17,0
|  | větev B1:16,5 |  | 16.5 |  |  | větev B1:16,5
|  | větev C1:17,7 |  | 17.7 |  |  | větev C1:17,7
|  | větev C2:15,0 |  | 15 |  |  | větev C2:15,0
|  | větev C3:17,7 |  | 17.7 |  |  | větev C3:17,7
|  | větev C4:8,4 |  | 8.4 |  |  | větev C4:8,4
|  | svislé k D1,2,3:1,5*3 |  | 4.5 |  |  | svislé k D1,2,3:1,5*3
|  | k D4:3,0 |  | 3 |  |  | k D4:3,0
|  | Mezisoučet |  | 99.8 |  |  | Mezisoučet
|  | DN 160: |  | 0 |  |  | DN 160:
|  | větev A:25,7 |  | 25.7 |  |  | větev A:25,7
|  | větev A2:10,5 |  | 10.5 |  |  | větev A2:10,5
|  | větev A3:25,6 |  | 25.6 |  |  | větev A3:25,6
|  | větev B:35,2 |  | 35.2 |  |  | větev B:35,2
|  | větev B1:10,0 |  | 10 |  |  | větev B1:10,0
|  | větev C:29,3 |  | 29.3 |  |  | větev C:29,3
|  | větev C1:7,3 |  | 7.3 |  |  | větev C1:7,3
|  | větev C4:8,1 |  | 8.1 |  |  | větev C4:8,1
|  | Mezisoučet |  | 151.7 |  |  | Mezisoučet
34 | 871351111R00 | Montáž trubek z tvrdého PVC ve výkopu d 225 mm | m | 344.3 | 150 | 51645 |  | 2 | 1 | 1 | 1 | 1 | 51645 | 0 | 0 | 0 | 0 | 1 | 1 | 0.00011
|  | DN 200: |  | 0 |  |  | DN 200:
|  | větev A:172,7 |  | 172.7 |  |  | větev A:172,7
|  | větev B:114,1 |  | 114.1 |  |  | větev B:114,1
|  | větev C:57,5 |  | 57.5 |  |  | větev C:57,5
35 | 871371111R00 | Montáž trubek z tvrdého PVC ve výkopu d 315 mm | m | 13.1 | 160 | 2096 |  | 2 | 1 | 1 | 1 | 1 | 2096 | 0 | 0 | 0 | 0 | 1 | 1 | 0.00016
|  | DN 250: |  | 0 |  |  | DN 250:
|  | větev A:5,6 |  | 5.6 |  |  | větev A:5,6
|  | od RT1 k Šb:7,5 |  | 7.5 |  |  | od RT1 k Šb:7,5
36 | 877313123R00 | Montáž tvarovek jednoos. plast. gum.kroužek DN 150 | kus | 134 | 200 | 26800 |  | 2 | 1 | 1 | 1 | 1 | 26800 | 0 | 0 | 0 | 0 | 1 | 1 | 1e-05
|  | DN 110: |  | 0 |  |  | DN 110:
|  | koleno: |  | 0 |  |  | koleno:
|  | k ÚV 1-51:2*51 |  | 102 |  |  | k ÚV 1-51:2*51
|  | k dverním vtokům:4 |  | 4 |  |  | k dverním vtokům:4
|  | k D1:1 |  | 1 |  |  | k D1:1
|  | k D2,3,4:2*3 |  | 6 |  |  | k D2,3,4:2*3
|  | Mezisoučet |  | 113 |  |  | Mezisoučet
|  | DN 125: |  | 0 |  |  | DN 125:
|  | koleno (87): |  | 0 |  |  | koleno (87):
|  | větev A1, A2:1+1 |  | 2 |  |  | větev A1, A2:1+1
|  | B.B1:1 |  | 1 |  |  | B.B1:1
|  | C1:1 |  | 1 |  |  | C1:1
|  | Mezisoučet |  | 4 |  |  | Mezisoučet
|  | koleno (45): |  | 0 |  |  | koleno (45):
|  | C2:1 |  | 1 |  |  | C2:1
|  | Mezisoučet |  | 1 |  |  | Mezisoučet
|  | redukce 125/110: |  | 0 |  |  | redukce 125/110:
|  | k UV5,9,31,37,39,41,45:7 |  | 7 |  |  | k UV5,9,31,37,39,41,45:7
|  | k D1:1 |  | 1 |  |  | k D1:1
|  | Mezisoučet |  | 8 |  |  | Mezisoučet
|  | DN 160: |  | 0 |  |  | DN 160:
|  | koleno (45): |  | 0 |  |  | koleno (45):
|  | větev A3:2 |  | 2 |  |  | větev A3:2
|  | C1:1 |  | 1 |  |  | C1:1
|  | Mezisoučet |  | 3 |  |  | Mezisoučet
|  | redukce 160/125: |  | 0 |  |  | redukce 160/125:
|  | větev A2:1 |  | 1 |  |  | větev A2:1
|  | B1:1 |  | 1 |  |  | B1:1
|  | Mezisoučet |  | 2 |  |  | Mezisoučet
|  | redukce 160/110: |  | 0 |  |  | redukce 160/110:
|  | k D2,3:2 |  | 2 |  |  | k D2,3:2
|  | k UV51:1 |  | 1 |  |  | k UV51:1
|  | Mezisoučet |  | 3 |  |  | Mezisoučet
37 | 877353121R00 | Montáž tvarovek odboč. plast. gum. kroužek DN 200 | kus | 45 | 400 | 18000 |  | 2 | 1 | 1 | 1 | 1 | 18000 | 0 | 0 | 0 | 0 | 1 | 1 | 3e-05
|  | odbočky: |  | 0 |  |  | odbočky:
|  | 110/110: |  | 0 |  |  | 110/110:
|  | od RT1 k DV:1 |  | 1 |  |  | od RT1 k DV:1
|  | Mezisoučet |  | 1 |  |  | Mezisoučet
|  | 125/110: |  | 0 |  |  | 125/110:
|  | k UV38,40,44:3 |  | 3 |  |  | k UV38,40,44:3
|  | k D4 :1 |  | 1 |  |  | k D4 :1
|  | Mezisoučet |  | 4 |  |  | Mezisoučet
|  | 160/110: |  | 0 |  |  | 160/110:
|  | kÚV 8,15-20,30,32-34,46-50:16 |  | 16 |  |  | kÚV 8,15-20,30,32-34,46-50:16
|  | větev B k dvor.vtoku:2 |  | 2 |  |  | větev B k dvor.vtoku:2
|  | Mezisoučet |  | 18 |  |  | Mezisoučet
|  | 200/110: |  | 0 |  |  | 200/110:
|  | k ÚV 1-4,6,7,10-14,23-29,35,36,42,43:22 |  | 22 |  |  | k ÚV 1-4,6,7,10-14,23-29,35,36,42,43:22
|  | Mezisoučet |  | 22 |  |  | Mezisoučet
38 | 877353123R00 | Montáž tvarovek jednoos. plast. gum.kroužek DN 200 | kus | 1 | 220 | 220 |  | 2 | 1 | 1 | 1 | 1 | 220 | 0 | 0 | 0 | 0 | 1 | 1 | 2e-05
|  | koleno: |  | 0 |  |  | koleno:
|  | větev B:1 |  | 1 |  |  | větev B:1
39 | 877363123R00 | Montáž tvarovek jednoos. plast. gum.kroužek DN 250 | kus | 3 | 250 | 750 |  | 2 | 1 | 1 | 1 | 1 | 750 | 0 | 0 | 0 | 0 | 1 | 1 | 3e-05
|  | koleno (87): |  | 0 |  |  | koleno (87):
|  | větev A:1 |  | 1 |  |  | větev A:1
|  | koleno (45): |  | 0 |  |  | koleno (45):
|  | od RT1 k Šb:1 |  | 1 |  |  | od RT1 k Šb:1
|  | větev B1:1 |  | 1 |  |  | větev B1:1
40 | 892575111R00 | Zabezpečení konců a zkouška vzduch. kan. DN do 200 | úsek | 17 | 6000 | 102000 |  | 2 | 1 | 1 | 1 | 1 | 102000 | 0 | 0 | 0 | 0 | 1 | 1 | 0.00011
41 | 892585111R00 | Zabezpečení konců a zkouška vzduch. kan. DN do 300 | úsek | 2 | 6000 | 12000 |  | 2 | 1 | 1 | 1 | 1 | 12000 | 0 | 0 | 0 | 0 | 1 | 1 | 0.00013
42 | 892855116R00 | Kontrola kanalizace TV kamerou nad 500 m | m | 714.925 | 80 | 57194 |  | 2 | 1 | 1 | 1 | 1 | 57194 | 0 | 0 | 0 | 0 | 1 | 1 | 0
|  | 705,7+0,425*17+1,0*2 |  | 714.925 |  |  | 705,7+0,425*17+1,0*2
43 | 894432113R00 | Osazení plastové šachty drenážní | kus | 3 | 2500 | 7500 |  | 2 | 1 | 1 | 1 | 1 | 7500 | 0 | 0 | 0 | 0 | 1 | 1 | 0
44 | 895942001 | Osazení vpusti uliční a dvorní | kus | 55 | 1750 | 96250 |  | 2 | 1 | 1 | 1 | 1 | 96250 | 0 | 0 | 0 | 0 | 1 | 1 | 0.14494
|  | ÚV 1-51:51 |  | 51 |  |  | ÚV 1-51:51
|  | DV:4 |  | 4 |  |  | DV:4
45 | 895971210 | Montáž retenční galerie , šachet Ša, Šb včetně izolace | kpl | 1 | 100000 | 100000 |  | 2 | 1 | 1 | 1 | 1 | 100000 | 0 | 0 | 0 | 0 | 1 | 1 | 0
47 | 899711122R00 | Fólie výstražná z PVC | m | 705.7 | 10 | 7057 |  | 2 | 1 | 1 | 1 | 1 | 7057 | 0 | 0 | 0 | 0 | 1 | 1 | 0
48 | 894431313RAA | Šachta, D 425 mm, dl.šach.roury 1,50 m, sběrná dno KG D 110 mm, poklop litina 12,5 t | kus | 1 | 17320.4 | 17320.4 |  | 2 | 2 | 1 | 1 | 1 | 17320.4 | 0 | 0 | 0 | 0 | 2 | 1 | 0.05883
|  | Š8:1 |  | 1 |  |  | Š8:1
49 | 894431313RB0 | Šachta, D 425 mm, dl.šach.roury 1,50 m, sběrná dno KG D 125 mm, poklop litina 12,5 t | kus | 1 | 16178 | 16178 |  | 2 | 2 | 1 | 1 | 1 | 16178 | 0 | 0 | 0 | 0 | 2 | 1 | 0.06013
|  | Š12:1 |  | 1 |  |  | Š12:1
50 | 894431313RBA | Šachta, D 425 mm, dl.šach.roury 1,50 m, sběrná dno KG D 160 mm, poklop litina 12,5 t | kus | 1 | 15890 | 15890 |  | 2 | 2 | 1 | 1 | 1 | 15890 | 0 | 0 | 0 | 0 | 2 | 1 | 0.06013
|  | Š16:1 |  | 1 |  |  | Š16:1
51 | 894431313RCA | Šachta, D 425 mm, dl.šach.roury 1,50 m, sběrná dno KG D 200 mm, poklop litina 12,5 t | kus | 4 | 16358 | 65432 |  | 2 | 2 | 1 | 1 | 1 | 65432 | 0 | 0 | 0 | 0 | 2 | 1 | 0.06093
|  | Š2,3,4,9:4 |  | 4 |  |  | Š2,3,4,9:4
52 | 894431323RBA | Šachta, D 425 mm, dl.šach.roury 2,0 m, sběrná dno KG D 160 mm, poklop litina 12,5 t | kus | 3 | 16970 | 50910 |  | 2 | 2 | 1 | 1 | 1 | 50910 | 0 | 0 | 0 | 0 | 2 | 1 | 0.06592
|  | Š7,11,17:3 |  | 3 |  |  | Š7,11,17:3
53 | 894431323RCA | Šachta, D 425 mm, dl.šach.roury 2,0 m, sběrná dno KG D 200 mm, poklop litina 12,5 t | kus | 6 | 17438 | 104628 |  | 2 | 2 | 1 | 1 | 1 | 104628 | 0 | 0 | 0 | 0 | 2 | 1 | 0.06672
|  | Š1,5,10,13,14,15:6 |  | 6 |  |  | Š1,5,10,13,14,15:6
54 | 894431333RCA | Šachta, D 425 mm, dl.šach.roury 3,0 m, sběrná dno KG D 200 mm, poklop litina 12,5 t | kus | 1 | 19178 | 19178 |  | 2 | 2 | 1 | 1 | 1 | 19178 | 0 | 0 | 0 | 0 | 2 | 1 | 0.07183
|  | Š6:1, |  | 1 |  |  | Š6:1,
55 | 28611001 | Trubka kanalizační SN 10 PVC DN 110 | m | 98.252 | 254.4 | 24995.3088 |  | 2 | 3 | 1 | 28611001 | 1 | 24995.3088 | 0 | 0 | 0 | 0 | 3 | 1 | 0.0015
|  | 96,8*1,015 |  | 98.252 |  |  | 96,8*1,015
56 | 28611002 | Trubka kanalizační SN 4 PVC DN 125 | m | 255.2725 | 255.6 | 65247.651 |  | 2 | 3 | 1 | 28611002 | 1 | 65247.651 | 0 | 0 | 0 | 0 | 3 | 1 | 0.0017
|  | 251,5*1,015 |  | 255.2725 |  |  | 251,5*1,015
57 | 28611003 | Trubka kanalizační SN 10 PVC DN 160 | m | 153.9755 | 535.2 | 82407.6876 |  | 2 | 3 | 1 | 28611003 | 1 | 82407.6876 | 0 | 0 | 0 | 0 | 3 | 1 | 0.0032
|  | 151,7*1,015 |  | 153.9755 |  |  | 151,7*1,015
58 | 28611005 | Trubka kanalizační SN 10 PVC DN 200 | m | 349.4645 | 847.2 | 296066.3244 |  | 2 | 3 | 1 | 28611005 | 1 | 296066.3244 | 0 | 0 | 0 | 0 | 3 | 1 | 0.0042
|  | 344,3*1,015 |  | 349.4645 |  |  | 344,3*1,015
59 | 28611006 | Trubka kanalizační SN 10 PVC DN 250 | m | 13.2965 | 1350 | 17950.275 |  | 2 | 3 | 1 | 28611006 | 1 | 17950.275 | 0 | 0 | 0 | 0 | 3 | 1 | 0.0072
|  | 13,1*1,015 |  | 13.2965 |  |  | 13,1*1,015
60 | 28611223.A | Trubka PVC drenážní flexibilní d 100 mm | m | 79.17 | 30 | 2375.1 |  | 2 | 3 | 1 | 28611223.A | 1 | 2375.1 | 0 | 0 | 0 | 0 | 3 | 1 | 0.00048
|  | 78,0*1,015 |  | 79.17 |  |  | 78,0*1,015
61 | 28652001 | Koleno kanalizační 110/ 45° PVC | kus | 113 | 70.8 | 8000.4 |  | 2 | 3 | 1 | 28652001 | 1 | 8000.4 | 0 | 0 | 0 | 0 | 3 | 1 | 0.00029
62 | 28652002 | Koleno kanalizační 125/ 45° PVC | kus | 1 | 94.8 | 94.8 |  | 2 | 3 | 1 | 28652002 | 1 | 94.8 | 0 | 0 | 0 | 0 | 3 | 1 | 0.00038
63 | 28652003 | Koleno kanalizační 125/ 87° PVC | kus | 5 | 121.2 | 606 |  | 2 | 3 | 1 | 28652003 | 1 | 606 | 0 | 0 | 0 | 0 | 3 | 1 | 0.00038
64 | 28652004 | Koleno kanalizační 160/45° PVC | kus | 3 | 163.2 | 489.6 |  | 2 | 3 | 1 | 28652004 | 1 | 489.6 | 0 | 0 | 0 | 0 | 3 | 1 | 0.00038
65 | 28652005 | Koleno kanalizační 200/ 87° PVC | kus | 1 | 613.2 | 613.2 |  | 2 | 3 | 1 | 28652005 | 1 | 613.2 | 0 | 0 | 0 | 0 | 3 | 1 | 0.001
66 | 28652006 | Koleno kanalizační 250/ 87° PVC | kus | 1 | 840 | 840 |  | 2 | 3 | 1 | 28652006 | 1 | 840 | 0 | 0 | 0 | 0 | 3 | 1 | 0.0027
67 | 28652007 | Koleno kanalizační 250/ 45° PVC | kus | 2 | 952.8 | 1905.6 |  | 2 | 3 | 1 | 28652007 | 1 | 1905.6 | 0 | 0 | 0 | 0 | 3 | 1 | 0.0027
68 | 28652008 | Redukce kanalizační 125/ 110 PVC | kus | 8 | 62.4 | 499.2 |  | 2 | 3 | 1 | 28652008 | 1 | 499.2 | 0 | 0 | 0 | 0 | 3 | 1 | 0.00028
69 | 28652009 | Redukce kanalizační 160/ 110 PVC | kus | 3 | 105.6 | 316.8 |  | 2 | 3 | 1 | 28652009 | 1 | 316.8 | 0 | 0 | 0 | 0 | 3 | 1 | 0.00042
70 | 28652010 | Redukce kanalizační 160/ 125 PVC | kus | 2 | 111.6 | 223.2 |  | 2 | 3 | 1 | 28652010 | 1 | 223.2 | 0 | 0 | 0 | 0 | 3 | 1 | 0.00048
71 | 28652011 | Odbočka kanalizační 110/ 110/45° PVC | kus | 1 | 153.6 | 153.6 |  | 2 | 3 | 1 | 28652011 | 1 | 153.6 | 0 | 0 | 0 | 0 | 3 | 1 | 0.00067
72 | 28652012 | Odbočka kanalizační 125/ 110/45° PVC | kus | 4 | 180 | 720 |  | 2 | 3 | 1 | 28652012 | 1 | 720 | 0 | 0 | 0 | 0 | 3 | 1 | 0.00076
73 | 28652013 | Odbočka kanalizační 160/ 110/45° PVC | kus | 18 | 246 | 4428 |  | 2 | 3 | 1 | 28652013 | 1 | 4428 | 0 | 0 | 0 | 0 | 3 | 1 | 0.00076
74 | 28652014 | Odbočka kanalizační 200/ 110/45° PVC | kus | 22 | 667.2 | 14678.4 |  | 2 | 3 | 1 | 28652014 | 1 | 14678.4 | 0 | 0 | 0 | 0 | 3 | 1 | 0.0016
75 | 286700001 | Drenážní šachta D 400 pro pojistnou drenáž se dnem, poklop litinový D 400 | kus | 3 | 9720 | 29160 |  | 2 | 3 | 1 | 286700001 | 1 | 29160 | 0 | 0 | 0 | 0 | 3 | 1 | 0.042
76 | 28680001 | Dvorní vpusť s ocelovým mřížovým pororoštem 20/30 B125 kN, stavební výška 702 mm | kus | 38 | 5295.6 | 201232.8 |  | 2 | 3 | 1 | 28680001 | 1 | 201232.8 | 0 | 0 | 0 | 0 | 3 | 1 | 0.042
|  | dvorní vpust 300x300 + nástavec v. 25 cm: |  | 0 |  |  | dvorní vpust 300x300 + nástavec v. 25 cm:
|  | ÚV 1-4,6-8,10-20,23-30,32-36,40,42,44-51:51-13 |  | 38 |  |  | ÚV 1-4,6-8,10-20,23-30,32-36,40,42,44-51:51-13
77 | 28680002 | Dvorní vpusť s ocelovým mřížovým pororoštem 20/30 B125 kN, stavební výška 1202 mm | kus | 13 | 7225.2 | 93927.6 |  | 2 | 3 | 1 | 28680002 | 1 | 93927.6 | 0 | 0 | 0 | 0 | 3 | 1 | 0.066
|  | dvorní vpust 300x300 + 3x nástavec v. 25 cm: |  | 0 |  |  | dvorní vpust 300x300 + 3x nástavec v. 25 cm:
|  | ÚV 5,9,21,22,31,50,51,45,35,39,35,37,41:13 |  | 13 |  |  | ÚV 5,9,21,22,31,50,51,45,53,39,37,37,41:13
78 | 28680003 | Velkokapacitní dvorní vtok DN110 svislý odtok mřížka LT 260/260 mm, odkalovací koš (12,5 t) | kus | 2 | 5400 | 10800 |  | 2 | 3 | 1 | 28680003 | 1 | 10800 | 0 | 0 | 0 | 0 | 3 | 1 | 0.068
79 | 28680004 | Velkokapacitní dvorní vtok DN110 svislý odtok mřížka nerez 226/226 mm, odkalovací koš (1,5 t) | kus | 2 | 8844 | 17688 |  | 2 | 3 | 1 | 28680003 | 1 | 17688 | 0 | 0 | 0 | 0 | 3 | 1 | 0.068
80 | 28697900 | Retenční galerie 2,4x3,6x0,9m, izolace retenční objem 7,39 m3 obsahuje: | kpl | 1 | 90000 | 90000 |  | 2 | 3 | 1 | 28697900 | 1 | 90000 | 0 | 0 | 0 | 0 | 3 | 1 | 0
|  | vsakovací blok 600x300x600 mm (ŠxVxD) s kanálkem DN 180 | kus | 1
|  | vsakovací blok 600 x 300 x 600 mm (ŠxVxD) | kus | 23
|  | vsakovací blok 600 x 600 x 600 mm (ŠxVxD) | kus | 22
|  | vsakovací blok kontrolní 600 x 600 mm (jedná se o 1 komponent: 4 ks na 1 box 600 x 600 x 600 mm) | kus | 8
|  | box konektor – mašlička | kus | 152
|  | spojovací clip | kus | 8
|  | smykový konektor | kus | 24
|  | koncová stěna pro kontrolní box, předformované otvory | kus | 2
|  | geotextilie 200/m2, šíře 2 m – role 100 m2, PP | m2 | 80
|  | hydroizolační jednovrstvá syntetická fólie PVC-P tl. 1,5 mm, šířka pásu 2100 mm, role 42 m2, barva černá | m2 | 40
81 | 28697903 | Šachta kanalizační vtoková se sedimentačním prostorem a filtrem pevných částic DN 250 , H = 2,45 m Ša obsahuje: | kus | 1 | 45000 | 45000 |  | 2 | 3 | 1 | 28697903 | 1 | 45000 | 0 | 0 | 0 | 0 | 3 | 1 | 0
|  | poklop celolitinový s odvětráním | kus | 1
|  | Jímka 1100 , H = 2,526 m (2,026 + 0,5 m) | kus | 1
|  | filtr DN 250 | kus | 1
|  | filtrační návrlek DN 250 | kus | 1
|  | nátrubek DN 110 | kus | 1
|  | nátrubek DN 250 | kus | 2
82 | 28697904 | Šachta kanalizační odtoková s regulovaným odtokem a bezpečnostním přepadem DN 250 H=1,95 m Šb obsahuje: | kus | 1 | 35000 | 35000 |  | 2 | 3 | 1 | 28697904 | 1 | 35000 | 0 | 0 | 0 | 0 | 3 | 1 | 0
|  | poklop celolitinový s odvětráním | kus | 1
|  | Jímka 1100 , H = 2,0 m (1,5 + 0,5 m) | kus | 1
|  | bezpečnostní přepad DN 250 s regulací průtoku | kus | 1
|  | nátrubek DN 250 | kus | 2
| Celkem za | 8 Trubní vedení |  |  |  | 1863738.9468 |  | 4 |  |  |  |  | 1863738.9468 | 0 | 0 | 0 | 0
Díl: | 96 | Bourání konstrukcí | [5 empty] | 1
83 | 969021131R00 | Vybourání kanalizačního potrubí DN do 300 mm | m | 80 | 150 | 12000 |  | 2 | 1 | 0 | 0 | 1 | 12000 | 0 | 0 | 0 | 0 | 1 | 0 | 0.00059
|  | v místě nového potrubí:18+9+8+24+4*2+7+6 |  | 80 |  |  | v místě nového potrubí:18+9+8+24+4*2+7+6
84 | 969031001 | Demontáž uliční vpusti betonové vč. mříže | kus | 5 | 2000 | 10000 |  | 2 | 1 | 0 | 0 | 1 | 10000 | 0 | 0 | 0 | 0 | 1 | 0 | 0
85 | 971042361R00 | Vybourání otvorů zdi betonové pl. 0,09 m2, tl.60cm | kus | 1 | 1500 | 1500 |  | 2 | 1 | 1 | 1 | 1 | 1500 | 0 | 0 | 0 | 0 | 1 | 1 | 0.00133
|  | upřesnit- průchod základem pro potrubí k Šb:1 |  | 1 |  |  | upřesnit- průchod základem pro potrubí k Šb:1
| Celkem za | 96 Bourání konstrukcí |  |  |  | 23500 |  | 4 |  |  |  |  | 23500 | 0 | 0 | 0 | 0
Díl: | 99 | Staveništní přesun hmot | [5 empty] | 1
86 | 998276101R00 | Přesun hmot, trubní vedení plastová, otevř. výkop | t | 484.0451 | 10 | 4840.4509 |  | 2 | 7 | 1 | 2 | 1 | 4840.4509 | 0 | 0 | 0 | 0 | 7 | 1 | 0
| Celkem za | 99 Staveništní přesun hmot |  |  |  | 4840.4509 |  | 4 |  |  |  |  | 4840.4509 | 0 | 0 | 0 | 0
Díl: | 721 | Vnitřní kanalizace | [5 empty] | 1
87 | 721242115R00 | Lapač střešních splavenin DN 100 | kus | 4 | 860 | 3440 |  | 2 | 1 | 7 | 7 | 2 | 0 | 3440 | 0 | 0 | 0 | 1 | 7 | 0.02114
|  | D1-4:4 |  | 4 |  |  | D1-4:4
88 | 721242803R00 | Demontáž lapače střešních splavenin DN 100 | kus | 4 | 250 | 1000 |  | 2 | 1 | 7 | 7 | 2 | 0 | 1000 | 0 | 0 | 0 | 1 | 7 | 0
|  | D1-4:4 |  | 4 |  |  | D1-4:4
89 | 721249001 | Přepojení deštového svodu do lapače | kus | 4 | 1000 | 4000 |  | 2 | 1 | 7 | 7 | 2 | 0 | 4000 | 0 | 0 | 0 | 1 | 7 | 0
90 | 998721201R00 | Přesun hmot pro vnitřní kanalizaci, výšky do 6 m | % | 1.7 | 10 | 143.48 |  | 2 | 7 | 1002 | 5 | 2 | 0 | 143.48 | 0 | 0 | 0 | 7 | 1002 | 0
| Celkem za | 721 Vnitřní kanalizace |  |  |  | 8583.48 |  | 4 |  |  |  |  | 0 | 8583.48 | 0 | 0 | 0
Díl: | D96 | Přesuny suti a vybouraných hmot | [5 empty] | 1
91 | 979082213R00 | Vodorovná doprava suti po suchu do 1 km | t | 8.0135 | 50 | 400.676 |  | 2 | 8 | 0 | 3 | 1 | 400.676 | 0 | 0 | 0 | 0 | 8 | 0 | 0
92 | 979082219R00 | Příplatek za dopravu suti po suchu za další 1 km do 20 km | t | 152.2569 | 5 | 761.2844 |  | 2 | 8 | 0 | 3 | 1 | 761.2844 | 0 | 0 | 0 | 0 | 8 | 0 | 0
93 | 979087212R00 | Nakládání suti na dopravní prostředky | t | 8.0135 | 30 | 240.4056 |  | 2 | 8 | 0 | 3 | 1 | 240.4056 | 0 | 0 | 0 | 0 | 8 | 0 | 0
94 | 979 99-0101.R00 | Poplatek za skládku stavební suti | t | 8.0135 | 330 | 2644.4616 |  | 2 | 8 | 0 | 3 | 1 | 2644.4616 | 0 | 0 | 0 | 0 | 8 | 0 | 0
| Celkem za | D96 Přesuny suti a vybouraných hmot |  |  |  | 4046.8276 |  | 4 |  |  |  |  | 4046.8276 | 0 | 0 | 0 | 0
REKAPITULACE STAVEBNÍCH DÍLŮ
Stavební díl
1 | Zemní práce |  |  |  |  | 1032127.0091
45 | Podkladní a vedlejší konstrukce |  |  |  |  | 79048.864
8 | Trubní vedení |  |  |  |  | 1863738.9468
96 | Bourání konstrukcí |  |  |  |  | 23500
99 | Staveništní přesun hmot |  |  |  |  | 4840.4509
721 | Vnitřní kanalizace |  |  |  |  | 8583.48
D96 | Přesuny suti a vybouraných hmot |  |  |  |  | 4046.8276
| CELKEM OBJEKT |  |  |  |  | 3015885.5784