## Pokyny pro vyplnění
Pokyny pro vyplnění
Ve všech listech tohoto souboru můžete měnit pouze buňky s modrým pozadím. Jedná se o tyto údaje : - údaje o firmě - jednotkové ceny položek zadané na maximálně dvě desetinná místa

## Stavba
#RTSROZP# | Soupis stavebních prací, dodávek a služeb
| Stavba: |  | KČK 2022/01c | Kláštery Český Krumlov - Klášterní muzeum - mobiliář- T
| Objekt: |  | M1 | Klášterní muzeum - mobiliář - truhlářská výroba
5791 | Rozpočet: |  | 01 | Mobiliář
| Zadavatel |  | Městské divadlo Český Krumlov o.p.s. |  |  |  | IČO: | 65006267
DIČ:
| Projektant: | [5 empty] | IČO:
DIČ:
| Zhotovitel: | [5 empty] | IČO:
DIČ:
Vypracoval:
| Rozpis ceny | [6 empty] | Celkem
HSV | HSV | [6 empty] | 0
PSV | PSV | [6 empty] | 0
MON | MON | [6 empty] | 0
VN | Vedlejší náklady | [6 empty] | 0
ON | Ostatní náklady | [6 empty] | 0
| Celkem | [6 empty] | 0
Rekapitulace daní
| Základ pro sníženou DPH |  |  | 15 | % | 0 |  |  | CZK
| Snížená DPH |  |  | 15 | % | 0 |  |  | CZK
| Základ pro základní DPH |  |  | 21 | % | 0 |  |  | CZK
| Základní DPH |  |  | 21 | % | 0 |  |  | CZK
0 | Zaokrouhlení |  |  |  |  | 0 |  |  | CZK
0 | Cena celkem bez DPH |  |  |  |  | 0 |  |  | CZK
| Cena celkem s DPH |  |  |  |  | 0 |  |  | CZK
|  | v |  |  | dne
|  |  | Za zhotovitele |  |  |  | Za objednatele
Rekapitulace dílčích částí
#CASTI>> | Číslo | Název |  |  | Základ pro sníženou DPH | Základ pro základní DPH | DPH celkem | Cena celkem | %
1 | Stavba |  |  |  | 0 | 0 |  | 0
2 |  | Provozní soubor
2 | M1 | Klášterní muzeum - mobiliář - truhlářská výroba |  |  | 0 | 0 |  | 0
3 | 01 | Mobiliář |  |  | 0 | 0 |  | 0
| Celkem za stavbu |  |  |  | 0 | 0 | 0 | 0 | 0
#POPS | Popis stavby: KČK 2022/01c - Kláštery Český Krumlov - Klášterní muzeum - mobiliář- T
#POPO | Popis objektu: M1 - Klášterní muzeum - mobiliář - truhlářská výroba
#POPR | Popis rozpočtu: 01 - Mobiliář
Rekapitulace dílů
| Číslo | Název |  |  | Typ dílu |  |  | Celkem | %
| MBI | Mobiliář interiérový |  |  | PSV |  |  | 0
| INST | Instalace a instalační materiál |  |  | MON |  |  | 0
| Cena celkem | [6 empty] | 0 | 0
Note on D11: Název
Note on I11: IČO
Note on D12: Ulice
Note on I12: DIČ
Note on D13: PSČ
Note on E13: Místo

## VzorPolozky (hidden)
Položkový rozpočet
S:
O:
R:

## M1 01 Pol
Položkový soupis prací a dodávek | [27 empty] | #TypZaznamu#
S: | KČK 2022/01c | Kláštery Český Krumlov - Klášterní muzeum - mobiliář- T | [25 empty] | STA
O: | M1 | Klášterní muzeum - mobiliář - truhlářská výroba | [22 empty] | PRO |  |  | OBJ
R: | 01 | Mobiliář | [25 empty] | ROZ
P.č. | Číslo položky | Název položky | MJ | Množství | Cena / MJ | Celkem | Dodávka | Dodávka celk. | Montáž | Montáž celk. | DPH | Cena s DPH | Hmotnost / MJ | Hmotnost celk.(t) | Dem. hmotnost / MJ | Dem. hmotnost celk.(t) | Ceník | Cen. soustava / platnost | Cenová úroveň | Nhod / MJ | Nhod celk. | Dodavatel | Typ položky | Stav položky
Díl: | MBI | Mobiliář interiérový |  |  |  | 0 |  | 0 |  | 0 |  | 0 |  | 2.12 |  | 0 |  |  |  |  | 0 | [6 empty] | DIL
1 | MB - 01 | Pokladna - prodej vstupenek tvar L, materiál MDF, lakovaná, barva bílá | kus | 1 |  | 0 |  | 0 |  | 0 | 21 | 0 | 0.42 | 0.42 | 0 | 0 |  | Vlastní | Indiv | 0 | 0 |  | Specifikace | Běžná |  |  |  | POL3_
|  | POKLADNA SE SKLÁDÁ Z PĚTI SAMOSTATNÝCH | [25 empty] | POP
|  | NÁBYTKOVÝCH SEGMENTŮ, KTERÉ JSOU Z ČELNÍHO A | [25 empty] | POP
|  | BOČNÍHO POHLEDU OPLÁŠTĚNY KRYCÍ MASKOU MDF | [25 empty] | POP
|  | TL. 18 MM. MASKA BY MĚLA BÝT POHLEDOVĚ | [25 empty] | POP
|  | BEZSPARÁ. JEDNOTLIVÉ MODULY BUDOU SPOJENY | [25 empty] | POP
|  | POMOCÍ TRUHLÁŘSKÝCH ŠROUBŮ. HRANY KORPUSU, | [25 empty] | POP
|  | ZÁSUVKY A DVÍŘEK BUDOU OPATŘENY HRANOU ABS | [25 empty] | POP
|  | TL. 1MM | [25 empty] | POP
POP
|  | POVRCHOVÁ ÚPRAVA: | [25 empty] | POP
|  | ČELNÍ A BOČNÍ MASKA BUDE OPATŘENA NÁSTŘIKEM | [25 empty] | POP
|  | TVRDÝM POLYURETANOVÝM (LAK - BÍLÁ - RAL 9003 - | [25 empty] | POP
|  | SIGNALWEIS) | [25 empty] | POP
|  | výkres č.1 - pokladna celková sestava : 1 |  | 1 | [23 empty] | VV | 0
|  | a výkresy č. 2-5 jednotlivé segmenty prodejního pultu : | [25 empty] | VV | 0
SPU
2 | MB - 02 | Expoziční nástěnný panel, materiál MDF, lakovaná, barva šedá, rozměry D: 5300 mm, V: 3400 mm, H: 150 mm, tl. desky 18 mm | kus | 1 |  | 0 |  | 0 |  | 0 | 21 | 0 | 0.04 | 0.04 | 0 | 0 |  | Vlastní | Indiv | 0 | 0 |  | Specifikace | Běžná |  |  |  | POL3_
|  | z desek MDF, nosná kce z hoblovaného hranolového řeziva KVH, oplaštěná z přední strany a boků MDF deskou tl. 18 mm, kotvená do podlahy a zdiva, v horní části obloukový segment kopírující klenbu místnosti, průchozí (skrytá postranní dvířka), součástí dodávky bude i dílenská dokumentace panelu | [25 empty] | POP |  | z desek MDF, nosná kce z hoblovaného hranolového řeziva KVH, oplaštěná z přední strany a boků MDF deskou tl. 18 mm, kotvená do podlahy a zdiva, v horní části obloukový segment kopírující klenbu místnosti, průchozí (skrytá postranní dvířka), součástí dodávky bude i dílenská dokumentace panelu
POP
|  | POVRCHOVÁ ÚPRAVA: | [25 empty] | POP
|  | ČELNÍ A BOČNÍ MASKA BUDE OPATŘENA NÁSTŘIKEM | [25 empty] | POP
|  | TVRDÝM POLYURETANOVÝM LAKEM V ŠEDÉM ODSTÍNU - ODSTÍN BUDE VZORKOVÁN | [25 empty] | POP
|  | umístění - 1.NP - obrazárna : 1 |  | 1 | [23 empty] | VV | 0
SPU
3 | MB - 03 | Expoziční prostorový panel, materiál MDF, lakovaná, barva šedá, rozměry H: 150 mm, V: 2670 mm, Š: 2700 mm, tl. desky 18 mm | kus | 1 |  | 0 |  | 0 |  | 0 | 21 | 0 | 0.6 | 0.6 | 0 | 0 |  | Vlastní | Indiv | 0 | 0 |  | Specifikace | Běžná |  |  |  | POL3_
|  | z desek MDF, nosná konstrukce z ocelových profilů, oplaštěná ze stran i z boků MDF deskou tl. 18 mm, kotvená do podlahy a zdiva, v horní části obloukový segment kopírující klenbu místnosti, průchozí (skrytá postranní dvířka), součástí dodávky bude i dílenská dokumentace panelu | [25 empty] | POP |  | z desek MDF, nosná konstrukce z ocelových profilů, oplaštěná ze stran i z boků MDF deskou tl. 18 mm, kotvená do podlahy a zdiva, v horní části obloukový segment kopírující klenbu místnosti, průchozí (skrytá postranní dvířka), součástí dodávky bude i dílenská dokumentace panelu
POP
|  | POVRCHOVÁ ÚPRAVA: | [25 empty] | POP
|  | ČELNÍ A BOČNÍ MASKA BUDE OPATŘENA NÁSTŘIKEM | [25 empty] | POP
|  | TVRDÝM POLYURETANOVÝM LAKEM V ŠEDÉM ODSTÍNU - ODSTÍN BUDE VZORKOVÁN | [25 empty] | POP
|  | Umístění: 1.PP - lapidárium : 1 |  | 1 | [23 empty] | VV | 0
SPU
4 | MB - 04 | Expoziční podstavec, materiál MDF, lakovaná, barva šedá, rozměry H: 1000 mm, V: 700 mm, Š: 1200 mm, tl. desky 24 mm | kus | 1 |  | 0 |  | 0 |  | 0 | 21 | 0 | 0.6 | 0.6 | 0 | 0 |  | Vlastní | Indiv | 0 | 0 |  | Specifikace | Běžná |  |  |  | POL3_
|  | z desek MDF, nosná konstrukce z ocelových profilů, oplaštěná MDF deskou tl. 24 mm, součástí dodávky bude i dílenská dokumentace podstavce | [25 empty] | POP |  | z desek MDF, nosná konstrukce z ocelových profilů, oplaštěná MDF deskou tl. 24 mm, součástí dodávky bude i dílenská dokumentace podstavce
POP
|  | POVRCHOVÁ ÚPRAVA: | [25 empty] | POP
|  | ČELNÍ A BOČNÍ MASKA BUDE OPATŘENA NÁSTŘIKEM | [25 empty] | POP
|  | TVRDÝM POLYURETANOVÝM LAKEM V ŠEDÉM ODSTÍNU - ODSTÍN BUDE VZORKOVÁN | [25 empty] | POP
|  | Umístění: 1.PP - lapidárium : 1 |  | 1 | [23 empty] | VV | 0
SPU
5 | MB - 07 | Expoziční nástěnný panel, materiál MDF, lakovaná, barva bílá, rozměry D: 3000 mm, V: 700 mm, H: 200 mm, tl. desky 18 mm | kus | 1 |  | 0 |  | 0 |  | 0 | 21 | 0 | 0.04 | 0.04 | 0 | 0 |  | Vlastní | Indiv | 0 | 0 |  | Specifikace | Běžná |  |  |  | POL3_
|  | z desek MDF, nosná kce z hoblovaného hranolového řeziva KVH, oplaštěná z přední strany a boků MDF deskou tl. 18 mm, kotvená do zdiva, součástí dodávky bude i dílenská dokumentace panelu | [25 empty] | POP |  | z desek MDF, nosná kce z hoblovaného hranolového řeziva KVH, oplaštěná z přední strany a boků MDF deskou tl. 18 mm, kotvená do zdiva, součástí dodávky bude i dílenská dokumentace panelu
POP
POP
|  | POVRCHOVÁ ÚPRAVA: | [25 empty] | POP
|  | ČELNÍ A BOČNÍ MASKA BUDE OPATŘENA NÁSTŘIKEM | [25 empty] | POP
|  | TVRDÝM POLYURETANOVÝM (LAK - BÍLÁ - RAL 9003 - | [25 empty] | POP
|  | SIGNALWEIS) | [25 empty] | POP
|  | Umístění: 1.NP -obrazárna : 1 |  | 1 | [23 empty] | VV | 0
SPU
6 | MB - 08 | Expoziční nástěnný panel, materiál MDF, lakovaná, barva bílá, rozměry D: 2500 mm, V: 700 mm, H: 200 mm, tl. desky 18 mm | kus | 1 |  | 0 |  | 0 |  | 0 | 21 | 0 | 0.04 | 0.04 | 0 | 0 |  | Vlastní | Indiv | 0 | 0 |  | Specifikace | Běžná |  |  |  | POL3_
|  | z desek MDF, nosná kce z hoblovaného hranolového řeziva KVH, oplaštěná z přední strany a boků MDF deskou tl. 18 mm, kotvená do zdiva, součástí dodávky bude i dílenská dokumentace panelu | [25 empty] | POP |  | z desek MDF, nosná kce z hoblovaného hranolového řeziva KVH, oplaštěná z přední strany a boků MDF deskou tl. 18 mm, kotvená do zdiva, součástí dodávky bude i dílenská dokumentace panelu
POP
POP
|  | POVRCHOVÁ ÚPRAVA: | [25 empty] | POP
|  | ČELNÍ A BOČNÍ MASKA BUDE OPATŘENA NÁSTŘIKEM | [25 empty] | POP
|  | TVRDÝM POLYURETANOVÝM (LAK - BÍLÁ - RAL 9003 - | [25 empty] | POP
|  | SIGNALWEIS) | [25 empty] | POP
|  | umístění 1.NP - obrazárna : 1 |  | 1 | [23 empty] | VV | 0
SPU
7 | MB - 09 | Expoziční nástěnný panel, materiál MDF, lakovaná, barva bílá, rozměry D: 2500 mm, V:700 mm, H: 200 mm, tl. desky 18 mm | kus | 1 |  | 0 |  | 0 |  | 0 | 21 | 0 | 0.04 | 0.04 | 0 | 0 |  | Vlastní | Indiv | 0 | 0 |  | Specifikace | Běžná |  |  |  | POL3_
|  | z desek MDF, nosná kce z hoblovaného hranolového řeziva KVH, oplaštěná z přední strany a boků voděodolnou MDF deskou tl. 18 mm, kotvená do zdiva, součástí dodávky bude i dílenská dokumentace panelu | [25 empty] | POP |  | z desek MDF, nosná kce z hoblovaného hranolového řeziva KVH, oplaštěná z přední strany a boků voděodolnou MDF deskou tl. 18 mm, kotvená do zdiva, součástí dodávky bude i dílenská dokumentace panelu
POP
POP
|  | POVRCHOVÁ ÚPRAVA: | [25 empty] | POP
|  | ČELNÍ A BOČNÍ MASKA BUDE OPATŘENA NÁSTŘIKEM | [25 empty] | POP
|  | TVRDÝM POLYURETANOVÝM (LAK - BÍLÁ - RAL 9003 - | [25 empty] | POP
|  | SIGNALWEIS) | [25 empty] | POP
|  | umístění 1.NP - obrazárna : 1 |  | 1 | [23 empty] | VV | 0
SPU
8 | MB - 10 | Expoziční nástěnný panel, materiál MDF, lakovaná, barva šedá, rozměry Š: 500 mm, V:1700 mm, H: 200 mm, tl. desky 18 mm | kus | 1 |  | 0 |  | 0 |  | 0 | 21 | 0 | 0.04 | 0.04 | 0 | 0 |  | Vlastní | Indiv | 0 | 0 |  | Specifikace | Běžná |  |  |  | POL3_
|  | z desek MDF, nosná kce z hoblovaného hranolového řeziva KVH, oplaštěná z přední strany a boků voděodolnou MDF deskou tl. 18 mm, kotvená do zdiva, součástí dodávky bude i dílenská dokumentace panelu | [25 empty] | POP |  | z desek MDF, nosná kce z hoblovaného hranolového řeziva KVH, oplaštěná z přední strany a boků voděodolnou MDF deskou tl. 18 mm, kotvená do zdiva, součástí dodávky bude i dílenská dokumentace panelu
POP
|  | POVRCHOVÁ ÚPRAVA: | [25 empty] | POP
|  | ČELNÍ A BOČNÍ MASKA BUDE OPATŘENA NÁSTŘIKEM | [25 empty] | POP
|  | TVRDÝM POLYURETANOVÝM LAKEM V ŠEDÉM ODSTÍNU - ODSTÍN BUDE VZORKOVÁN | [25 empty] | POP
|  | Umístění: 1.PP - lapidárium : 1 |  | 1 | [23 empty] | VV | 0
SPU
9 | MB - 11 | Sedací lavice, materiál MDF, lakovaná, barva bílá, rozměry D: 2100 mm, V:500 mm, H: 500 mm, tl. desky 18 a 22 mm | kus | 4 |  | 0 |  | 0 |  | 0 | 21 | 0 | 0.06 | 0.24 | 0 | 0 |  | Vlastní | Indiv | 0 | 0 |  | Specifikace | Běžná |  |  |  | POL3_
|  | KONSTRUKCE: | [25 empty] | POP
|  | JE TVOŘENA DVĚMA DELŠÍMI A DVĚMA KRATŠÍMI | [25 empty] | POP
|  | UTOPENÝMI BOKY MDF TL. 22 MM NA KTERÉ JE | [25 empty] | POP
|  | NASAZEN SEDÁK. DNO JE TVOŘENO DESKOU Z | [25 empty] | POP
|  | LAMINA TL. 18 MM, NA JEJÍŽ SPODNÍ PLOŠE JE | [25 empty] | POP
|  | PŘICHYCENA DESTIČKA VYNÁŠECÍHO PLECHU, DO | [25 empty] | POP
|  | KTERÉ JE CHYCENA VÝŠKOVĚ STAVITELNÁ NOHA. | [25 empty] | POP
|  | SPOJENO POMOCÍ LEPIDLA A LAMEL. | [25 empty] | POP
POP
|  | POVRCHOVÁ ÚPRAVA: | [25 empty] | POP
|  | VŠECHNY VIDITELNÉ PLOCHY BUDOU OPATŘENY | [25 empty] | POP
|  | NÁSTŘIKEM TVRDÝM POLYURETANOVÝM (LAK - BÍLÁ - | [25 empty] | POP
|  | RAL 9003 - SIGNALWEIS - POLOMAT) | [25 empty] | POP
|  | výkres č. 7 - lavice : 4 |  | 4 | [23 empty] | VV | 0
|  | umístění 1.NP - křížová chodba - ambit : | [25 empty] | VV | 0
SPU
10 | MB - 12 | Sedací lavice, materiál MDF, lakovaná, barva bílá, rozměry D: 2100 mm, V:500 mm, H: 500 mm, tl. desky 18 a 22 mm | kus | 1 |  | 0 |  | 0 |  | 0 | 21 | 0 | 0.06 | 0.06 | 0 | 0 |  | Vlastní | Indiv | 0 | 0 |  | Specifikace | Běžná |  |  |  | POL3_
|  | KONSTRUKCE: | [25 empty] | POP
|  | JE TVOŘENA DVĚMA DELŠÍMI A DVĚMA KRATŠÍMI | [25 empty] | POP
|  | UTOPENÝMI BOKY MDF TL. 22 MM NA KTERÉ JE | [25 empty] | POP
|  | NASAZEN SEDÁK. DNO JE TVOŘENO DESKOU Z | [25 empty] | POP
|  | LAMINA TL. 18 MM, NA JEJÍŽ SPODNÍ PLOŠE JE | [25 empty] | POP
|  | PŘICHYCENA DESTIČKA VYNÁŠECÍHO PLECHU, DO | [25 empty] | POP
|  | KTERÉ JE CHYCENA VÝŠKOVĚ STAVITELNÁ NOHA. | [25 empty] | POP
|  | SPOJENO POMOCÍ LEPIDLA A LAMEL. | [25 empty] | POP
POP
|  | POVRCHOVÁ ÚPRAVA: | [25 empty] | POP
|  | VŠECHNY VIDITELNÉ PLOCHY BUDOU OPATŘENY | [25 empty] | POP
|  | NÁSTŘIKEM TVRDÝM POLYURETANOVÝM (LAK - BÍLÁ - | [25 empty] | POP
|  | RAL 9003 - SIGNALWEIS - POLOMAT) | [25 empty] | POP
|  | výkres č. 7 - lavice : 1 |  | 1 | [23 empty] | VV | 0
|  | umístění 1.NP - obrazárna : | [25 empty] | VV | 0
SPU
Díl: | INST | Instalace a instalační materiál |  |  |  | 0 |  | 0 |  | 0 |  | 0 |  | 0.04 |  | 0 |  |  |  |  | 100 | [6 empty] | DIL
11 | 900 RT6 | Instalace vybavení | h | 100 |  | 0 |  | 0 |  | 0 | 21 | 0 | 0 | 0 | 0 | 0 |  | Vlastní | Indiv | 1 | 100 |  | HZS | Běžná |  |  |  | POL10_
SPU
12 | MAT2 | Instalační materiál - chemické kotvy, roxory, apod. | kus | 42 |  | 0 |  | 0 |  | 0 | 21 | 0 | 0.001 | 0.04 | 0 | 0 |  | Vlastní | Indiv | 0 | 0 |  | Specifikace | Běžná |  |  |  | POL3_
|  | nástěnné panely : 42 |  | 42 | [23 empty] | VV | 0
SPU
[26 empty] | 15 | 21 | DPH
| Celkem |  |  |  |  | 0 | [19 empty] | 0 | 0 | SUM
END
Note on S6: Jedná se o informaci, zda se jedná o položku, která je do rozpočtu zadána z cenové soustavy RTS, nebo vlastní.
Note on T6: Jedná se o název CÚ, která je zadána u položky rozpočtu