## Pokyny pro vyplnění
Pokyny pro vyplnění
Ve všech listech tohoto souboru můžete měnit pouze buňky s modrým pozadím. Jedná se o tyto údaje : - údaje o firmě - jednotkové ceny položek zadané na maximálně dvě desetinná místa

## Stavba
#RTSROZP# | Položkový rozpočet stavby
| Stavba: |  | 2021/056 | Náplavky Český Krumlov - lokalita Hradební
| Objednatel: | [5 empty] | IČO:
DIČ:
| Projektant: | [5 empty] | IČO:
DIČ:
| Zhotovitel: | [5 empty] | IČO:
DIČ:
Vypracoval:
| Rozpis ceny | [6 empty] | Celkem
HSV | HSV | [6 empty] | 0
PSV | PSV | [6 empty] | 0
MON | MON | [6 empty] | 0
VN | Vedlejší náklady | [6 empty] | 0
ON | Ostatní náklady | [6 empty] | 0
| Celkem | [6 empty] | 0
Rekapitulace daní
0 | Základ pro sníženou DPH |  |  | 15 | % | 0 |  |  | CZK
0 | Snížená DPH |  |  | 15 | % | 0 |  |  | CZK
0 | Základ pro základní DPH |  |  | 21 | % | 0 |  |  | CZK
0 | Základní DPH |  |  | 21 | % | 0 |  |  | CZK
0 | Zaokrouhlení |  |  |  |  | 0 |  |  | CZK
| Cena celkem bez DPH |  |  |  |  | 0 |  |  | CZK
0 | Cena celkem s DPH |  |  |  |  | 0 |  |  | CZK
|  | v |  |  | dne
|  |  | Za zhotovitele |  |  |  | Za objednatele
Rekapitulace dílčích částí
#CASTI>> | Číslo | Název |  |  | Základ pro sníženou DPH | Základ pro základní DPH | DPH celkem | Cena celkem
1 | Stavba |  |  |  | 0 | 0 | 0 | 0
2 | 00 | Ostatní a vedlejší náklady |  |  | 0 | 0 | 0 | 0
2 | 01 | Stavební část |  |  | 0 | 0 | 0 | 0
| Celkem za stavbu |  |  |  | 0 | 0 | 0 | 0
Rekapitulace dílů
| Číslo | Název |  |  | Typ dílu |  |  | Celkem
| ON | Ostatní náklady |  |  | HSV |  |  | 0
| VN | Vedlejší náklady |  |  | HSV |  |  | 0
| 762 | Konstrukce tesařské |  |  | PSV |  |  | 0
| 767 | Konstrukce zámečnické |  |  | PSV |  |  | 0
| 775 | Podlahy vlysové a parketové |  |  | PSV |  |  | 0
| 783 | Nátěry |  |  | PSV |  |  | 0
| Cena celkem | [6 empty] | 0
Note on D11: Název
Note on D12: Ulice
Note on D13: PSČ
Note on E13: Místo
Note on I11: IČO
Note on I12: DIČ

## VzorPolozky (hidden)
Položkový rozpočet
S:
O:
R:

## OVN
Položkový rozpočet | [26 empty] | #TypZaznamu#
S: | 2021/056 | Náplavky Český Krumlov - lokalita Hradební | [24 empty] | STA
O: | 00 | Ostatní a vedlejší náklady | [21 empty] | STA |  |  | OBJ
R: | 00 | Ostatní a vedlejší náklady | [24 empty] | ROZ
P.č. | Číslo položky | Název položky | MJ | Množství | Cena / MJ | Celkem | Dodávka | Dodávka celk. | Montáž | Montáž celk. | DPH | Cena s DPH | Hmotnost / MJ | Hmotnost celk.(t) | Dem. hmotnost / MJ | Dem. hmotnost celk.(t) | Ceník | Cen. soustava / platnost | Cenová úroveň | Nhod / MJ | Nhod celk. | Dodavatel | Typ položky
Díl: | ON | Ostatní náklady |  |  |  | 0 |  | 0 |  | 20800 |  | 0 |  | 0 |  | 0 |  |  |  |  | 0 | [5 empty] | DIL
1 | 005211080R | Bezpečnostní a hygienická opatření na staveništi vč.oplocení stavby | Soubor | 1 | 0 | 0 | 0 | 0 | 13800 | 13800 | 21 | 0 | 0 | 0 | 0 | 0 |  | Vlastní | Indiv | 0 | 0 |  | Práce |  |  |  | POL1_1
|  | Náklady na ochranu staveniště před vstupem nepovolaných osob, včetně příslušného značení, náklady na oplocení staveniště či na jeho osvětlení, náklady na vypracování potřebné dokumentace pro provoz staveniště z hlediska požární ochrany (požární řád a poplachová směrnice) a z hlediska provozu staveniště (provozně dopravní řád). | [24 empty] | POP | Náklady na ochranu staveniště před vstupem nepovolaných osob, včetně příslušného značení, náklady na oplocení staveniště či na jeho osvětlení, náklady na vypracování potřebné dokumentace pro provoz staveniště z hlediska požární ochrany (požární řád a poplachová směrnice) a z hlediska provozu staveniště (provozně dopravní řád).
2 | 00524 R | Předání a převzetí díla | Soubor | 1 | 0 | 0 | 0 | 0 | 2000 | 2000 | 21 | 0 | 0 | 0 | 0 | 0 |  | Vlastní | Indiv | 0 | 0 |  | Práce |  |  |  | POL1_1
|  | Náklady zhotovitele, které vzniknou v souvislosti s povinnostmi zhotovitele při předání a převzetí díla. | [24 empty] | POP | Náklady zhotovitele, které vzniknou v souvislosti s povinnostmi zhotovitele při předání a převzetí díla.
3 | 005241010R | Dokumentace skutečného provedení stavby | Soubor | 1 | 0 | 0 | 0 | 0 | 5000 | 5000 | 21 | 0 | 0 | 0 | 0 | 0 |  | Vlastní | Indiv | 0 | 0 |  | Práce |  |  |  | POL1_1
|  | Náklady na vyhotovení dokumentace skutečného provedení stavby a její předání objednateli v požadované formě a požadovaném počtu. | [24 empty] | POP | Náklady na vyhotovení dokumentace skutečného provedení stavby a její předání objednateli v požadované formě a požadovaném počtu.
Díl: | VN | Vedlejší náklady |  |  |  | 0 |  | 0 |  | 31100 |  | 0 |  | 0 |  | 0 |  |  |  |  | 0 | [5 empty] | DIL
4 | 005121020R | Provoz zařízení staveniště | Soubor | 1 | 0 | 0 | 0 | 0 | 22600 | 22600 | 21 | 0 | 0 | 0 | 0 | 0 |  | Vlastní | Indiv | 0 | 0 |  | Práce |  |  |  | POL1_1
|  | Náklady na vybavení objektů zařízení staveniště , náklady na energie spotřebované dodavatelem v rámci provozu zařízení staveniště, náklady na potřebný úklid v prostorách zařízení staveniště, náklady na nutnou údržbu a opravy na objektech zařízení staveniště a na přípojkách energií. | [24 empty] | POP | Náklady na vybavení objektů zařízení staveniště , náklady na energie spotřebované dodavatelem v rámci provozu zařízení staveniště, náklady na potřebný úklid v prostorách zařízení staveniště, náklady na nutnou údržbu a opravy na objektech zařízení staveniště a na přípojkách energií.
5 | 005123 R | Mimostaveništní doprava materiálu a pracovníků | Soubor | 1 | 0 | 0 | 0 | 0 | 8500 | 8500 | 21 | 0 | 0 | 0 | 0 | 0 |  | Vlastní | Indiv | 0 | 0 |  | Práce |  |  |  | POL1_1
[25 empty] | 15 | 21 | DPH
| Celkem |  |  |  |  | 0 | [18 empty] | 0 | 0 | SUM
Poznámky uchazeče k zadání
POPUZIV
END
Note on S6: Jedná se o informaci, zda se jedná o položku, která je do rozpočtu zadána z cenové soustavy RTS, nebo vlastní.
Note on T6: Jedná se o název CÚ, která je zadána u položky rozpočtu

## Stavební část
Položkový rozpočet | [26 empty] | #TypZaznamu#
S: | 2021/056 | Náplavky Český Krumlov - lokalita Hradební | [24 empty] | STA
O: | 01 | Stavební část | [21 empty] | STA |  |  | OBJ
R: | 01 | Stavební část | [24 empty] | ROZ
P.č. | Číslo položky | Název položky | MJ | Množství | Cena / MJ | Celkem | Dodávka | Dodávka celk. | Montáž | Montáž celk. | DPH | Cena s DPH | Hmotnost / MJ | Hmotnost celk.(t) | Dem. hmotnost / MJ | Dem. hmotnost celk.(t) | Ceník | Cen. soustava / platnost | Cenová úroveň | Nhod / MJ | Nhod celk. | Dodavatel | Typ položky
Díl: | 762 | Konstrukce tesařské |  |  |  | 0 |  | 2091.66 |  | 1373.73 |  | 0 |  | 0.12 |  | 0 |  |  |  |  | 0.21 | [5 empty] | DIL
1 | 762524911R00 | Položení polštářů tloušťky do 100 mm vč. příložek | m | 14 | 0 | 0 | 52.87 | 740.18 | 86.13 | 1205.82 | 21 | 0 | 0.00544 | 0.08 | 0 | 0 |  | RTS 21/ I | RTS 21/ I | 0 | 0 |  | Práce |  |  |  | POL1_7
|  | vyrovnávací dub.trámek 50/80 : 7*2 |  | 14 | [22 empty] | VV | 0
2 | 762595000R00 | Spojovací a ochranné prostředky k položení podlah | m3 | 0.056 | 0 | 0 | 190.5 | 10.67 | 0 | 0 | 21 | 0 | 0.00295 | 0 | 0 | 0 |  | RTS 21/ I | RTS 21/ I | 0 | 0 |  | Práce |  |  |  | POL1_7
|  | vyrovnávací dub.trámek 50/80 : 14*0,05*0,08 |  | 0.06 | [22 empty] | VV | 0
3 | 605560003 | Řezivo sušené dub tl. 50 mm | m3 | 0.0644 | 0 | 0 | 20820 | 1340.81 | 0 | 0 | 21 | 0 | 0.66 | 0.04 | 0 | 0 | SPCM | RTS 21/ I | RTS 21/ I | 0 | 0 |  | Specifikace |  |  |  | POL3_7
|  | vyrovnávací dub.trámek 50/80 : 14*0,05*0,08*1,15 |  | 0.06 | [22 empty] | VV | 0
4 | 998762102R00 | Přesun hmot pro tesařské konstrukce, výšky do 12 m | t | 0.11883 | 0 | 0 | 0 | 0 | 1413 | 167.91 | 21 | 0 | 0 | 0 | 0 | 0 |  | RTS 21/ I | RTS 21/ I | 1.751 | 0.21 |  | Přesun hmot |  |  |  | POL7_
Díl: | 767 | Konstrukce zámečnické |  |  |  | 0 |  | 151707.4 |  | 100707.02 |  | 0 |  | 2.13 |  | 0 |  |  |  |  | 7.09 | [5 empty] | DIL
5 | 76701Rpol | D+M Zemní vrut HEX-120, 76x2.6x800mm vč.vyvrtání | kus | 12 | 0 | 0 | 0 | 0 | 1430 | 17160 | 21 | 0 | 0 | 0 | 0 | 0 |  | Vlastní | Indiv | 0 | 0 |  | Práce |  |  |  | POL1_1
|  | paluba č.1 : 6 |  | 6 | [22 empty] | VV | 0
|  | paluba č.2 : 6 |  | 6 | [22 empty] | VV | 0
6 | 767995103R00 | Výroba a montáž kov. atypických konstr. do 20 kg | kg | 112.38 | 0 | 0 | 12.1 | 1359.8 | 101.9 | 11451.52 | 21 | 0 | 6e-05 | 0.01 | 0 | 0 |  | RTS 21/ I | RTS 21/ I | 0 | 0 |  | Práce |  |  |  | POL1_7
|  | paluba č.1 : | [24 empty] | VV | 0
|  | TR 25/3 : (2+2*2+2*3+2)*1,63 |  | 22.82 | [22 empty] | VV | 0
|  | kotevní a spoj.materiál : 5 |  | 5 | [22 empty] | VV | 0
|  | distanční prvek : 6*5 |  | 30 | [22 empty] | VV | 0
|  | paluba č.2 : | [24 empty] | VV | 0
|  | TR 25/3 : (2*2+2*2+2+2)*1,63 |  | 19.56 | [22 empty] | VV | 0
|  | kotevní a spoj.materiál : 5 |  | 5 | [22 empty] | VV | 0
|  | distanční prvek : 6*5 |  | 30 | [22 empty] | VV | 0
7 | 767995104R00 | Výroba a montáž kov. atypických konstr. do 50 kg | kg | 230.4 | 0 | 0 | 9.12 | 2101.25 | 46.78 | 10778.11 | 21 | 0 | 5e-05 | 0.01 | 0 | 0 |  | RTS 21/ I | RTS 21/ I | 0 | 0 |  | Práce |  |  |  | POL1_7
|  | paluba č.1 : | [24 empty] | VV | 0
|  | L 35/35/3 : (12+6*2+12*3+12)*1,6 |  | 115.2 | [22 empty] | VV | 0
|  | paluba č.2 : | [24 empty] | VV | 0
|  | L 35/35/3 : (12*2+12*2+12+12)*1,6 |  | 115.2 | [22 empty] | VV | 0
8 | 767995105R00 | Výroba a montáž kov. atypických konstr. do 100 kg | kg | 1437.8 | 0 | 0 | 8.3 | 11933.74 | 40.7 | 58518.46 | 21 | 0 | 5e-05 | 0.07 | 0 | 0 |  | RTS 21/ I | RTS 21/ I | 0 | 0 |  | Práce |  |  |  | POL1_7
|  | paluba č.1 : | [24 empty] | VV | 0
|  | UPE 80 : (14+14*2+14*3+14)*7,9 |  | 774.2 | [22 empty] | VV | 0
|  | paluba č.2 : | [24 empty] | VV | 0
|  | UPE 80 : (14*2+14*2+14+14)*7,9 |  | 663.6 | [22 empty] | VV | 0
9 | 13231040 | Úhelník rovnoramenný L jakost S235 35x35x3 mm | t | 0.265 | 0 | 0 | 32800 | 8692 | 0 | 0 | 21 | 0 | 1 | 0.27 | 0 | 0 | SPCM | RTS 21/ I | indiv | 0 | 0 |  | Specifikace |  |  |  | POL3_7
|  | paluba č.1 : | [24 empty] | VV | 0
|  | L 35/35/3 : 0,1152*1,15 |  | 0.13248 | [22 empty] | VV | 0
|  | paluba č.2 : | [24 empty] | VV | 0
|  | L 35/35/3 : 0,1152*1,15 |  | 0.13248 | [22 empty] | VV | 0
10 | 13385370 | Tyč průřezu UPE 80, střední, jakost oceli S235 | t | 1.6535 | 0 | 0 | 32800 | 54234.8 | 0 | 0 | 21 | 0 | 1 | 1.65 | 0 | 0 | SPCM | RTS 21/ I | indiv | 0 | 0 |  | Specifikace |  |  |  | POL3_7
|  | paluba č.1 : | [24 empty] | VV | 0
|  | UPE 80 : 0,7742*1,15 |  | 0.89033 | [22 empty] | VV | 0
|  | paluba č.2 : | [24 empty] | VV | 0
|  | UPE 80 : 0,6636*1,15 |  | 0.76314 | [22 empty] | VV | 0
11 | 13890201 | Přirážka za pozinkování ocelových výrobků do 50 kg | kg | 1780.58 | 0 | 0 | 35.7 | 63566.71 | 0 | 0 | 21 | 0 | 0 | 0 | 0 | 0 | SPCM | RTS 21/ I | RTS 21/ I | 0 | 0 |  | Specifikace |  |  |  | POL3_7
|  | paluba č.1 : | [24 empty] | VV | 0
|  | TR 25/3 : (2+2*2+2*3+2)*1,63 |  | 22.82 | [22 empty] | VV | 0
|  | L 35/35/3 : (12+6*2+12*3+12)*1,6 |  | 115.2 | [22 empty] | VV | 0
|  | UPE 80 : (14+14*2+14*3+14)*7,9 |  | 774.2 | [22 empty] | VV | 0
|  | kotevní a spoj.materiál : 5 |  | 5 | [22 empty] | VV | 0
|  | distanční prvek : 6*5 |  | 30 | [22 empty] | VV | 0
|  | paluba č.2 : | [24 empty] | VV | 0
|  | TR 25/3 : (2*2+2*2+2+2)*1,63 |  | 19.56 | [22 empty] | VV | 0
|  | L 35/35/3 : (12*2+12*2+12+12)*1,6 |  | 115.2 | [22 empty] | VV | 0
|  | UPE 80 : (14*2+14*2+14+14)*7,9 |  | 663.6 | [22 empty] | VV | 0
|  | kotevní a spoj.materiál : 5 |  | 5 | [22 empty] | VV | 0
|  | distanční prvek : 6*5 |  | 30 | [22 empty] | VV | 0
12 | 14110937 | Trubky bezešvé hladké jakost 11353.1 D 25x3mm | m | 29.9 | 0 | 0 | 139 | 4156.1 | 0 | 0 | 21 | 0 | 0.00172 | 0.05 | 0 | 0 | SPCM | RTS 21/ I | indiv | 0 | 0 |  | Specifikace |  |  |  | POL3_7
|  | paluba č.1 : | [24 empty] | VV | 0
|  | TR 25/3 : (2+2*2+2*3+2)*1,15 |  | 16.1 | [22 empty] | VV | 0
|  | paluba č.2 : | [24 empty] | VV | 0
|  | TR 25/3 : (2*2+2*2+2+2)*1,15 |  | 13.8 | [22 empty] | VV | 0
13 | 55399999 | Ocelové výrobky - kotvy a spojky-atypické prvky | kg | 70 | 0 | 0 | 80.9 | 5663 | 0 | 0 | 21 | 0 | 0.001 | 0.07 | 0 | 0 | SPCM | RTS 21/ I | RTS 21/ I | 0 | 0 |  | Specifikace |  |  |  | POL3_7
|  | paluba č.1 : | [24 empty] | VV | 0
|  | kotevní a spoj.materiál : 5 |  | 5 | [22 empty] | VV | 0
|  | distanční prvek : 30 |  | 30 | [22 empty] | VV | 0
|  | paluba č.2 : | [24 empty] | VV | 0
|  | kotevní a spoj.materiál : 5 |  | 5 | [22 empty] | VV | 0
|  | distanční prvek : 30 |  | 30 | [22 empty] | VV | 0
14 | 998767101R00 | Přesun hmot pro zámečnické konstr., výšky do 6 m | t | 2.1301 | 0 | 0 | 0 | 0 | 1314 | 2798.93 | 21 | 0 | 0 | 0 | 0 | 0 |  | RTS 21/ I | RTS 21/ I | 3.327 | 7.09 |  | Přesun hmot |  |  |  | POL7_
Díl: | 775 | Podlahy vlysové a parketové |  |  |  | 0 |  | 2661.04 |  | 213097.14 |  | 0 |  | 3.72 |  | 0 |  |  |  |  | 8.92 | [5 empty] | DIL
15 | 61198Rpol | Prkno terasové dřevěné - Modřín Sibiřský tl.40mm drážkované | m2 | 142.6 | 0 | 0 | 0 | 0 | 1115 | 158999 | 21 | 0 | 0.026 | 3.71 | 0 | 0 |  | Vlastní | Indiv | 0 | 0 |  | Práce |  |  |  | POL1_1
|  | paluba č.1 : 62*1,15 |  | 71.3 | [22 empty] | VV | 0
|  | paluba č.2 : 62*1,15 |  | 71.3 | [22 empty] | VV | 0
16 | 775551200R00 | Položení palubových podlah šroubováním | m2 | 124 | 0 | 0 | 5.66 | 701.84 | 402.84 | 49952.16 | 21 | 0 | 6e-05 | 0.01 | 0 | 0 |  | RTS 21/ I | RTS 21/ I | 0 | 0 |  | Práce |  |  |  | POL1_7
|  | Včetně spojovacích prostředků. | [24 empty] | POP
|  | paluba č.1 : | [24 empty] | VV | 0
|  | HA : 8 |  | 8 | [22 empty] | VV | 0
|  | HC : 2*8 |  | 16 | [22 empty] | VV | 0
|  | HD : 3*8 |  | 24 | [22 empty] | VV | 0
|  | HF : 8 |  | 8 | [22 empty] | VV | 0
|  | boky : 6 |  | 6 | [22 empty] | VV | 0
|  | paluba č.2 : | [24 empty] | VV | 0
|  | HA : 2*8 |  | 16 | [22 empty] | VV | 0
|  | HB : 2*8 |  | 16 | [22 empty] | VV | 0
|  | HD : 2*8 |  | 16 | [22 empty] | VV | 0
|  | HE : 8 |  | 8 | [22 empty] | VV | 0
|  | boky : 6 |  | 6 | [22 empty] | VV | 0
17 | 60595962 | Přirážka za ostrohranost prken a fošen | m3 | 4.96 | 0 | 0 | 395 | 1959.2 | 0 | 0 | 21 | 0 | 0 | 0 | 0 | 0 | SPCM | RTS 21/ I | RTS 21/ I | 0 | 0 |  | Specifikace |  |  |  | POL3_7
|  | paluba č.1 : 62*0,04 |  | 2.48 | [22 empty] | VV | 0
|  | paluba č.2 : 62*0,04 |  | 2.48 | [22 empty] | VV | 0
18 | 998775101R00 | Přesun hmot pro podlahy vlysové, výšky do 6 m | t | 3.715 | 0 | 0 | 0 | 0 | 1116 | 4145.98 | 21 | 0 | 0 | 0 | 0 | 0 |  | RTS 21/ I | RTS 21/ I | 2.401 | 8.92 |  | Přesun hmot |  |  |  | POL7_
Díl: | 783 | Nátěry |  |  |  | 0 |  | 47057.05 |  | 53770.9 |  | 0 |  | 0.07 |  | 0 |  |  |  |  | 0 | [5 empty] | DIL
19 | 783682111R00 | Impregnace olejová dřevěných podlah 1x | m2 | 257.92 | 0 | 0 | 122.1 | 31492.03 | 76.9 | 19834.05 | 21 | 0 | 0.0002 | 0.05 | 0 | 0 |  | RTS 21/ I | RTS 21/ I | 0 | 0 |  | Práce |  |  |  | POL1_7
|  | paluba č.1 : 62*2*1,04 |  | 128.96 | [22 empty] | VV | 0
|  | paluba č.2 : 62*2*1,04 |  | 128.96 | [22 empty] | VV | 0
20 | 783682141R00 | Nátěr olejový speciální dřevěných podlah 2x | m2 | 257.92 | 0 | 0 | 60.24 | 15537.1 | 130.76 | 33725.62 | 21 | 0 | 8e-05 | 0.02 | 0 | 0 |  | RTS 21/ I | RTS 21/ I | 0 | 0 |  | Práce |  |  |  | POL1_7
|  | paluba č.1 : 62*2*1,04 |  | 128.96 | [22 empty] | VV | 0
|  | paluba č.2 : 62*2*1,04 |  | 128.96 | [22 empty] | VV | 0
21 | 783782205R00 | Nátěr tesařských konstrukcí 2x | m2 | 3.64 | 0 | 0 | 7.67 | 27.92 | 58.03 | 211.23 | 21 | 0 | 0.00016 | 0 | 0 | 0 |  | RTS 21/ I | RTS 21/ I | 0 | 0 |  | Práce |  |  |  | POL1_7
|  | Koncentrovaný vodou ředitelný fungicidní a insekticidní přípravek na dřevo i zdivo. Přípravek poskytuje dlouhodobou ochranu proti dřevokaznému hmyzu, dřevokazným houbám a plísním. Aplikuje se natíráním. Spotřeba v exteriéru pro dvojitý nátěr 40 g/m2. | [24 empty] | POP |  | Koncentrovaný vodou ředitelný fungicidní a insekticidní přípravek na dřevo i zdivo. Přípravek poskytuje dlouhodobou ochranu proti dřevokaznému hmyzu, dřevokazným houbám a plísním. Aplikuje se natíráním. Spotřeba v exteriéru pro dvojitý nátěr 40 g/m2.
|  | vyrovnávací dub.trámek 50/80 : 14*0,26 |  | 3.64 | [22 empty] | VV | 0
[25 empty] | 15 | 21 | DPH
| Celkem |  |  |  |  | 0 | [18 empty] | 0 | 0 | SUM
Poznámky uchazeče k zadání
POPUZIV
END
Note on S6: Jedná se o informaci, zda se jedná o položku, která je do rozpočtu zadána z cenové soustavy RTS, nebo vlastní.
Note on T6: Jedná se o název CÚ, která je zadána u položky rozpočtu