## Kryci list
Krycí list rozpočtu
0 | Číslo zakázky | Zakázka
21 | 2015/13 | Rekultivace 1.a 2. etapy skládky TKO Český Krumlov
_ | Komentář | Zpracován programem euroCALC3,cenové úrovně 2014/II, data URS.Cenové a technické podmínky položek vychází z cenové soustavy URS k dispozici na www.cz-urs.cz.Položky soupisu prací ,které mají v kodu položky "R" a nebo mají méně číslic než 9 jsou kalkulovány individuálně.
| Popis verze | Nabídka
Komentář verze
| Adresa |  | Datum zahájení | 2015-03-13
| Rok | 2015 | Datum dokončení
| Typ Firmy | Název | Kontaktní osoba | Telefon
| Dodavatel | Dle výběru
| Projektant | Projekta s.r.o. Tábor
| Investor | Služby města Český Krumlov
| Význam (funkce) | Jméno
| Zpracovatel | Výchozí účet správce serveru
REKAPITULACE
| Kód stavebního objektu | Popis objektu | Kód zatřídění | Zatřídění
| SO_01 | Rekultivace | 82325 | Rekultivace technická
| SO_02 | Odplynění | 82325 | Rekultivace technická
| SO_03 | Ostatní náklady
|  |  | Celkem (bez DPH) | 0
|  |  | DPH | 0
0
0
|  |  | Celkem (včetně DPH) | 0
| Za zhotovitele |  | Za objednatele
| Jméno : |  | Jméno :
| Datum : |  | Datum :
| Podpis: |  | Podpis :
Poznámka :

## Rekapitulace
Zakázka:
0 | Rekultivace 1.a 2. etapy skládky TKO Český Krumlov
21 | Popis | Cena | Hmotnost | DPH | Cena s DPH
_
| SO_01: Rekultivace |  | 6018.4011
| 001: Zemní práce |  | 65.1433
| 009: Ostatní konstrukce a práce |  | 5953.2578
099: Přesun hmot HSV
711: Izolace proti vodě
VRN: Vedlejší rozpočtové náklady
| SO_02: Odplynění |  | 256.2077
001: Zemní práce
| 008: Trubní vedení |  | 256.2077
099: Přesun hmot HSV
711: Izolace proti vodě
VRN: Vedlejší rozpočtové náklady
SO_03: Ostatní náklady
010: Ostatní náklady
0 | Celkem (bez DPH) | 0
| DPH | 0
0
0
| Celkem (včetně DPH) | 0

## Zakazka
Zakázka:
Rekultivace 1.a 2. etapy skládky TKO Český Krumlov
[5 empty] | Poř. | Typ | Kód | Popis | MJ | Výměra bez ztr. | Ztratné | Výměra | Jedn. cena | Cena | Jedn. hmotn. | Hmotnost | Jedn. suť | Suť | Sazba DPH | DPH | Cena s DPH | Komentář | Cen. soustava | Počet
[8 empty] | SO_01: Rekultivace | [5 empty] | 0 |  | 6018.4011 |  | 0 |  | 0 | 0 |  |  | 32
[8 empty] | 001: Zemní práce | [5 empty] | 0 |  | 65.1433 |  | 0 |  | 0 | 0 |  |  | 20
##T2##N_Catalog_catGUID | ##T2##PRO_ITEM_catID | ##T2##PRO_ITEM_iteCode | ##T2##PRO_ITEM_szvCode | ##T2##PRO_ITEM_tevCode | 1 | H | 00572470 | Osivo směs travní univerzál | kg | 115.4 | 0 | 115.4 |  | 0 | 0.001 | 0.1154 |  | 0 | 21 | 0 | 0 |  |  | 1
Plný popis:
[7 empty] | Výkaz výměr: | 5770,0*0,02 |  |  |  | 115.4 | [6 empty] | _
[5 empty] | 2 | SP | 122201403 | Vykopávky v zemníku na suchu v hornině tř. 3 objem do 5000 m3 | m3 | 2308 | 0 | 2308 |  | 0 |  | 0 |  | 0 | 21 | 0 | 0 |  |  | 1
[7 empty] | Plný popis: | Vykopávky v zemnících na suchu s přehozením výkopku na vzdálenost do 3 m nebo s naložením na dopravní prostředek v hornině tř. 3 přes 1 000 do 5 000 m3
[5 empty] | 3 | SP | 122201409 | Příplatek za lepivost u vykopávek v zemníku na suchu v hornině tř. 3 | m3 | 1154 | 0 | 1154 |  | 0 |  | 0 |  | 0 | 21 | 0 | 0 |  |  | 1
[7 empty] | Plný popis: | Vykopávky v zemnících na suchu s přehozením výkopku na vzdálenost do 3 m nebo s naložením na dopravní prostředek v hornině tř. 3 Příplatek k cenám za lepivost horniny tř. 3
[7 empty] | Výkaz výměr: | 2308,0*0,5 |  |  |  | 1154 | [6 empty] | _
[5 empty] | 4 | SP | 122301103 | Odkopávky odpadu nezapažené v hornině tř. 4 objem do 5000 m3 | m3 | 1730 | 0 | 1730 |  | 0 |  | 0 |  | 0 | 21 | 0 | 0 |  |  | 1
[7 empty] | Plný popis: | Odkopávky a prokopávky nezapažené s přehozením výkopku na vzdálenost do 3 m nebo s naložením na dopravní prostředek v hornině tř. 4 přes 1 000 do 5 000 m3
[5 empty] | 5 | SP | 122301109 | Příplatek za lepivost u odkopávek nezapažených v hornině tř. 4 | m3 | 865 | 0 | 865 |  | 0 |  | 0 |  | 0 | 21 | 0 | 0 |  |  | 1
[7 empty] | Plný popis: | Odkopávky a prokopávky nezapažené s přehozením výkopku na vzdálenost do 3 m nebo s naložením na dopravní prostředek v hornině tř. 4 Příplatek k cenám za lepivost horniny tř. 4
[7 empty] | Výkaz výměr: | 1730,0*0,5 |  |  |  | 865 | [6 empty] | _
[5 empty] | 6 | SP | 1223R | Obnažení okraje těsnění dna - viz.výkres D.b.1. a 15. | m3 | 44 | 0 | 44 |  | 0 |  | 0 |  | 0 | 21 | 0 | 0 |  |  | 1
[7 empty] | Plný popis: | Odkopávky a prokopávky nezapažené pro silnice s přemístěním výkopku v příčných profilech na vzdálenost do 15 m nebo s naložením na dopravní prostředek v hornině tř. 4 do 100 m3
[7 empty] | Výkaz výměr: | 220,0*0,2 |  |  |  | 44 | [6 empty] | _
[5 empty] | 7 | SP | 132201101 | Hloubení rýh š do 600 mm v hornině tř. 3 objemu do 100 m3 - viz.výkres D.b.15. a 17. | m3 | 81.5 | 0 | 81.5 |  | 0 |  | 0 |  | 0 | 21 | 0 | 0 |  |  | 1
[7 empty] | Plný popis: | Hloubení zapažených i nezapažených rýh šířky do 600 mm s urovnáním dna do předepsaného profilu a spádu v hornině tř. 3 do 100 m3
[7 empty] | Výkaz výměr: | (220,0+106,0)*0,5*0,5 |  |  |  | 81.5 | [6 empty] | _
[5 empty] | 8 | SP | 132201109 | Příplatek za lepivost k hloubení rýh š do 600 mm v hornině tř. 3 | m3 | 40.75 | 0 | 40.75 |  | 0 |  | 0 |  | 0 | 21 | 0 | 0 |  |  | 1
[7 empty] | Plný popis: | Hloubení zapažených i nezapažených rýh šířky do 600 mm s urovnáním dna do předepsaného profilu a spádu v hornině tř. 3 Příplatek k cenám za lepivost horniny tř. 3
[7 empty] | Výkaz výměr: | 81,5*0,5 |  |  |  | 40.75 | [6 empty] | _
[5 empty] | 9 | SP | 162301101 | Vodorovné přemístění do 100 m odpadu - viz.výkres D.b.1.- 13. | m3 | 1730 | 0 | 1730 |  | 0 |  | 0 |  | 0 | 21 | 0 | 0 |  |  | 1
[7 empty] | Plný popis: | Vodorovné přemístění výkopku nebo sypaniny po suchu na obvyklém dopravním prostředku, bez naložení výkopku, avšak se složením bez rozhrnutí z horniny tř. 1 až 4 na vzdálenost přes 50 do 500 m
[5 empty] | 10 | SP | 162701105 | Vodorovné přemístění do 10000 m výkopku/sypaniny z horniny tř. 1 až 4 | m3 | 4039 | 0 | 4039 |  | 0 |  | 0 |  | 0 | 21 | 0 | 0 |  |  | 1
[7 empty] | Plný popis: | Vodorovné přemístění výkopku nebo sypaniny po suchu na obvyklém dopravním prostředku, bez naložení výkopku, avšak se složením bez rozhrnutí z horniny tř. 1 až 4 na vzdálenost přes 9 000 do 10 000 m
[7 empty] | Výkaz výměr: | 2308,0+1731,0 |  |  |  | 4039 | [6 empty] | _
[5 empty] | 11 | SP | 162701109 | Příplatek k vodorovnému přemístění výkopku/sypaniny z horniny tř. 1 až 4 ZKD 1000 m přes 10000 m 5x | m3 | 20195 | 0 | 20195 |  | 0 |  | 0 |  | 0 | 21 | 0 | 0 |  |  | 1
[7 empty] | Plný popis: | Vodorovné přemístění výkopku nebo sypaniny po suchu na obvyklém dopravním prostředku, bez naložení výkopku, avšak se složením bez rozhrnutí z horniny tř. 1 až 4 na vzdálenost Příplatek k ceně za každých dalších i započatých 1 000 m
[7 empty] | Výkaz výměr: | 4039,0*5 |  |  |  | 20195 | [6 empty] | _
[5 empty] | 12 | SP | 171101103R | Uložení odpadu do násypů zhutněných do 100 % PS - viz.výkres D.b.1.- 13. | m3 | 1730 | 0 | 1730 |  | 0 |  | 0 |  | 0 | 21 | 0 | 0 |  |  | 1
[7 empty] | Plný popis: | Uložení sypaniny do násypů s rozprostřením sypaniny ve vrstvách a s hrubým urovnáním zhutněných s uzavřením povrchu násypu z hornin soudržných s předepsanou mírou zhutnění v procentech výsledků zkoušek Proctor-Standard (dále jen PS) přes 96 do 100 % PS
[5 empty] | 13 | SP | 171101103R1 | Krycí vrstva tl.40cm hutněná - viz.výkres D.b.14. | m3 | 2308 | 0 | 2308 |  | 0 |  | 0 |  | 0 | 21 | 0 | 0 |  |  | 1
[7 empty] | Plný popis: | Uložení sypaniny do násypů s rozprostřením sypaniny ve vrstvách a s hrubým urovnáním zhutněných s uzavřením povrchu násypu z hornin soudržných s předepsanou mírou zhutnění v procentech výsledků zkoušek Proctor-Standard (dále jen PS) přes 96 do 100 % PS
[7 empty] | Výkaz výměr: | 5770,0*0,4 |  |  |  | 2308 | [6 empty] | _
[5 empty] | 14 | SP | 1711011R | Uložení zhutněné zeminy do zpevňovacího síta - viz.výkres D.b.16. a 18. | m3 | 112.42 | 0 | 112.42 |  | 0 |  | 0 |  | 0 | 21 | 0 | 0 |  |  | 1
[7 empty] | Plný popis: | Uložení sypaniny do násypů s rozprostřením sypaniny ve vrstvách a s hrubým urovnáním zhutněných s uzavřením povrchu násypu z hornin soudržných s předepsanou mírou zhutnění v procentech výsledků zkoušek Proctor-Standard (dále jen PS) na 103 % PS
[7 empty] | Výkaz výměr: | 77,0*0,73*2 |  |  |  | 112.42 | [6 empty] | _
[5 empty] | 15 | SP | 171151101 | Hutnění boků násypů pro jakýkoliv sklon a míru zhutnění svahu - viz.výkres D.b.1. | m2 | 11540 | 0 | 11540 |  | 0 |  | 0 |  | 0 | 21 | 0 | 0 |  |  | 1
[7 empty] | Plný popis: | Hutnění boků násypů z hornin soudržných a sypkých pro jakýkoliv sklon, délku a míru zhutnění svahu
[5 empty] | 16 | SP | 174101101 | Zásyp jam, šachet rýh nebo kolem objektů sypaninou se zhutněním - viz.výkres D.b.15. a 17. | m3 | 81.5 | 0 | 81.5 |  | 0 |  | 0 |  | 0 | 21 | 0 | 0 |  |  | 1
[7 empty] | Plný popis: | Zásyp sypaninou z jakékoliv horniny s uložením výkopku ve vrstvách se zhutněním jam, šachet, rýh nebo kolem objektů v těchto vykopávkách
[7 empty] | Výkaz výměr: | (220,0+106,0)*0,5*0,5 |  |  |  | 81.5 | [6 empty] | _
[5 empty] | 17 | SP | 181006114R | Rozprostření humózní vrstvy tl vrstvy 0,3 m schopných zúrodnění v rovině a sklonu do 1:5 - viz.výkres D.b.14. | m2 | 5770 | 0 | 5770 |  | 0 |  | 0 |  | 0 | 21 | 0 | 0 |  |  | 1
[7 empty] | Plný popis: | Rozprostření zemin schopných zúrodnění v rovině a ve sklonu do 1:5, tloušťka vrstvy přes 0,20 do 0,30 m
[5 empty] | 18 | SP | 182201101 | Svahování násypů - viz.výkres D.b.1. | m2 | 11540 | 0 | 11540 |  | 0 |  | 0 |  | 0 | 21 | 0 | 0 |  |  | 1
[7 empty] | Plný popis: | Svahování trvalých svahů do projektovaných profilů s potřebným přemístěním výkopku při svahování násypů v jakékoliv hornině
[7 empty] | Výkaz výměr: | (6242,0-118,0*4)*2 |  |  |  | 11540 | [6 empty] | _
[5 empty] | 19 | SP | 183405212 | Výsev trávníku hydroosevem na hlušinu - viz.výkres D.b.1. | m2 | 5770 | 0 | 5770 |  | 0 | 0.01127 | 65.0279 |  | 0 | 21 | 0 | 0 |  |  | 1
[7 empty] | Plný popis: | Výsev trávníku hydroosevem na hlušinu
[5 empty] | 20 | SP | 18411 | Nákup humozní zeminy | m3 | 1731 | 0 | 1731 |  | 0 |  | 0 |  | 0 | 21 | 0 | 0 |  |  | 1
Plný popis:
_
[8 empty] | 009: Ostatní konstrukce a práce | [5 empty] | 0 |  | 5953.2578 |  | 0 |  | 0 | 0 |  |  | 6
[5 empty] | 1 | SP | 45196 | Zpevnění pletivem - viz.výkres D.b.16. a 18. | m | 77 | 0 | 77 |  | 0 | 0.004 | 0.308 |  | 0 | 21 | 0 | 0 |  |  | 1
Plný popis:
[5 empty] | 2 | SP | 451971112 | Položení protierozní rohože s uchycením v terénu sponami - viz.výkres D.b.16. | m2 | 308 | 0 | 308 |  | 0 | 0.0023 | 0.7084 |  | 0 | 21 | 0 | 0 |  |  | 1
[7 empty] | Plný popis: | Položení podkladní vrstvy z geotextilie v rovině nebo ve svahu, s přesahem jednotlivých pásů 150 mm, s uchycením v terénu sponami z bet. oceli
[7 empty] | Výkaz výměr: | (49,0+28,0)*4 |  |  |  | 308 | [6 empty] | _
[5 empty] | 3 | H | 451972 | Dodání protierozní rohože 400g/m2,životnost 5let | m2 | 308 | 10 | 338.8 |  | 0 | 0.0005 | 0.1694 |  | 0 | 21 | 0 | 0 |  |  | 1
Plný popis:
[5 empty] | 4 | SP | 56443R | Vyrovnávací vrstva z prosívky - tloušťka po zhutnění 300 mm - viz.výkres D.b.14. | m2 | 5770 | 0 | 5770 |  | 0 | 0.45 | 2596.5 |  | 0 | 21 | 0 | 0 |  |  | 1
Plný popis:
[7 empty] | Výkaz výměr: | 6242,0-118,0*4 |  |  |  | 5770 | [6 empty] | _
[5 empty] | 5 | SP | 564851R | Lože ze štěrkodrtě fr.0-22 tl 150 mm - viz.výkres D.b.16. | m2 | 300 | 0 | 300 |  | 0 | 0.27994 | 83.982 |  | 0 | 21 | 0 | 0 |  |  | 1
[7 empty] | Plný popis: | Podklad ze štěrkodrti ŠD s rozprostřením a zhutněním, po zhutnění tl. 150 mm
[7 empty] | Výkaz výměr: | 120,0*2,5 |  |  |  | 300 | [6 empty] | _
[5 empty] | 6 | SP | 564871R | Drenážní vrstva ze štěrkodrtě ŠD tl. 300 mm - viz.výkres D.b.14. | m2 | 5770 | 0 | 5770 |  | 0 | 0.567 | 3271.59 |  | 0 | 21 | 0 | 0 |  |  | 1
[7 empty] | Plný popis: | Podklad ze štěrkodrti ŠD s rozprostřením a zhutněním, po zhutnění tl. 300 mm
_
[8 empty] | 099: Přesun hmot HSV | [5 empty] | 0 |  | 0 |  | 0 |  | 0 | 0 |  |  | 1
[5 empty] | 1 | SP | 99899R | Přesun hmot | t | 6018.4011 | 0 | 6018.4011 |  | 0 |  | 0 |  | 0 | 21 | 0 | 0 |  |  | 1
Plný popis:
_
[8 empty] | 711: Izolace proti vodě | [5 empty] | 0 |  | 0 |  | 0 |  | 0 | 0 |  |  | 4
[5 empty] | 1 | SP | 7114931 | Položení bentonitové rohože - viz.výkres D.b.1. a 14. | m2 | 6214 | 0 | 6214 |  | 0 |  | 0 |  | 0 | 21 | 0 | 0 |  |  | 1
Plný popis:
[7 empty] | Výkaz výměr: | (6242,0-118,0*3)+326,0 |  |  |  | 6214 | [6 empty] | _
[5 empty] | 2 | H | 71149311 | Dodání bentonitové rohože | m2 | 6214 | 10 | 6835.4 |  | 0 |  | 0 |  | 0 | 21 | 0 | 0 |  |  | 1
Plný popis:
[5 empty] | 3 | SP | 71159 | Napojení na těsnění 1.fáze rekultivace - viz.výkres D.b.16. | m | 236 | 0 | 236 |  | 0 |  | 0 |  | 0 | 21 | 0 | 0 |  |  | 1
Plný popis:
[7 empty] | Výkaz výměr: | 120,0+116,0 |  |  |  | 236 | [6 empty] | _
[5 empty] | 4 | SP | 998711201 | Přesun hmot procentní pro izolace proti vodě, vlhkosti a plynům v objektech v do 6 m | % | 3.05 | 0 | 3.05 |  | 0 |  | 0 |  | 0 | 21 | 0 | 0 |  |  | 1
[7 empty] | Plný popis: | Přesun hmot pro izolace proti vodě, vlhkosti a plynům stanovený procentní sazbou z ceny vodorovná dopravní vzdálenost do 50 m v objektech výšky do 6 m
_
[8 empty] | VRN: Vedlejší rozpočtové náklady | [5 empty] | 0 |  | 0 |  | 0 |  | 0 | 0 |  |  | 1
[5 empty] | 1 | SP | 99998 | Zařízení staveniště | % | 1.8 | 0 | 1.8 |  | 0 |  | 0 |  | 0 | 21 | 0 | 0 |  |  | 1
Plný popis:
_
_
[8 empty] | SO_02: Odplynění | [5 empty] | 0 |  | 256.2077 |  | 0 |  | 0 | 0 |  |  | 21
[8 empty] | 001: Zemní práce | [5 empty] | 0 |  | 0 |  | 0 |  | 0 | 0 |  |  | 4
[5 empty] | 1 | SP | 132301102 | Hloubení rýh š do 600 mm v hornině tř. 4 objemu přes 100 m3 - viz.výkres D.b.2.1. a 2 | m3 | 154.8 | 0 | 154.8 |  | 0 |  | 0 |  | 0 | 21 | 0 | 0 |  |  | 1
[7 empty] | Plný popis: | Hloubení zapažených i nezapažených rýh šířky do 600 mm s urovnáním dna do předepsaného profilu a spádu v hornině tř. 4 přes 100 m3
[7 empty] | Výkaz výměr: | (400,0+23,0+7,0)*0,6*0,6 |  |  |  | 154.8 | [6 empty] | _
[5 empty] | 2 | SP | 132301109 | Příplatek za lepivost k hloubení rýh š do 600 mm v hornině tř. 4 | m3 | 77.4 | 0 | 77.4 |  | 0 |  | 0 |  | 0 | 21 | 0 | 0 |  |  | 1
[7 empty] | Plný popis: | Hloubení zapažených i nezapažených rýh šířky do 600 mm s urovnáním dna do předepsaného profilu a spádu v hornině tř. 4 Příplatek k cenám za lepivost horniny tř. 4
[7 empty] | Výkaz výměr: | 154,8*0,5 |  |  |  | 77.4 | [6 empty] | _
[5 empty] | 3 | SP | 162301101 | Vodorovné přemístění do 100 m odpadu | m3 | 154.8 | 0 | 154.8 |  | 0 |  | 0 |  | 0 | 21 | 0 | 0 |  |  | 1
[7 empty] | Plný popis: | Vodorovné přemístění výkopku nebo sypaniny po suchu na obvyklém dopravním prostředku, bez naložení výkopku, avšak se složením bez rozhrnutí z horniny tř. 1 až 4 na vzdálenost přes 50 do 500 m
[5 empty] | 4 | SP | 171201201 | Uložení sypaniny na skládky | m3 | 154.8 | 0 | 154.8 |  | 0 |  | 0 |  | 0 | 21 | 0 | 0 |  |  | 1
[7 empty] | Plný popis: | Uložení sypaniny na skládky
_
[8 empty] | 008: Trubní vedení | [5 empty] | 0 |  | 256.2077 |  | 0 |  | 0 | 0 |  |  | 12
[5 empty] | 1 | SP | 2125311R | Výplň rýhy štěrkem fr.16-64 - viz.výkres D.b.2.1. a 2 | m3 | 154.8 | 0 | 154.8 |  | 0 | 1.63 | 252.324 |  | 0 | 21 | 0 | 0 |  |  | 1
Plný popis:
[7 empty] | Výkaz výměr: | 430,0*0,6*0,6 |  |  |  | 154.8 | [6 empty] | _
[5 empty] | 2 | SP | 87122 | Hlavice odplyňovací věže - viz.výkres D.b.2.3. | kus | 4 | 0 | 4 |  | 0 |  | 0 |  | 0 | 21 | 0 | 0 |  |  | 1
Plný popis:
[5 empty] | 3 | SP | 87123 | Výstupní a kontrolní bod - viz.výkres D.b.2.4. | kus | 1 | 0 | 1 |  | 0 |  | 0 |  | 0 | 20 | 0 | 0 |  |  | 1
Plný popis:
[5 empty] | 4 | SP | 87124 | Kokso-kompostový filtr vč.zemních prací - viz.výkres D.b.2.5. | kus | 2 | 0 | 2 |  | 0 |  | 0 |  | 0 | 20 | 0 | 0 |  |  | 1
Plný popis:
[5 empty] | 5 | SP | 87131a | D+M ocelové chráničky DN200 - viz.výkres D.b.2.1. | m | 4 | 0 | 4 |  | 0 | 0.1 | 0.4 |  | 0 | 21 | 0 | 0 |  |  | 1
Plný popis:
[5 empty] | 6 | SP | 87139 | D+M příruba DN100 - viz.výkres D.b.2.6. | kus | 6 | 0 | 6 |  | 0 |  | 0 |  | 0 | 21 | 0 | 0 |  |  | 1
Plný popis:
[5 empty] | 7 | SP | 87140 | D+M zaslepovací příruba DN100 - viz.výkres D.b.2.6. | kus | 6 | 0 | 6 |  | 0 |  | 0 |  | 0 | 21 | 0 | 0 |  |  | 1
Plný popis:
[5 empty] | 8 | SP | 87141 | D+M potrubí PEHD DN110 perforované - viz.výkres D.b.2.1. | m | 400 | 0 | 400 |  | 0 | 0.007 | 2.8 |  | 0 | 21 | 0 | 0 |  |  | 1
Plný popis:
[5 empty] | 9 | SP | 87141a | D+M potrubí PEHD DN110 plné - viz.výkres D.b.2.1. | m | 23 | 0 | 23 |  | 0 | 0.007 | 0.161 |  | 0 | 21 | 0 | 0 |  |  | 1
Plný popis:
[7 empty] | Výkaz výměr: | 4,0+4,0+4,0+5,0+3,0+3,0 |  |  |  | 23 | [6 empty] | _
[5 empty] | 10 | SP | 87142 | D+M Lemový nákružek DN100 - viz.výkres D.b.2.6. | kus | 6 | 0 | 6 |  | 0 |  | 0 |  | 0 | 21 | 0 | 0 |  |  | 1
Plný popis:
[5 empty] | 11 | SP | 87144 | D+M potrubí PEHD DN160 plné - viz.výkres D.b.2.1.a 4 | m | 67.6667 | 0 | 67.6667 |  | 0 | 0.007 | 0.47367 |  | 0 | 21 | 0 | 0 |  |  | 1
Plný popis:
[7 empty] | Výkaz výměr: | 1+(400/6) |  |  |  | 67.6667 | [6 empty] | _
[5 empty] | 12 | SP | 87144a | D+M potrubí PEHD DN160 perforované - viz.výkres D.b.2.1. | m | 7 | 0 | 7 |  | 0 | 0.007 | 0.049 |  | 0 | 21 | 0 | 0 |  |  | 1
Plný popis:
_
[8 empty] | 099: Přesun hmot HSV | [5 empty] | 0 |  | 0 |  | 0 |  | 0 | 0 |  |  | 1
[5 empty] | 1 | SP | 99827R | Přesun hmot | t | 256.2077 | 0 | 256.2077 |  | 0 |  | 0 |  | 0 | 21 | 0 | 0 |  |  | 1
[7 empty] | Plný popis: | Přesun hmot pro trubní vedení hloubené z trub z plastických hmot nebo sklolaminátových pro vodovody nebo kanalizace v otevřeném výkopu dopravní vzdálenost do 15 m
_
[8 empty] | 711: Izolace proti vodě | [5 empty] | 0 |  | 0 |  | 0 |  | 0 | 0 |  |  | 3
[5 empty] | 1 | SP | 711491172 | Provedení izolace proti tlakové vodě vodorovné z textilií vrstva ochranná - viz.výkres D.b.2.1. a 2 | m2 | 301 | 0 | 301 |  | 0 |  | 0 |  | 0 | 21 | 0 | 0 |  |  | 1
[7 empty] | Plný popis: | Provedení izolace proti povrchové a podpovrchové tlakové vodě ostatní na ploše vodorovné V z textilií, vrstvy ochranné
[7 empty] | Výkaz výměr: | 430,0*0,7 |  |  |  | 301 | [6 empty] | _
[5 empty] | 2 | H | 7114921 | Dodání separační textilie 500g/m2 | m2 | 301 | 10 | 331.1 |  | 0 |  | 0 |  | 0 | 21 | 0 | 0 |  |  | 1
Plný popis:
[5 empty] | 3 | SP | 998711201 | Přesun hmot procentní pro izolace proti vodě, vlhkosti a plynům v objektech v do 6 m | % | 3.05 | 0 | 3.05 |  | 0 |  | 0 |  | 0 | 21 | 0 | 0 |  |  | 1
[7 empty] | Plný popis: | Přesun hmot pro izolace proti vodě, vlhkosti a plynům stanovený procentní sazbou z ceny vodorovná dopravní vzdálenost do 50 m v objektech výšky do 6 m
_
[8 empty] | VRN: Vedlejší rozpočtové náklady | [5 empty] | 0 |  | 0 |  | 0 |  | 0 | 0 |  |  | 1
[5 empty] | 1 | SP | 99998 | Zařízení staveniště | % | 1.8 | 0 | 1.8 |  | 0 |  | 0 |  | 0 | 21 | 0 | 0 |  |  | 1
Plný popis:
_
_
[8 empty] | SO_03: Ostatní náklady | [5 empty] | 0 |  | 0 |  | 0 |  | 0 | 0 |  |  | 5
[8 empty] | 010: Ostatní náklady | [5 empty] | 0 |  | 0 |  | 0 |  | 0 | 0 |  |  | 5
[5 empty] | 1 | SP | X2 | Vytýčení stavby oprávněným geodetem | kpl | 1 | 0 | 1 |  | 0 |  | 0 |  | 0 | 21 | 0 | 0 |  |  | 1
Plný popis:
[5 empty] | 2 | SP | X4 | Zajištění atestů a dokladů o požadovaných vlastnostech výrobků /prohlášení o shodě/ | kpl | 1 | 0 | 1 |  | 0 |  | 0 |  | 0 | 21 | 0 | 0 |  |  | 1
Plný popis:
[5 empty] | 3 | SP | X6 | Fotodokumentace průběhu výstavby v digitální podobě | kpl | 1 | 0 | 1 |  | 0 |  | 0 |  | 0 | 21 | 0 | 0 |  |  | 1
Plný popis:
[5 empty] | 4 | SP | X7 | Dokumentace skutečného provedení 2x digitální formě /pdf,dwg/ a 3x v tištěné formě | kpl | 1 | 0 | 1 |  | 0 |  | 0 |  | 0 | 21 | 0 | 0 |  |  | 1
Plný popis:
[5 empty] | 5 | SP | X8 | Geodetické zaměření dokončené stavby zpracované odborným geodetem 2x digit. formě + 3x tištěné formě | kpl | 1 | 0 | 1 |  | 0 |  | 0 |  | 0 | 21 | 0 | 0 |  |  | 1
Plný popis:
_
_
_

## Figury
Figura | Výraz | Hodnota | Popis