## Výkaz výměr
Příloha č. 1.2 výzvy k podání nabídky - Výkaz výměr + specifikace (2. část)
Název akce: Rekonstrukce pracoviště dopravně správních agend v budově Městského úřadu Český Krumlov - Dodávka kancelářského nábytku (2. část)
Specifikace: STOLY + PODNOŽE
Specifikace: SKŘÍNĚ
Specifikace: KONTEJNERY
Specifikace: PARAVÁNY
Specifikace: PANEL S UMĚLOU ZELENÍ
Specifikace: ČELNÍ STĚNY
Celkové náklady (2. část) |  | Celkové náklady v Kč bez DPH
1. | A: kanceláský nábytek | 0
2. | B: ostatní související náklady | 0
| Celkem v Kč bez DPH | 0
A: Kancelářský nábytek |  | Množství (ks) | Cena / ks v Kč bez DPH | Cena / celkem v Kč bez DPH
1. | PC pracoviště 200/60*180/80*75cm; levé; jasan přírodní - deska 25mm; podnož NV; nohy 5x5cm - RAL9006; rektifikace | 4 | 0 | 0
2. | PC pracoviště 200/60*180/80*75cm; pravé; jasan přírodní - deska 25mm; podnož NV; nohy 5x5cm - RAL9006; rektifikace | 4 | 0 | 0
3. | Atypická police do skříně 600/560x560x25mm; jasan přírodní; deska 25mm | 4 | 0 | 0
4. | Průchodka plastová; pr. 7cm; barva - šedá | 40 | 0 | 0
5. | Stolová přístavba; půlkruh 120x60x75cm; jasan přírodní; deska 25mm; 1x noha 5x5cm - RAL9006 | 5 | 0 | 0
6. | Stolová přístavba; půlkruh 120x25x75cm; jasan přírodní; deska 25mm; 1x noha 5x5cm - RAL9006 | 3 | 0 | 0
7. | Kontejner (centrální zámek); kolečka; 42,3x60x59,4cm; výsuv zásuvek 75%; tlumič s dotahem (zásuvky); víko - jasan přírodní; korpus stříbrná; čela - jasan přírodní; úchytky - chrom matný | 8 | 0 | 0
8. | Stolová nástavba; 104,4*200*40/27cm; korpus stříbrná; víko - jasan přírodní; police jasan přírodní (na stand. výšku šanonu) | 8 | 0 | 0
9. | Skříň; v. 142,8-143,8cm; otevřená; š. 60cm h.38cm; korpus stříbrná; víko a dno - jasan přírodní; police - jasan přírodní (na stand. výšku šanonu); stavitelné šrouby | 8 | 0 | 0
| Skříň; v. 72,3cm; otevřená nástavba; š. 60cm h. 38cm; korpus stříbrná; víko a dno - jasan přírodní; police - jasan přírodní (na stand. výšku šanonu); protiskluz | 8 | 0 | 0
10. | Police do skříně 560x360x25mm; jasan přírodní; deska - 25mm | 4 | 0 | 0
11. | Skříň, v. 142,8-143,8cm; otevřená; š. 80cm h. 38 cm; korpus stříbrná; víko a dno - jasan přírodní; police - jasan přírodní (na stand. výšku šanonu); stavitelné šrouby | 9 | 0 | 0
| Skříň; v. 72,3cm; dveřová nástavba; š. 80cm h. 40cm; zámek; korpus stříbrná; víko a dno - jasan přírodní; dveře - jasan přírodní; police - jasan přírodní (na stand. výšku šanonu), úchytky chrom matný; protiskluz | 9 | 0 | 0
12. | Skříň; v. 142,8-143,8cm; 2/4 dveře + 2/4 nika; š. 60cm h. 40cm; zámek; korpus stříbrná, víko a dno - jasan přírodní; dveře - jasan přírodní; police - jasan přírodní (na stand. výšku šanonu); úchytky chrom matný; stavěcí šrouby | 13 | 0 | 0
| Skříň; v. 72,3cm; dveřová nástavba; š. 60cm h. 40cm; zámek; korpus stříbrná; víko a dno - jasan přírodní; dveře - jasan přírodní; police - jasan přírodní; úchytky chrom matný; protiskluz | 13 | 0 | 0
13. | Pracovní stůl; 120x80x75cm; deska - jasan přírodní 25mm; podnož NV; nohy 5x5cm - RAL9006; rektifikace | 1 | 0 | 0
14. | Registratura; v. 107,6-108,6cm; š. 80cm h. 40cm; zámek; korpus stříbrná; víko a dno - jasan přírodní; dveře - jasan přírodní; police - jasan přírodní; úchytky chrom matný; stavěcí šrouby | 1 | 0 | 0
15. | Skříň šatní; v. 178,0-179,0cm; výsuv + police, š. 80cm h. 40cm; zámek; korpus stříbrná, víko a dno - jasan přírodní; dveře - jasan přírodní; police - jasan přírodní (na stand. výšku šanonu); úchytky chrom matný; stavěcí šrouby | 4 | 0 | 0
16. | Skříň dveřová; v. 178,0-179,0cm; š. 80cm h. 60cm; zámek; korpus stříbrná; víko a dno - jasan přírodní; dveře - jasan přírodní; police - jasan přírodní (na stand. výšku šanonu), úchytky chrom matný; stavěcí šrouby | 4 | 0 | 0
17. | Výztuha polic; hliníkový profil | 20 | 0 | 0
18. | Jednací stůl; Φ 60cm; výška 75cm; deska - jasan přírodní 25mm; centrální noha hranatá; podstava 48x48cm; noha 8x8cm - RAL9006 | 1 | 0 | 0
19. | Skříň šatní; v. 213,2-214,2cm; šatní tyč; š. 80cm h. 60cm; zámek; korpus stříbrná; víko a dno - jasan přírodní; dveře - jasan přírodní; police - jasan přírodní (na stand. výšku šanonu); úchytky chrom matný; stavěcí šrouby | 2 | 0 | 0
20. | Skříň; v. 213,2-214,2 cm; 3/6 zásuvky + 3/6 dveře; š. 80cm h. 60cm; zámky; korpus stříbrná; víko a dno - jasan přírodní; dveře - jasan přírodní; police - jasan přírodní (na stand. výšku šanonu); úchytky chrom matný; stavěcí šrouby | 2 | 0 | 0
21. | Skříň otevřená; v. 213,2-214,2cm, š. 60cm h. 58cm; korpus stříbrná; víko a dno - jasan přírodní; police - jasan přírodní (na stand. výšku šanonu); stavitelné šrouby | 2 | 0 | 0
22. | Pracovní židle se synchronní mechanikou ST1; barva sedák - tm. tyrkysová; barva opěrák - tyrkysová; lumbál; posuv+náklon sedáku; područky 83(3F); kříž černý; kolečka měkká Ø 6cm | 8 | 0 | 0
23. | Jednací židle; segment sedáku černý plast + barva sedák tm. tyrkys; záda perforovaný černý plast; loketní opěrky; konstrukce čtyřnožka - RAL9006 | 2 | 0 | 0
24. | Jednací židle; plastová kostra; stohovatelná; výška sedu 45cm; barva - antracit | 32 | 0 | 0
25. | Pracovní židle; mechanika SW+; sedák černý plast; záda perforovaný černý plast; kříž černý; kolečka měkká Ø 6cm | 2 | 0 | 0
26. | Paraván 80*v. 160cm; vnitřní strana lamino šedé; vnější strana látka tyrkysová; hliníkový rám | 4 | 0 | 0
| Paraván 140*v. 160cm; vnitřní strana lamino šedé; vnější strana látka tmavě tyrkysová; hliníkový rám | 2 | 0 | 0
| Podpěrná noha paravánu; průměr talíře 30cm - RAL9006 | 8 | 0 | 0
29. | Panel s umělou zelení v/š/h 105*120*15cm; barva - jasan přírodní; kovová podstava - RAL9006 | 5 | 0 | 0
30. | Atypický stolek; stolová deska; průměr 80cm s výřezem sloupu; 4x úhelník s krytkou - jasan přírodní 25mm; 1x noha 5x5cm - RAL9006 | 1 | 0 | 0
31. | Atypický stolek; stolová deska; průměr 80cm s výřezem sloupu; 2x úhelník s krytkou - jasan přírodní 25mm; 1x noha 5x5cm - RAL9006 | 2 | 0 | 0
32. | Čelní stěna s obkladem d. 942cm v. 276,5cm, 4x okýnko (120*90cm) s bezpečnostním sklem (čiré); v horní části sklo čiré (v. 40cm); kotvení - zádovina stříbrná; pruhy (š. 25cm) - jasan přírodní | 1 | 0 | 0
33. | Čelní stěna s obkladem d. 872cm v. 276,5cm, 4x okýnko (120*90cm) s bezpečnostním sklem (čiré); v horní části sklo čiré (v. 40cm); kotvení - zádovina stříbrná; pruhy (š. 25cm) - jasan přírodní | 1 | 0 | 0
34. | Horizontální žaluzie 130*100cm do okének; stříbrná | 8 | 0 | 0
| A: Celkem (kancelářský nábytek) v Kč bez DPH |  |  | 0
B: Ostatní související náklady |  | Celkové náklady v Kč bez DPH
1. | Montážní práce | 0
2. | Doprava | 0
3. | Ostatní vedlejší náklady | 0
| B: Celkem (ostatní související náklady) v Kč bez DPH | 0

## Specifikace
Stoly Desky stolů, spojovacích prvků a jednacích přístaveb budou zhotoveny z laminovaných dřevotřískových desek (jasan přírodní) tloušťky nejméně 25 mm; čelní desky (clony) mohou být tloušťky minimálně 18 mm. Ohranění desek bude provedeno v ekologickém materiálu ABS neobsahujícím chlór. Desky musí splňovat normu E-1 a odpovídat evropskému standardu DIN 4554. Povrch desek v odolném provedení proti chemikáliím a zátěžím, které jsou běžné pro kancelářskou práci - poškrábání, vylití tekutin apod. Stolové desky budou usazeny na podnožkách pomocí vrutů a umělohmotných distančních prvků. Podnože Stolové desky ponesou bočnice ve tvaru "U", které budou vzájemně spojeny příčníky. Podnože stolů budou vyrobeny ze svařovaného ocelového profilu; nohy z ocelových čtvercových uzavřených profilů o rozměrech min. 50 x 50 mm; příčníky a výložníky z ocelového uzavřeného profilu průřezu min. 40 x 30 mm. Podnože budou opatřeny standardními rektifikačními šrouby pro vyrovnání nerovností podlahy. Podnože budou upraveny práškovou komaxitovou barvou RAL 9006, odolný vůči poškrábání a nárazu. Všechny požadované materiály musí být ekologickým způsobem recyklovatelné. Umístění nábytku je obsaženo v nákresu v přílze č. 1.1 výzva k podání nabídky.
Skříně Materiály Desky skříní, registratur, kontejnerů budou vyrobeny z laminovaných dřevotřískových desek (jasan přírodní) tloušťky minimálně 18 a 25 mm dle zadání. Ohranění desek bude provedeno v ekologickém materiálu ABS neobsahujícím chlór. Desky musí splňovat normu E-1 a odpovídat evropskému standardu DIN 4554. Povrch desek v odolném provedení proti chemikáliím a zátěžím, které jsou běžné pro kancelářskou práci - poškrábání, vylití tekutin apod. Sortiment Standard rozměrů podle evropských normativů (výškových a šířkových). Výškové moduly - 1 OH, 2 OH, 3 OH, 4 OH, 5 OH, 6 OH (OH modul představuje výšku šanonu včetně obslužné zóny). Šířky skříní 400, 600, 800, 1000, 1200 a 1600 mm (2 OH a 3 OH). Provedení Skříně budou vybaveny trojcestným zámkem. Nástavbové skříně (1 OH - 3 OH) budou vybaveny jednocestným zámkem. Úchytky E-1, matný chrom, rozteč 128 mm. Vnitřní uspořádání Skříně, které svou šířkou přesahují 80 cm, musí být provedeny se svislou středovou příčkou. Uvnitř skříní budou běžné police, zásuvky nebo šatní prvky dle upřesnění zadavatele. U všech skříní bude použito značkové kování firem Hettich, Lechmann a Rehau; standardně používané panty pro úhel otevření dveří 110°. Dělící příčky a police uprostřed skříní budou uchyceny pomocí excentrického spojovacího kování. Skříně budou vyrobeny z desek o tloušťkách alespoň 18 mm a 8 mm (záda). Všechny viditelné hrany budou opatřeny páskou ABS o síle alespoň 1 mm. Korpus skříní lepený a lisovaný s pevně zabudovanými zády (8 mm) do drážky. Dezén zad bude odpovídat korpusu. Podstavce (sokly) Skříně budou vybaveny aretačními, stavěcími šrouby - rektifikace do 10 mm. Umístění nábytku je obsaženo v nákresu v přílze č. 1.1 výzva k podání nabídky.
Kontejnery Desky budou vyrobeny z laminovaných dřevotřískových desek (jasan přírodní) tloušťky minimálně 18 mm a 25 mm (víko). Zásuvky kovové s možností vybavit příčkami. Čela zásuvek budou ohraněna ABS páskou alespoň 2 mm. Uzamykání bude centrální pro všechny zásuvky. Značkové kování (např. Hettich), které zamezuje vysunutí více než jedné zásuvky najednou a předchází převrácení kontejneru. Kontejnery budou na kolečkách. Hlavní zásuvky kontejneru budou vybaveny tlumičem s dotahem. Umístění nábytku je obsaženo v nákresu v přílze č. 1.1 výzva k podání nabídky.
Paravány Rám Paravány budou vyrobeny z eloxovaných hliníkových profilů o rozměru mininálně 22 x 30 mm, barva šedá. Profilový rám bude v rozích pevně sešroubován. Paravány budou stát na aretačních šroubech. Vzhledem k tomu, že paravány budou stát samostatně, je potřeba dodat podpěrné nohy, které zajistí stabilitu a umožní vytvářet vícepočetné moduly. Paravány budou moci být díky spojkám sestavovány lineárně nebo ohýbány do různých úhlů, a to v libovolných délkách. Výplň Dřevotřísková deska, síla alespoň 18 mm s melaminovým povrchem (barva tmavětyrkysová, tyrkysová), z jedné strany potažená látkou. Umístění nábytku je obsaženo v nákresu v přílze č. 1.1 výzva k podání nabídky.
Panel s umělou zelení Desky panelů budou vyrobeny z laminovaných dřevotřískových desek (jasan přírodní) tloušťky alespoň 18 mm. Ohranění desek bude provedeno v ekologickém materiálu ABS neobsahujícím chlór. Desky musí splňovat normu E-1 a odpovídat evropskému standardu DIN 4554. Povrch desek v odolném provedení proti chemikáliím a zátěžím, které jsou běžné pro kancelářskou práci - poškrábání, vylití tekutin apod. Korpus lepený a lisovaný. Panely budou osázeny umělou zelení a zasypány mramorovou drtí. Umístění nábytku je obsaženo v nákresu v přílze č. 1.1 výzva k podání nabídky.
Čelní stěna (2x) 4 přepážková pracoviště po levé straně haly a 4 přepážková pracoviště po pravé straně haly budou od vnitřního prostoru pro veřejnost odděleny čelní dělící stěnou s obkladem (jasan přírodní). Do každé z čelních stěn budou zabudová 4 okénka s bezpečnostním sklem (sklo čiré) v rozměru 120 x 90 cm. Čelní stěna bude ukotvena tak, aby mohla stát samostatně v prostoru. Případně je možné ji ukotvit do stropu, pod kterým se však nachází kazetový podhled (hliníkový rastr pro desky 60 x 60 cm). Strop haly se nachází ve výšce 294 cm, podhled se nachází ve výšce 276 cm. V horní části stěny se bude nacházet sklo (výška alespoň 40 cm), které bude zlepšovat světelné podmínky uvnitř haly. Šíře levé člení stěny - 8720 mm. Šíře pravé čelní stěny - 9420 mm. Kóty čelních stěn jsou ke stažení v příloze č. 1.1 výzvy k podání nabídky. Umístění nábytku je obsaženo v nákresu v přílze č. 1.1 výzva k podání nabídky.