## Stavební rozpočet - součet
Slepý stavební rozpočet - rekapitulace
Název stavby: |  | Rekonstrukce plynové kotelny (technická místnost) | Doba výstavby: |  | Objednatel:
Druh stavby: |  | D.1.4.4. - Plynová odběrná zažízení | Začátek výstavby: | 10.05.2022 | Projektant: | Marie Vaněčková
Lokalita: |  | Mateřská škola Český Krumlov, Tavírna 119 | Konec výstavby: |  | Zhotovitel:
Zpracoval: |  | Marie Vaněčková | Zpracováno dne: | 10.05.2022 | Zpracováno dne: | 10.05.2022
Objekt | Kód | Zkrácený popis |  |  |  | Náklady (Kč) - celkem
| 723 | Vnitřní plynovod |  |  |  | 0 | T | 0
| 783 | Nátěry |  |  |  | 0 | T | 0
| 904 | Ostatní náklady a revize |  |  |  | 0 | T | 0
[5 empty] | Celkem: | 0

## Krycí list rozpočtu
Krycí list slepého rozpočtu
Název stavby: |  | Rekonstrukce plynové kotelny (technická místnost) |  | Objednatel: |  |  | IČO/DIČ:
Druh stavby: |  | D.1.4.4. - Plynová odběrná zažízení |  | Projektant: | Marie Vaněčková |  | IČO/DIČ: | 41904885/
Lokalita: |  | Mateřská škola Český Krumlov, Tavírna 119 |  | Zhotovitel: |  |  | IČO/DIČ:
Začátek výstavby: |  | 10.05.2022 |  | Konec výstavby: |  |  | Položek: | 37
JKSO: |  |  |  | Zpracoval: | Marie Vaněčková |  | Datum: | 10.05.2022
Rozpočtové náklady v Kč
A | Základní rozpočtové náklady |  | B | Doplňkové náklady |  | C | Náklady na umístění stavby (NUS)
HSV | Dodávky | 0 | Práce přesčas |  | 0 | Zařízení staveniště |  | 0
| Montáž | 0 | Bez pevné podl. |  | 0 | Mimostav. doprava |  | 0
PSV | Dodávky | 0 | Kulturní památka |  | 0 | Územní vlivy |  | 0
| Montáž | 0 |  |  |  | Provozní vlivy |  | 0
"M" | Dodávky | 0 |  |  |  | Ostatní |  | 0
| Montáž | 0 |  |  |  | NUS z rozpočtu |  | 0
Ostatní materiál |  | 0
Přesun hmot a sutí |  | 0
ZRN celkem |  | 0 | DN celkem |  | 0 | NUS celkem |  | 0
|  |  | DN celkem z obj. |  | 0 | NUS celkem z obj. |  | 0
ORN celkem
[6 empty] | ORN celkem z obj. |  | 0
Základ 0% |  | 0
Základ 15% |  | 0 | DPH 15% |  | 0 | Celkem bez DPH |  | 0
Základ 21% |  | 0 | DPH 21% |  | 0 | Celkem včetně DPH |  | 0
Projektant |  |  | Objednatel |  |  | Zhotovitel
Datum, razítko a podpis |  |  | Datum, razítko a podpis |  |  | Datum, razítko a podpis
Poznámka:

## Stavební rozpočet
Slepý stavební rozpočet
Název stavby: |  | Rekonstrukce plynové kotelny (technická místnost) | Doba výstavby: |  | Objednatel:
Druh stavby: |  | D.1.4.4. - Plynová odběrná zažízení | Začátek výstavby: | 10.05.2022 | Projektant: | Marie Vaněčková
Lokalita: |  | Mateřská škola Český Krumlov, Tavírna 119 | Konec výstavby: |  | Zhotovitel:
JKSO: |  |  | Zpracováno dne: | 10.05.2022 | Zpracoval: | Marie Vaněčková
Č | Kód | Zkrácený popis |  |  |  |  | MJ | Množství | Cena/MJ | Náklady (Kč) | [32 empty] | ISWORK | GROUPCODE
|  | Rozměry | [6 empty] | (Kč) | Celkem | Přesuny | Typ skupiny | HSV mat | HSV prac | PSV mat | PSV prac | Mont mat | Mont prac | Ostatní mat. | [20 empty] | MAT | WORK | CELK
| 723 | Vnitřní plynovod | [7 empty] | 0 | [16 empty] | 0 | 0 | 0
1 | 723120203R00 | Potrubí ocelové závitové černé svařované DN 20 |  |  |  |  | m | 18 | 0 | 0 | 0 |  | 0 | 0 | 0 | 0 | 0 | 0 | 0 | 0 | 0 | 0 | 21 | 0 | 0 | 7 |  |  |  | 0 | 0 | 0 | 723_ | 72_ | _ | 0 | 0 | 0 | 13 | 0 | 0 | 0 | P | 723
2 | 723120205R00 | Potrubí ocelové závitové černé svařované DN 32 |  |  |  |  | m | 10 | 0 | 0 | 0 |  | 0 | 0 | 0 | 0 | 0 | 0 | 0 | 0 | 0 | 0 | 21 | 0 | 0 | 7 |  |  |  | 0 | 0 | 0 | 723_ | 72_ | _ | 0 | 0 | 0 | 14 | 0 | 0 | 0 | P | 723
3 | 723150313R00 | Potrubí ocelové hladké černé svařované D 76x3,2 |  |  |  |  | m | 1.2 | 0 | 0 | 0 |  | 0 | 0 | 0 | 0 | 0 | 0 | 0 | 0 | 0 | 0 | 21 | 0 | 0 | 7 |  |  |  | 0 | 0 | 0 | 723_ | 72_ | _ | 0 | 0 | 0 | 15 | 0 | 0 | 0 | P | 723
4 | 723150366R00 | Potrubí ocel. černé svařované-chráničky D 44,5/2,6 |  |  |  |  | m | 0.5 | 0 | 0 | 0 |  | 0 | 0 | 0 | 0 | 0 | 0 | 0 | 0 | 0 | 0 | 21 | 0 | 0 | 7 |  |  |  | 0 | 0 | 0 | 723_ | 72_ | _ | 0 | 0 | 0 | 16 | 0 | 0 | 0 | P | 723
5 | 723190252R00 | Vyvedení a upevnění plynovodních výpustek DN 20 |  |  |  |  | kus | 2 | 0 | 0 | 0 |  | 0 | 0 | 0 | 0 | 0 | 0 | 0 | 0 | 0 | 0 | 21 | 0 | 0 | 7 |  |  |  | 0 | 0 | 0 | 723_ | 72_ | _ | 0 | 0 | 0 | 17 | 0 | 0 | 0 | P | 723
6 | 723190901R00 | Uzavření nebo otevření plynového potrubí |  |  |  |  | kus | 4 | 0 | 0 | 0 |  | 0 | 0 | 0 | 0 | 0 | 0 | 0 | 0 | 0 | 0 | 21 | 0 | 0 | 7 |  |  |  | 0 | 0 | 0 | 723_ | 72_ | _ | 0 | 0 | 0 | 18 | 0 | 0 | 0 | P | 723
7 | 723190907R00 | Odvzdušnění a napuštění plynového potrubí |  |  |  |  | m | 80 | 0 | 0 | 0 |  | 0 | 0 | 0 | 0 | 0 | 0 | 0 | 0 | 0 | 0 | 21 | 0 | 0 | 7 |  |  |  | 0 | 0 | 0 | 723_ | 72_ | _ | 0 | 0 | 0 | 19 | 0 | 0 | 0 | P | 723
8 | 723190915R00 | Navaření odbočky na plynové potrubí DN 32 |  |  |  |  | kus | 1 | 0 | 0 | 0 |  | 0 | 0 | 0 | 0 | 0 | 0 | 0 | 0 | 0 | 0 | 21 | 0 | 0 | 7 |  |  |  | 0 | 0 | 0 | 723_ | 72_ | _ | 0 | 0 | 0 | 20 | 0 | 0 | 0 | P | 723
9 | 723239101R00 | Montáž plynovodních armatur, 2 závity, G 1/2 |  |  |  |  | kus | 2 | 0 | 0 | 0 |  | 0 | 0 | 0 | 0 | 0 | 0 | 0 | 0 | 0 | 0 | 21 | 0 | 0 | 7 |  |  |  | 0 | 0 | 0 | 723_ | 72_ | _ | 0 | 0 | 0 | 21 | 0 | 0 | 0 | P | 723
10 | 723239102R00 | Montáž plynovodních armatur, 2 závity, G 3/4 |  |  |  |  | kus | 4 | 0 | 0 | 0 |  | 0 | 0 | 0 | 0 | 0 | 0 | 0 | 0 | 0 | 0 | 21 | 0 | 0 | 7 |  |  |  | 0 | 0 | 0 | 723_ | 72_ | _ | 0 | 0 | 0 | 22 | 0 | 0 | 0 | P | 723
11 | 723211225VD | Tlakoměrová kondenzační smyčka M 20x1,5 |  |  |  |  | kus | 1 | 0 | 0 | 0 |  | 0 | 0 | 0 | 0 | 0 | 0 | 0 | 0 | 0 | 0 | 21 | 0 | 0 | 7 |  |  |  | 0 | 0 | 0 | 723_ | 72_ | _ | 0 | 0 | 0 | 23 | 0 | 0 | 0 | P | 723
12 | 723211226VD | Manometrický kohout niklovaný G 1/2" |  |  |  |  | kus | 1 | 0 | 0 | 0 |  | 0 | 0 | 0 | 0 | 0 | 0 | 0 | 0 | 0 | 0 | 21 | 0 | 0 | 7 |  |  |  | 0 | 0 | 0 | 723_ | 72_ | _ | 0 | 0 | 0 | 24 | 0 | 0 | 0 | P | 723
13 | 723211227VD | Manometr radiální pro plyn, spodní připojení 0-6 kPa |  |  |  |  | kus | 1 | 0 | 0 | 0 |  | 0 | 0 | 0 | 0 | 0 | 0 | 0 | 0 | 0 | 0 | 21 | 0 | 0 | 7 |  |  |  | 0 | 0 | 0 | 723_ | 72_ | _ | 0 | 0 | 0 | 25 | 0 | 0 | 0 | P | 723
14 | 723229102R00 | Montáž plynovod.armatur s 1závitem, G 1/2 |  |  |  |  | soubor | 1 | 0 | 0 | 0 |  | 0 | 0 | 0 | 0 | 0 | 0 | 0 | 0 | 0 | 0 | 21 | 0 | 0 | 7 |  |  |  | 0 | 0 | 0 | 723_ | 72_ | _ | 0 | 0 | 0 | 26 | 0 | 0 | 0 | P | 723
15 | 723120804R00 | Demontáž potrubí svařovaného závitového do DN 25 |  |  |  |  | m | 12 | 0 | 0 | 0 |  | 0 | 0 | 0 | 0 | 0 | 0 | 0 | 0 | 0 | 0 | 21 | 0 | 0 | 7 |  |  |  | 0 | 0 | 0 | 723_ | 72_ | _ | 0 | 0 | 0 | 27 | 0 | 0 | 0 | P | 723
16 | 723120805R00 | Demontáž potrubí svařovaného závitového DN 25-50 |  |  |  |  | m | 9 | 0 | 0 | 0 |  | 0 | 0 | 0 | 0 | 0 | 0 | 0 | 0 | 0 | 0 | 21 | 0 | 0 | 7 |  |  |  | 0 | 0 | 0 | 723_ | 72_ | _ | 0 | 0 | 0 | 28 | 0 | 0 | 0 | P | 723
17 | 723150368R00 | Potrubí ocel. černé svařované - chráničky D 76/3,2 |  |  |  |  | m | 0.5 | 0 | 0 | 0 |  | 0 | 0 | 0 | 0 | 0 | 0 | 0 | 0 | 0 | 0 | 21 | 0 | 0 | 7 |  |  |  | 0 | 0 | 0 | 723_ | 72_ | _ | 0 | 0 | 0 | 29 | 0 | 0 | 0 | P | 723
18 | 723290821R00 | Přesun vybouraných hmot - plynovody, H do 6 m |  |  |  |  | t | 0.05963 | 0 | 0 | 0 |  | 0 | 0 | 0 | 0 | 0 | 0 | 0 | 0 | 0 | 0 | 21 | 0 | 0 | 7 |  |  |  | 0 | 0 | 0 | 723_ | 72_ | _ | 0 | 0 | 0 | 30 | 0 | 0 | 0 | P | 723
19 | 722220861R00 | Demontáž armatur s dvěma závity G 3/4 |  |  |  |  | kus | 3 | 0 | 0 | 0 |  | 0 | 0 | 0 | 0 | 0 | 0 | 0 | 0 | 0 | 0 | 21 | 0 | 0 | 7 |  |  |  | 0 | 0 | 0 | 723_ | 72_ | _ | 0 | 0 | 0 | 31 | 0 | 0 | 0 | P | 723
20 | 722220863R00 | Demontáž armatur s dvěma závity G 6/4 |  |  |  |  | kus | 1 | 0 | 0 | 0 |  | 0 | 0 | 0 | 0 | 0 | 0 | 0 | 0 | 0 | 0 | 21 | 0 | 0 | 7 |  |  |  | 0 | 0 | 0 | 723_ | 72_ | _ | 0 | 0 | 0 | 32 | 0 | 0 | 0 | P | 723
21 | 723190909R00 | Zkouška tlaková plynového potrubí |  |  |  |  | kus | 2 | 0 | 0 | 0 |  | 0 | 0 | 0 | 0 | 0 | 0 | 0 | 0 | 0 | 0 | 21 | 0 | 0 | 7 |  |  |  | 0 | 0 | 0 | 723_ | 72_ | _ | 0 | 0 | 0 | 33 | 0 | 0 | 0 | P | 723
22 | 723239103R00 | Montáž plynovodních armatur, 2 závity, G 1 |  |  |  |  | kus | 1 | 0 | 0 | 0 |  | 0 | 0 | 0 | 0 | 0 | 0 | 0 | 0 | 0 | 0 | 21 | 0 | 0 | 7 |  |  |  | 0 | 0 | 0 | 723_ | 72_ | _ | 0 | 0 | 0 | 34 | 0 | 0 | 0 | P | 723
23 | 723239105R00 | Montáž plynovodních armatur, 2 závity, G 6/4 |  |  |  |  | kus | 1 | 0 | 0 | 0 |  | 0 | 0 | 0 | 0 | 0 | 0 | 0 | 0 | 0 | 0 | 21 | 0 | 0 | 7 |  |  |  | 0 | 0 | 0 | 723_ | 72_ | _ | 0 | 0 | 0 | 35 | 0 | 0 | 0 | P | 723
24 | 723244104VD | Havarijní uzávěr plynu např. EVH 1040.02/L (DN 40, nízkotlaké provedení, ruční otevírání) |  |  |  |  | kus | 1 | 0 | 0 | 0 |  | 0 | 0 | 0 | 0 | 0 | 0 | 0 | 0 | 0 | 0 | 21 | 0 | 0 | 7 |  |  |  | 0 | 0 | 0 | 723_ | 72_ | _ | 0 | 0 | 0 | 36 | 0 | 0 | 0 | P | 723
25 | 723237213R00 | Kohout kulový,2xvnitřní závit,GIACOMINI R950 DN 15 |  |  |  |  | kus | 1 | 0 | 0 | 0 |  | 0 | 0 | 0 | 0 | 0 | 0 | 0 | 0 | 0 | 0 | 21 | 0 | 0 | 7 |  |  |  | 0 | 0 | 0 | 723_ | 72_ | _ | 0 | 0 | 0 | 37 | 0 | 0 | 0 | P | 723
26 | 723237214R00 | Kohout kulový,2xvnitřní závit,GIACOMINI R950 DN 20 |  |  |  |  | kus | 4 | 0 | 0 | 0 |  | 0 | 0 | 0 | 0 | 0 | 0 | 0 | 0 | 0 | 0 | 21 | 0 | 0 | 7 |  |  |  | 0 | 0 | 0 | 723_ | 72_ | _ | 0 | 0 | 0 | 38 | 0 | 0 | 0 | P | 723
27 | 723237215R00 | Kohout kulový,2xvnitřní závit,GIACOMINI R950 DN 25 |  |  |  |  | kus | 1 | 0 | 0 | 0 |  | 0 | 0 | 0 | 0 | 0 | 0 | 0 | 0 | 0 | 0 | 21 | 0 | 0 | 7 |  |  |  | 0 | 0 | 0 | 723_ | 72_ | _ | 0 | 0 | 0 | 39 | 0 | 0 | 0 | P | 723
28 | 723244108VD | Hadice plynová panceřovaná DN 20 (dopojení kotlů) |  |  |  |  | kus | 2 | 0 | 0 | 0 |  | 0 | 0 | 0 | 0 | 0 | 0 | 0 | 0 | 0 | 0 | 21 | 0 | 0 | 7 |  |  |  | 0 | 0 | 0 | 723_ | 72_ | _ | 0 | 0 | 0 | 40 | 0 | 0 | 0 | P | 723
29 | 998723201R00 | Přesun hmot pro vnitřní plynovod, výšky do 6 m |  |  |  |  | % |  | 0 | 0 | 0 |  | 0 | 0 | 0 | 0 | 0 | 0 | 0 | 0 | 0 | 0 | 21 | 0 | 0 | 5 |  |  |  | 0 | 0 | 0 | 723_ | 72_ | _ | 0 | 0 | 0 | 41 | 0 | 0 | 0 | P | 723
| 783 | Nátěry | [7 empty] | 0 | [16 empty] | 0 | 0 | 0
30 | 783424340R00 | Nátěr syntet. potrubí do DN 50 mm Z+2x +1x email |  |  |  |  | m | 28 | 0 | 0 | 0 |  | 0 | 0 | 0 | 0 | 0 | 0 | 0 | 0 | 0 | 0 | 21 | 0 | 0 | 7 |  |  |  | 0 | 0 | 0 | 783_ | 78_ | _ | 0 | 0 | 0 | 43 | 0 | 0 | 0 | P | 783
31 | 783424740R00 | Nátěr syntetický potrubí do DN 50 mm základní |  |  |  |  | m | 0.5 | 0 | 0 | 0 |  | 0 | 0 | 0 | 0 | 0 | 0 | 0 | 0 | 0 | 0 | 21 | 0 | 0 | 7 |  |  |  | 0 | 0 | 0 | 783_ | 78_ | _ | 0 | 0 | 0 | 44 | 0 | 0 | 0 | P | 783
32 | 783425350R00 | Nátěr syntet. potrubí do DN 100 mm Z +2x +1x email |  |  |  |  | m | 1.3 | 0 | 0 | 0 |  | 0 | 0 | 0 | 0 | 0 | 0 | 0 | 0 | 0 | 0 | 21 | 0 | 0 | 7 |  |  |  | 0 | 0 | 0 | 783_ | 78_ | _ | 0 | 0 | 0 | 45 | 0 | 0 | 0 | P | 783
33 | 783425750R00 | Nátěr syntetický potrubí do DN 100 mm základní |  |  |  |  | m | 0.5 | 0 | 0 | 0 |  | 0 | 0 | 0 | 0 | 0 | 0 | 0 | 0 | 0 | 0 | 21 | 0 | 0 | 7 |  |  |  | 0 | 0 | 0 | 783_ | 78_ | _ | 0 | 0 | 0 | 46 | 0 | 0 | 0 | P | 783
| 904 | Ostatní náklady a revize | [7 empty] | 0 | [16 empty] | 0 | 0 | 0
34 | 904101VD | HZS zkoušky v rámci mont. prací |  |  |  |  | hod | 4 | 0 | 0 | 0 |  | 0 | 0 | 0 | 0 | 0 | 0 | 0 | 0 | 0 | 0 | 21 | 0 | 0 | 1 |  |  |  | 0 | 0 | 0 | 904_ | 9_ | _ | 0 | 0 | 0 | 48 | 0 | 0 | 0 | P | 904
35 | 904102VD | Revizní kniha nad 50 kW |  |  |  |  | soubor | 1 | 0 | 0 | 0 |  | 0 | 0 | 0 | 0 | 0 | 0 | 0 | 0 | 0 | 0 | 21 | 0 | 0 | 1 |  |  |  | 0 | 0 | 0 | 904_ | 9_ | _ | 0 | 0 | 0 | 49 | 0 | 0 | 0 | P | 904
36 | 904103VD | Revize tech. místnosti |  |  |  |  | soubor | 1 | 0 | 0 | 0 |  | 0 | 0 | 0 | 0 | 0 | 0 | 0 | 0 | 0 | 0 | 21 | 0 | 0 | 1 |  |  |  | 0 | 0 | 0 | 904_ | 9_ | _ | 0 | 0 | 0 | 50 | 0 | 0 | 0 | P | 904
37 | 904104VD | Zprovoznění kondenzačních kotlů |  |  |  |  | kus | 2 | 0 | 0 | 0 |  | 0 | 0 | 0 | 0 | 0 | 0 | 0 | 0 | 0 | 0 | 21 | 0 | 0 | 1 |  |  |  | 0 | 0 | 0 | 904_ | 9_ | _ | 0 | 0 | 0 | 51 | 0 | 0 | 0 | P | 904
0
Poznámka: