## SO 101
Aspe
Příloha k formuláři pro ocenění nabídky
Stavba |  | H2.1 | Oprava MK Sídliště Plešivec, ČK- MK č. 164 (km Z.Ú. 0,0000 – K.Ú. 0,50121)
číslo a název SO |  | SO 101 | Komunikace – MK č.164 (km Z.Ú. 0,0000–K.Ú. 0,50121)
číslo a název rozpočtu: |  | SO 101 | Komunikace – MK č.164 (km Z.Ú. 0,0000–K.Ú. 0,50121)
Poř. č.pol. | Kód položky | Varianta položky | Název položky | jednotka | Počet jednotek | CENA
[6 empty] | jednotková | celkem
1 | 2 | 3 | 4 | 5 | 6 | 7 | 8
|  | 01 | Smluvní požadavky
1 | 014102 |  | POPLATKY ZA SKLÁDKU | T | 637.56
kamenivo, nestmelené vrstvy 354,2*1,8=637,560 [A]
|  | 01 | Smluvní požadavky
|  | 02 | Požadavky objednatele
2 | 02710 |  | POMOC PRÁCE ZŘÍZ NEBO ZAJIŠŤ OBJÍŽĎKY A PŘÍSTUP CESTY | KPL | 1
DIO
|  | 02 | Požadavky objednatele
|  | 1 | Zemní práce
3 | 113328 |  | ODSTRAN PODKL ZPEVNĚNÝCH PLOCH Z KAMENIVA NESTMEL, ODVOZ DO 20KM | M3 | 354.2
v tl. 350 mm 1012*0,35=354,200 [A]
4 | 113524 |  | ODSTRANĚNÍ CHODNÍKOVÝCH A SILNIČNÍCH OBRUBNÍKŮ BETONOVÝCH, ODVOZ DO 5KM | M | 613
(stávající obrubníky budou odstraněny, uloženy v areálu kasáren k recyklaci) 613=613,000 [A]
5 | 113724 | 1 | FRÉZOVÁNÍ ZPEVNĚNÝCH PLOCH ASFALTOVÝCH, ODVOZ DO 5KM | M3 | 223.1
v celé ploše v tl. 50 mm 4462*0,05=223,100 [A] (vyfrézovaný živičný recyklát bude uložen v kasárnách)
6 | 113724 | 2 | FRÉZOVÁNÍ ZPEVNĚNÝCH PLOCH ASFALTOVÝCH, ODVOZ DO 5KM | M3 | 133.28
v tl. 70 mm Plocha sanace v místech překopů a deformací dle vzorového řezu č. 04 1 012 m2 Plocha opravy v místě viditelných poruch vyjma překopů a deformací (předpoklad 20 %) dle vzorového řezu č. 04 892 m2 (1012+892)*0,07=133,280 [A] (vyfrézovaný živičný recyklát bude uložen v kasárnách)
7 | 18110 |  | ÚPRAVA PLÁNĚ SE ZHUTNĚNÍM V HORNINĚ TŘ. I | M2 | 1012
Plocha sanace v místech překopů a deformací dle vzorového řezu č. 04 1012=1 012,000 [A]
|  | 1 | Zemní práce
|  | 5 | Komunikace
8 | 561431 |  | KAMENIVO ZPEVNĚNÉ CEMENTEM TŘ. I TL. DO 150MM | M2 | 1012
Vrstva směsi stmelená cementam SC C 8/10 Plocha sanace v místech překopů a deformací dle vzorového řezu č. 04 1012=1 012,000 [A]
9 | 56334 |  | VOZOVKOVÉ VRSTVY ZE ŠTĚRKODRTI TL. DO 200MM | M2 | 1012
Plocha sanace v místech překopů a deformací dle vzorového řezu č. 04 1012=1 012,000 [A]
10 | 572213 |  | SPOJOVACÍ POSTŘIK Z EMULZE DO 0,5KG/M2 | M2 | 4462
PS-EK po vyštěpení v celé ploše 4462=4 462,000 [A]
11 | 574A44 |  | ASFALTOVÝ BETON PRO OBRUSNÉ VRSTVY ACO 11+, 11S TL. 50MM | M2 | 4462
v celé ploše 4462=4 462,000 [A]
12 | 574E68 |  | ASFALTOVÝ BETON PRO PODKLADNÍ VRSTVY ACP 22+, 22S TL. 70MM | M2 | 1904
Plocha sanace v místech překopů a deformací dle vzorového řezu č. 04 1 012=1 012,000 [A] m2 Plocha opravy v místě viditelných poruch vyjma překopů a deformací (předpoklad 20 %) dle vzorového řezu č. 04 892 =892,000 [B]m2 Celkem: A+B=1 904,000 [C]
|  | 5 | Komunikace
|  | 8 | Potrubí
13 | 89712 |  | VPUSŤ KANALIZAČNÍ ULIČNÍ KOMPLETNÍ Z BETONOVÝCH DÍLCŮ | KUS | 15
15=15,000 [A]
14 | 89911 | R | LITINOVÝ POKLOP D400 | KUS | 19
Výměna poklopů za samonivelační 19=19,000 [A]
15 | 89913 | R | KRYCÍ HRNCE SAMOSTATNÉ | KUS | 10
Výměna vodovodních uzávěrů, uzávěrů hydrantů za samonivelační 9+1=10,000 [A]
16 | 89921 |  | VÝŠKOVÁ ÚPRAVA POKLOPŮ | KUS | 19
Výšková úprava poklopů šachet, výměna za samonivelační 19=19,000 [A]
17 | 89923 |  | VÝŠKOVÁ ÚPRAVA KRYCÍCH HRNCŮ | KUS | 10
Výšková úprava vodovodních uzávěrů, výměna za samonivelační 9 ks Výšková úprava uzávěrů hydrantů, výměna za samonivelační 9+1=10,000 [A] 1 ks
|  | 8 | Potrubí
|  | 91 | Doplňující konstrukce a práce
18 | 915111 |  | VODOROVNÉ DOPRAVNÍ ZNAČENÍ BARVOU HLADKÉ - DODÁVKA A POKLÁDKA | M2 | 157.75
V7a "Přehod pro chodce" (4*(6+10+9))/2=50,000 [C] V10b "Kolmá stání" 43*5*0,125=26,875 [A] Symbol 01 2*1=2,000 [B] Celkem: C+A+B=78,875 [D] provedeno 2 x barvou 78,875*2=157,750 [E]
19 | 917224 |  | SILNIČNÍ A CHODNÍKOVÉ OBRUBY Z BETONOVÝCH OBRUBNÍKŮ ŠÍŘ 150MM | M | 613
613=613,000 [A]
20 | 91782 |  | VÝŠKOVÁ ÚPRAVA OBRUBNÍKŮ KAMENNÝCH | M | 57
(chybějící dodá zadavatel) 57=57,000 [A]
|  | 91 | Doplňující konstrukce a práce
|  | 93 | Různé dokončovací konstrukce a práce inženýrských staveb
21 | 931313 |  | TĚSNĚNÍ DILATAČ SPAR ASF ZÁLIVKOU PRŮŘ DO 300MM2 | M | 78
78=78,000 [A]
|  | 93 | Různé dokončovací konstrukce a práce inženýrských staveb
|  | 96 | Bourání konstrukcí
22 | 96687 |  | VYBOURÁNÍ ULIČNÍCH VPUSTÍ KOMPLETNÍCH | KUS | 15
15=15,000 [A]
|  | 96 | Bourání konstrukcí
C e l k e m
Ostatní ve výkazu nespecifikované práce
Vícepráce
|  |  | Vícepráce celkem |  |  |  | 0 | 0
Méněpráce
|  |  | Méněpráce celkem |  |  |  | 0 | 0
Celkem
Celkem