## Rekapitulace stavby
Export Komplet | [28 empty] | 2.0 | [5 empty] | False | False | {11a97d6a-f205-4230-a3f3-33f94aea69a5}
[20 empty] | >> skryté sloupce << | [13 empty] | 0,01 | 21
[34 empty] | 0,01 | 12
|  | REKAPITULACE STAVBY | [18 empty] | v --- níže se nacházejí doplnkové a pomocné údaje k sestavám --- v | [11 empty] | Návod na vyplnění | 0,001
|  | Kód: |  |  |  |  | ST4324 | [25 empty] | Měnit lze pouze buňky se žlutým podbarvením! 1) na prvním listu Rekapitulace stavby vyplňte v sestavě a) Souhrnný list - údaje o Uchazeči (přenesou se do ostatních sestav i v jiných listech) b) Rekapitulace objektů - potřebné Ostatní náklady 2) na vybraných listech vyplňte v sestavě a) Krycí list - údaje o Uchazeči, pokud se liší od údajů o Uchazeči na Souhrnném listu (údaje se přenesou do ostatních sestav v daném listu) b) Rekapitulace rozpočtu - potřebné Ostatní náklady c) Celkové náklady za stavbu - ceny u položek - množství, pokud má žluté podbarvení - a v případě potřeby poznámku (ta je ve skrytém sloupci) | 0,01
|  | Stavba: |  |  |  |  | Č. Krumlov, Na Dlouhé zdi - sanace vodovodu | [26 empty] | 0,01
|  | KSO: | [13 empty] | CC-CZ: | [17 empty] | 0,01
|  | Místo: | [13 empty] | Datum: | [17 empty] | 0,01
0,01
|  | Zadavatel: | [13 empty] | IČ: | [17 empty] | 0,01
|  |  | Město Český Krumlov,náměstí Svornosti 1,381 01 Č.K | [12 empty] | DIČ: | [17 empty] | 0,01
0,01
|  | Uchazeč: | [13 empty] | IČ: | [17 empty] | 0,01
[16 empty] | DIČ: | [17 empty] | 0,01
False
|  | Projektant: | [13 empty] | IČ: | [17 empty] | False
[16 empty] | DIČ: | [17 empty] | True
0,01
|  | Zpracovatel: | [13 empty] | IČ: | [17 empty] | 0,01
[16 empty] | DIČ: | [17 empty] | True
Poznámka:
|  | Cena bez DPH | [13 empty] | 0
[8 empty] | Sazba daně |  |  | Základ daně |  |  |  |  | Výše daně
|  | DPH |  | základní |  |  |  | 21% |  |  | 0 |  |  |  |  | 0
|  |  |  | snížená |  |  |  | 12% |  |  | 0 |  |  |  |  | 0
|  |  |  | zákl. přenesená |  |  |  | 21% |  |  | 0 |  |  |  |  | 0
|  |  |  | sníž. přenesená |  |  |  | 12% |  |  | 0 |  |  |  |  | 0
|  |  |  | nulová |  |  |  | 0% |  |  | 0 |  |  |  |  | 0
|  | Cena s DPH | [6 empty] | v |  |  | CZK |  |  |  | 0
|  | Projektant | [11 empty] | Zpracovatel
|  | Datum a podpis: | [7 empty] | Razítko |  |  |  | Datum a podpis: |  |  | Razítko
|  | Objednavatel | [11 empty] | Uchazeč
|  | Datum a podpis: | [7 empty] | Razítko |  |  |  | Datum a podpis: |  |  | Razítko
REKAPITULACE OBJEKTŮ STAVBY A SOUPISŮ PRACÍ
| Kód: | [6 empty] | ST4324
| Stavba: | [6 empty] | Č. Krumlov, Na Dlouhé zdi - sanace vodovodu
| Místo: | [13 empty] | Datum:
| Zadavatel: | [6 empty] | Město Český Krumlov,náměstí Svornosti 1,381 01 Č.K | [6 empty] | Projektant: | [5 empty] | Informatívní údaje z listů zakázek
| Uchazeč: | [13 empty] | Zpracovatel:
| Kód |  |  |  | Popis | [7 empty] | Cena bez DPH [CZK] |  |  |  |  | Cena s DPH [CZK] | Typ |  | z toho Ostat. náklady [CZK] | DPH [CZK] | Normohodiny [h] | DPH základní [CZK] | DPH snížená [CZK] | DPH základní přenesená [CZK] | DPH snížená přenesená [CZK] | Základna DPH základní | Základna DPH snížená | Základna DPH zákl. přenesená | Základna DPH sníž. přenesená | Základna DPH nulová
| Náklady z rozpočtů | [11 empty] | 0 |  |  |  |  | 0 |  |  | 0 | 0 | 0 | 0 | 0 | 0 | 0 | 0 | 0 | 0 | 0 | 0 |  | D | 0 | ###NOIMPORT### | IMPORT | {11a97d6a-f205-4230-a3f3-33f94aea69a5} | {00000000-0000-0000-0000-000000000000}
/ |  | 4324a |  |  |  | Sanace vodovodu | [6 empty] | 0 |  |  |  |  | 0 | STA |  | 0 | 0 | 0 | 0 | 0 | 0 | 0 | 0 | 0 | 0 | 0 | 0 |  |  | 1 |  | IMPORT | {14fd15c8-adf9-48a0-8069-4857aaf45ae6} | {11a97d6a-f205-4230-a3f3-33f94aea69a5} | 2

## 4324a - Sanace vodovodu
[9 empty] | >> skryté sloupce << | [9 empty] | {14fd15c8-adf9-48a0-8069-4857aaf45ae6}
2
| KRYCÍ LIST SOUPISU PRACÍ | [8 empty] | v --- níže se nacházejí doplnkové a pomocné údaje k sestavám --- v | [8 empty] | False
Stavba:
Č. Krumlov, Na Dlouhé zdi - sanace vodovodu
Objekt:
4324a - Sanace vodovodu
| KSO: |  |  |  |  | CC-CZ:
| Místo: |  |  |  |  | Datum:
| Zadavatel: |  |  |  |  | IČ:
|  | Město Český Krumlov,náměstí Svornosti 1,381 01 Č.K |  |  |  | DIČ:
| Uchazeč: |  |  |  |  | IČ:
DIČ:
| Projektant: |  |  |  |  | IČ:
DIČ:
| Zpracovatel: |  |  |  |  | IČ:
DIČ:
Poznámka:
| Cena bez DPH | [5 empty] | 0
|  |  | Základ daně |  |  | Sazba daně | Výše daně
| DPH | základní | 0 |  |  | 21% | 0
|  | snížená | 0 |  |  | 12% | 0
|  | zákl. přenesená | 0 |  |  | 21% | 0
|  | sníž. přenesená | 0 |  |  | 12% | 0
|  | nulová | 0 |  |  | 0% | 0
| Cena s DPH |  |  | v | CZK |  | 0
| Projektant |  |  | Zpracovatel
| Datum a podpis: |  | Razítko | Datum a podpis: |  |  | Razítko
| Objednavatel |  |  | Uchazeč
| Datum a podpis: |  | Razítko | Datum a podpis: |  |  | Razítko
REKAPITULACE ČLENĚNÍ SOUPISU PRACÍ
Stavba:
Č. Krumlov, Na Dlouhé zdi - sanace vodovodu
Objekt:
4324a - Sanace vodovodu
Místo: | [5 empty] | Datum:
Zadavatel: |  |  | Město Český Krumlov,náměstí Svornosti 1,381 01 Č.K |  |  | Projektant:
Uchazeč: | [5 empty] | Zpracovatel:
Kód dílu - Popis | [6 empty] | Cena celkem [CZK]
Náklady ze soupisu prací | [6 empty] | 0 | [12 empty] | -1
| HSV - Práce a dodávky HSV | [5 empty] | 0
| 1 - Zemní práce | [5 empty] | 0
| 4 - Vodorovné konstrukce | [5 empty] | 0
| 8 - Trubní vedení - montáž v šachtě (AŠ) | [5 empty] | 0
| 81 - Trubní vedení - materiál - montáž v jámě (č.1) | [5 empty] | 0
| 82 - Trubní vedení - materiál - montáž v jámě (č.2) | [5 empty] | 0
| 83 - Materiál - dočasné propojení (bypassy) - montáž v šachtě (AŠ) | [5 empty] | 0
| 84 - Trubní vedení - práce | [5 empty] | 0
| 877 - Sanace potrubí (realizace ve dvou časově oddělených etapách) | [5 empty] | 0
| 879 - Trubní vedení - ostatní | [5 empty] | 0
| 998 - Přesun hmot | [5 empty] | 0
SOUPIS PRACÍ
Stavba:
Č. Krumlov, Na Dlouhé zdi - sanace vodovodu
Objekt:
4324a - Sanace vodovodu
Místo: | [5 empty] | Datum:
Zadavatel: |  |  | Město Český Krumlov,náměstí Svornosti 1,381 01 Č.K |  |  | Projektant:
Uchazeč: | [5 empty] | Zpracovatel:
PČ | Typ | Kód | Popis | MJ | Množství | J.cena [CZK] | Cena celkem [CZK] | Cenová soustava |  |  | DPH | J. Nh [h] | Nh celkem [h] | J. hmotnost [t] | Hmotnost celkem [t] | J. suť [t] | Suť Celkem [t]
Náklady soupisu celkem | [6 empty] | 0 | [5 empty] | 0 |  | 16.1353 |  | 0 |  | D | -1 | [7 empty] | 0
| D | HSV | Práce a dodávky HSV |  |  |  | 0 | [5 empty] | 0 |  | 16.1353 |  | 0 | 1 | D | 0 | ROZPOCET | [6 empty] | 0
| D | 1 | Zemní práce |  |  |  | 0 | [5 empty] | 0 |  | 15.139 |  | 0 | 1 | D | 1 | ROZPOCET | [6 empty] | 0
1 | K | 121151103 | Sejmutí ornice plochy do 100 m2 tl vrstvy do 200 mm strojně | m2 | 20 |  | 0 |  |  |  | základní |  | 0 | 0 | 0 | 0 | 0 | 4 | K | 2 | ROZPOCET | 0 | 0 | 0 | 0 | 0 | 1 | 0 | 4 | 1463350470
| P |  | Poznámka k položce: Zpětná úprava povrchu - sejmutí ornice v tl. 0,15 m | [15 empty] | P | 2
2 | K | 131251203 | Hloubení jam zapažených v hornině třídy těžitelnosti I skupiny 3 objem do 100 m3 strojně | m3 | 56.5 |  | 0 |  |  |  | základní |  | 0 | 0 | 0 | 0 | 0 | 4 | K | 2 | ROZPOCET | 0 | 0 | 0 | 0 | 0 | 1 | 0 | 4 | 582640949
3 | K | 139001101 | Příplatek za ztížené vykopávky při obnažování vodovodu | m3 | 16 |  | 0 |  |  |  | základní |  | 0 | 0 | 0 | 0 | 0 | 4 | K | 2 | ROZPOCET | 0 | 0 | 0 | 0 | 0 | 1 | 0 | 4 | 36707236
| P |  | Poznámka k položce: 2x úsek dl. 4,0 m, dvě potrubí v souběhu | [15 empty] | P | 2
4 | K | 151101102 | Zřízení příložného pažení a rozepření stěn rýh hl přes 2 do 4 m | m2 | 45.2 |  | 0 |  |  |  | základní |  | 0 | 0.00085 | 0.03842 | 0 | 0 | 4 | K | 2 | ROZPOCET | 0 | 0 | 0 | 0 | 0 | 1 | 0 | 4 | 781265465
5 | K | 151101112 | Odstranění příložného pažení a rozepření stěn rýh hl přes 2 do 4 m | m2 | 45.2 |  | 0 |  |  |  | základní |  | 0 | 0 | 0 | 0 | 0 | 4 | K | 2 | ROZPOCET | 0 | 0 | 0 | 0 | 0 | 1 | 0 | 4 | -1325150737
6 | K | 162751117 | Vodorovné přemístění přes 9 000 do 10000 m výkopku/sypaniny z horniny třídy těžitelnosti I skupiny 1 až 3 | m3 | 13.1 |  | 0 |  |  |  | základní |  | 0 | 0 | 0 | 0 | 0 | 4 | K | 2 | ROZPOCET | 0 | 0 | 0 | 0 | 0 | 1 | 0 | 4 | 1426412302
7 | K | 162751119 | Příplatek k vodorovnému přemístění výkopku/sypaniny z horniny třídy těžitelnosti I skupiny 1 až 3 ZKD 1000 m přes 10000 m | m3 | 1310 |  | 0 |  |  |  | základní |  | 0 | 0 | 0 | 0 | 0 | 4 | K | 2 | ROZPOCET | 0 | 0 | 0 | 0 | 0 | 1 | 0 | 4 | -1056687129
8 | K | 171201231 | Poplatek za uložení zeminy a kamení na skládce (skládkovné) kód odpadu 17 05 04 | t | 23.58 |  | 0 |  |  |  | základní |  | 0 | 0 | 0 | 0 | 0 | 4 | K | 2 | ROZPOCET | 0 | 0 | 0 | 0 | 0 | 1 | 0 | 4 | 1496607515
9 | K | 171251201 | Uložení sypaniny na skládky nebo meziskládky | m3 | 13.1 |  | 0 |  |  |  | základní |  | 0 | 0 | 0 | 0 | 0 | 4 | K | 2 | ROZPOCET | 0 | 0 | 0 | 0 | 0 | 1 | 0 | 4 | 86968765
10 | K | 174151101 | Zásyp jam, šachet rýh nebo kolem objektů sypaninou se zhutněním | m3 | 43.4 |  | 0 |  |  |  | základní |  | 0 | 0 | 0 | 0 | 0 | 4 | K | 2 | ROZPOCET | 0 | 0 | 0 | 0 | 0 | 1 | 0 | 4 | 528023566
| P |  | Poznámka k položce: Zásyp výkopovou zeminou, hutnění po vrstvách | [15 empty] | P | 2
11 | K | 175151101 | Obsypání potrubí strojně sypaninou bez prohození, uloženou do 3 m | m3 | 7.55 |  | 0 |  |  |  | základní |  | 0 | 0 | 0 | 0 | 0 | 4 | K | 2 | ROZPOCET | 0 | 0 | 0 | 0 | 0 | 1 | 0 | 4 | 334049374
12 | M | 58337303 | štěrkopísek frakce 0/8 - materiál na obsyp | t | 15.1 |  | 0 |  |  |  | základní |  | 0 | 1 | 15.1 | 0 | 0 | 8 | M | 2 | ROZPOCET | 0 | 0 | 0 | 0 | 0 | 1 | 0 | 4 | 94102904
13 | K | 181351003 | Rozprostření ornice tl vrstvy do 200 mm pl do 100 m2 v rovině nebo ve svahu do 1:5 strojně | m2 | 20 |  | 0 |  |  |  | základní |  | 0 | 0 | 0 | 0 | 0 | 4 | K | 2 | ROZPOCET | 0 | 0 | 0 | 0 | 0 | 1 | 0 | 4 | 1156200516
| P |  | Poznámka k položce: Zpětná úprava povrchu - rozprostření ornice v tl. 0,15 m | [15 empty] | P | 2
14 | K | 181411131 | Založení parkového trávníku výsevem pl do 1000 m2 v rovině a ve svahu do 1:5 | m2 | 20 |  | 0 |  |  |  | základní |  | 0 | 0 | 0 | 0 | 0 | 4 | K | 2 | ROZPOCET | 0 | 0 | 0 | 0 | 0 | 1 | 0 | 4 | 1709523158
| P |  | Poznámka k položce: Zpětná úprava povrchu - osetí | [15 empty] | P | 2
15 | M | 00572410 | osivo směs travní parková | kg | 0.6 |  | 0 |  |  |  | základní |  | 0 | 0.001 | 0.0006 | 0 | 0 | 8 | M | 2 | ROZPOCET | 0 | 0 | 0 | 0 | 0 | 1 | 0 | 4 | -2098409740
| D | 4 | Vodorovné konstrukce |  |  |  | 0 | [5 empty] | 0 |  | 0 |  | 0 | 1 | D | 1 | ROZPOCET | [6 empty] | 0
16 | K | 451573111 | Lože pod potrubí, armatury a tvarovky otevřený výkop ze štěrkopísku, tl. 0,1 m | m3 | 2 |  | 0 |  |  |  | základní |  | 0 | 0 | 0 | 0 | 0 | 4 | K | 2 | ROZPOCET | 0 | 0 | 0 | 0 | 0 | 1 | 0 | 4 | -439495552
| D | 8 | Trubní vedení - montáž v šachtě (AŠ) |  |  |  | 0 | [5 empty] | 0 |  | 0.99576 |  | 0 | 1 | D | 1 | ROZPOCET | [6 empty] | 0
17 | M | 55253661 | příruba zaslepovací litinová vodovodní DN 100 | kus | 2 |  | 0 |  |  |  | základní |  | 0 | 0.0049 | 0.0098 | 0 | 0 | 8 | M | 2 | ROZPOCET | 0 | 0 | 0 | 0 | 0 | 1 | 0 | 4 | 1760151248
18 | M | 55253664 | příruba zaslepovací litinová vodovodní DN 150 | kus | 1 |  | 0 |  |  |  | základní |  | 0 | 0.0055 | 0.0055 | 0 | 0 | 8 | M | 2 | ROZPOCET | 0 | 0 | 0 | 0 | 0 | 1 | 0 | 4 | 1362428640
19 | M | 55253528 | tvarovka litinová s odbočkou, T-kus DN 150/100 | kus | 1 |  | 0 |  |  |  | základní |  | 0 | 0.0284 | 0.0284 | 0 | 0 | 8 | M | 2 | ROZPOCET | 0 | 0 | 0 | 0 | 0 | 1 | 0 | 4 | -1038661122
20 | M | 55253665 | příruba zaslepovací z tvárné litiny DN 250 | kus | 1 |  | 0 |  |  |  | základní |  | 0 | 0.0158 | 0.0158 | 0 | 0 | 8 | M | 2 | ROZPOCET | 0 | 0 | 0 | 0 | 0 | 1 | 0 | 4 | 174522909
21 | M | 42221119 | šoupátko litinové s přírubami E2 voda DN 150 PN16 | kus | 1 |  | 0 |  |  |  | základní |  | 0 | 0.0405 | 0.0405 | 0 | 0 | 8 | M | 2 | ROZPOCET | 0 | 0 | 0 | 0 | 0 | 1 | 0 | 4 | 871713378
22 | M | 42221199 | ruční kolo pro šoupě DN 150 mm | kus | 1 |  | 0 |  |  |  | základní |  | 0 | 0 | 0 | 0 | 0 | 8 | M | 2 | ROZPOCET | 0 | 0 | 0 | 0 | 0 | 1 | 0 | 4 | 207587828
23 | M | 31951006 | potrubní spojka litinová hrdlo-příruba DN 150/155-192 mm (Synoflex) | kus | 1 |  | 0 |  |  |  | základní |  | 0 | 0.014 | 0.014 | 0 | 0 | 8 | M | 2 | ROZPOCET | 0 | 0 | 0 | 0 | 0 | 1 | 0 | 4 | -661515354
24 | M | 31951066 | potrubní spojka hrdlo-příruba pro PE potrubí DN 150/160 mm (Systém 2000) | kus | 2 |  | 0 |  |  |  | základní |  | 0 | 0.01 | 0.02 | 0 | 0 | 8 | M | 2 | ROZPOCET | 0 | 0 | 0 | 0 | 0 | 1 | 0 | 4 | 708013458
25 | M | 42221121 | šoupátko litinové vodovodní s přírubami E2, DN 250 PN16 | kus | 1 |  | 0 |  |  |  | základní |  | 0 | 0.1 | 0.1 | 0 | 0 | 8 | M | 2 | ROZPOCET | 0 | 0 | 0 | 0 | 0 | 1 | 0 | 4 | 2066162591
26 | M | 42221129 | ruční kolo pro šoupě DN 250 mm | kus | 1 |  | 0 |  |  |  | základní |  | 0 | 0 | 0 | 0 | 0 | 8 | M | 2 | ROZPOCET | 0 | 0 | 0 | 0 | 0 | 1 | 0 | 4 | 812191155
27 | M | 31951010 | potrubní spojka litinová hrdlo-příruba pro PE potrubí DN 250/280 mm (Systém 2000) | kus | 2 |  | 0 |  |  |  | základní |  | 0 | 0.033 | 0.066 | 0 | 0 | 8 | M | 2 | ROZPOCET | 0 | 0 | 0 | 0 | 0 | 1 | 0 | 4 | 1132236008
| D | 81 | Trubní vedení - materiál - montáž v jámě (č.1) |  |  |  | 0 | [5 empty] | 0 |  | 0.094 |  | 0 | 1 | D | 2 | ROZPOCET | [6 empty] | 0
28 | M | 31951018 | potrubní spojka litinová hrdlo-hrdlo DN 150/155-192 mm (Synoflex) | kus | 2 |  | 0 |  |  |  | základní |  | 0 | 0.014 | 0.028 | 0 | 0 | 8 | M | 3 | ROZPOCET | 0 | 0 | 0 | 0 | 0 | 1 | 0 | 4 | 1103752552
| P |  | Poznámka k položce: Pro spojení dvou různých potrubí | [15 empty] | P | 3
29 | M | 31951021 | potrubní spojka jištěná proti posuvu hrdlo-hrdlo DN 250/265-310 mm (Synoflex) | kus | 2 |  | 0 |  |  |  | základní |  | 0 | 0.033 | 0.066 | 0 | 0 | 8 | M | 3 | ROZPOCET | 0 | 0 | 0 | 0 | 0 | 1 | 0 | 4 | 1141654219
| P |  | Poznámka k položce: Pro spojení dvou různých potrubí | [15 empty] | P | 3
| D | 82 | Trubní vedení - materiál - montáž v jámě (č.2) |  |  |  | 0 | [5 empty] | 0 |  | 0.57186 |  | 0 | 1 | D | 2 | ROZPOCET | [6 empty] | 0
30 | M | 28613553 | potrubí vodovodní dvouvrstvé PE100 PN 16 SDR11 160x14,6mm | m | 6 |  | 0 |  |  |  | základní |  | 0 | 0.00674 | 0.04044 | 0 | 0 | 8 | M | 3 | ROZPOCET | 0 | 0 | 0 | 0 | 0 | 1 | 0 | 4 | -1008197831
| P |  | Poznámka k položce: Tlakové potrubí z vysokohutnostního polyetylénu, dvouvrstvé, se zvýšenou odolností proti šíření trhliny s ochranným pláštěm, tyč 6,0 m | [15 empty] | P | 3
31 | M | 28613565 | potrubí vodovodní dvouvrstvé PE100 PN 16 SDR11 280x25,4mm | m | 6 |  | 0 |  |  |  | základní |  | 0 | 0.02047 | 0.12282 | 0 | 0 | 8 | M | 3 | ROZPOCET | 0 | 0 | 0 | 0 | 0 | 1 | 0 | 4 | -1383317493
| P |  | Poznámka k položce: Tlakové potrubí z vysokohutnostního polyetylénu, dvouvrstvé, se zvýšenou odolností proti šíření trhliny s ochranným pláštěm, tyč 6,0 m | [15 empty] | P | 3
32 | M | 55253663 | příruba zaslepovací litinová vodovodní DN 150 | kus | 1 |  | 0 |  |  |  | základní |  | 0 | 0.0055 | 0.0055 | 0 | 0 | 8 | M | 3 | ROZPOCET | 0 | 0 | 0 | 0 | 0 | 1 | 0 | 4 | 2127194849
33 | M | 55253818 | tvarovka litinová s odbočkou DN 150/150 T-kus | kus | 1 |  | 0 |  |  |  | základní |  | 0 | 0.0222 | 0.0222 | 0 | 0 | 8 | M | 3 | ROZPOCET | 0 | 0 | 0 | 0 | 0 | 1 | 0 | 4 | -1822031392
34 | M | 55253665 | příruba zaslepovací z tvárné litiny DN 250 | kus | 1 |  | 0 |  |  |  | základní |  | 0 | 0.0158 | 0.0158 | 0 | 0 | 8 | M | 3 | ROZPOCET | 0 | 0 | 0 | 0 | 0 | 1 | 0 | 4 | -1596434960
35 | M | 55253830 | tvarovka litinová s odbočkou T-kus DN 250/150 | kus | 1 |  | 0 |  |  |  | základní |  | 0 | 0.064 | 0.064 | 0 | 0 | 8 | M | 3 | ROZPOCET | 0 | 0 | 0 | 0 | 0 | 1 | 0 | 4 | 1292996345
36 | M | 42221119 | šoupátko litinové s přírubami E2 voda DN 150 PN16 | kus | 1 |  | 0 |  |  |  | základní |  | 0 | 0.0405 | 0.0405 | 0 | 0 | 8 | M | 3 | ROZPOCET | 0 | 0 | 0 | 0 | 0 | 1 | 0 | 4 | 1788780503
37 | M | 42221199 | ruční kolo pro šoupě DN 150 mm | kus | 1 |  | 0 |  |  |  | základní |  | 0 | 0 | 0 | 0 | 0 | 8 | M | 3 | ROZPOCET | 0 | 0 | 0 | 0 | 0 | 1 | 0 | 4 | 1683450802
38 | M | 31951006 | potrubní spojka litinová hrdlo-příruba DN 150/155-192 mm (Synoflex) | kus | 1 |  | 0 |  |  |  | základní |  | 0 | 0.014 | 0.014 | 0 | 0 | 8 | M | 3 | ROZPOCET | 0 | 0 | 0 | 0 | 0 | 1 | 0 | 4 | 286141179
39 | M | 31951066 | potrubní spojka hrdlo-příruba pro PE potrubí DN 150/160 mm (Systém 2000) | kus | 2 |  | 0 |  |  |  | základní |  | 0 | 0.01 | 0.02 | 0 | 0 | 8 | M | 3 | ROZPOCET | 0 | 0 | 0 | 0 | 0 | 1 | 0 | 4 | -309654581
40 | M | 42221121 | šoupátko litinové vodovodní s přírubami E2, DN 250 PN16 | kus | 1 |  | 0 |  |  |  | základní |  | 0 | 0.1 | 0.1 | 0 | 0 | 8 | M | 3 | ROZPOCET | 0 | 0 | 0 | 0 | 0 | 1 | 0 | 4 | -564456863
41 | M | 42291082 | souprava zemní teleskopická pro šoupátka DN 250 Rd 2,0-2,5 m | kus | 1 |  | 0 |  |  |  | základní |  | 0 | 0.005 | 0.005 | 0 | 0 | 8 | M | 3 | ROZPOCET | 0 | 0 | 0 | 0 | 0 | 1 | 0 | 4 | -1031202316
42 | M | 31951011 | potrubní spojka litinová hrdlo-příruba DN 250/265-310 mm (Synoflex) | kus | 1 |  | 0 |  |  |  | základní |  | 0 | 0.042 | 0.042 | 0 | 0 | 8 | M | 3 | ROZPOCET | 0 | 0 | 0 | 0 | 0 | 1 | 0 | 4 | -854358229
43 | M | 31951010 | potrubní spojka litinová hrdlo-příruba pro PE potrubí DN 250/280 mm (Systém 2000) | kus | 2 |  | 0 |  |  |  | základní |  | 0 | 0.033 | 0.066 | 0 | 0 | 8 | M | 3 | ROZPOCET | 0 | 0 | 0 | 0 | 0 | 1 | 0 | 4 | -1232899255
44 | M | 42291352 | poklop litinový šoupátkový (těžký) | kus | 1 |  | 0 |  |  |  | základní |  | 0 | 0.0133 | 0.0133 | 0 | 0 | 8 | M | 3 | ROZPOCET | 0 | 0 | 0 | 0 | 0 | 1 | 0 | 4 | 1060972001
45 | M | 42210050 | deska podkladová uličního poklopu litinového šoupatového (recyklovaný plast) | kus | 1 |  | 0 |  |  |  | základní |  | 0 | 0.0003 | 0.0003 | 0 | 0 | 8 | M | 3 | ROZPOCET | 0 | 0 | 0 | 0 | 0 | 1 | 0 | 4 | -364397468
| D | 83 | Materiál - dočasné propojení (bypassy) - montáž v šachtě (AŠ) |  |  |  | 0 | [5 empty] | 0 |  | 0.0299 |  | 0 | 1 | D | 2 | ROZPOCET | [6 empty] | 0
46 | M | 55254027 | koleno přírubové litinové, DN 100-90° | kus | 1 |  | 0 |  |  |  | základní |  | 0 | 0.0121 | 0.0121 | 0 | 0 | 8 | M | 3 | ROZPOCET | 0 | 0 | 0 | 0 | 0 | 1 | 0 | 4 | 1976377722
47 | M | 28613550 | potrubí vodovodní tlakové PE100 PN 16 SDR11 110x10mm | m | 3 |  | 0 |  |  |  | základní |  | 0 | 0.00318 | 0.00954 | 0 | 0 | 8 | M | 3 | ROZPOCET | 0 | 0 | 0 | 0 | 0 | 1 | 0 | 4 | -1866061557
48 | M | 28615975 | elektrospojka SDR11 D 110mm | kus | 1 |  | 0 |  |  |  | základní |  | 0 | 0.00072 | 0.00072 | 0 | 0 | 8 | M | 3 | ROZPOCET | 0 | 0 | 0 | 0 | 0 | 1 | 0 | 4 | 1416484257
49 | M | 28614937 | elektrokoleno 90° PE 100 PN16 D 110mm (alt. úhel dle potřeby) | kus | 2 |  | 0 |  |  |  | základní |  | 0 | 0.00141 | 0.00282 | 0 | 0 | 8 | M | 3 | ROZPOCET | 0 | 0 | 0 | 0 | 0 | 1 | 0 | 4 | 486414190
50 | M | 28653136 | nákružek lemový PE 100 SDR11 110mm | kus | 1 |  | 0 |  |  |  | základní |  | 0 | 0.00072 | 0.00072 | 0 | 0 | 8 | M | 3 | ROZPOCET | 0 | 0 | 0 | 0 | 0 | 1 | 0 | 4 | -1933003681
51 | M | 28654410 | příruba PP-ocel k lemovému nákružku 110, DN 100 mm, PN16 | kus | 1 |  | 0 |  |  |  | základní |  | 0 | 0.004 | 0.004 | 0 | 0 | 8 | M | 3 | ROZPOCET | 0 | 0 | 0 | 0 | 0 | 1 | 0 | 4 | -525743046
| D | 84 | Trubní vedení - práce |  |  |  | 0 | [5 empty] | 0 |  | 0 |  | 0 | 1 | D | 2 | ROZPOCET | [6 empty] | 0
52 | K | 857R1 | Montáž a demontáž v šachtě | kpl | 1 |  | 0 |  |  |  | základní |  | 0 | 0 | 0 | 0 | 0 | 4 | K | 3 | ROZPOCET | 0 | 0 | 0 | 0 | 0 | 1 | 0 | 4 | 80466769
53 | K | 857R2 | Montáž a demontáž v pracovní jámě | kpl | 1 |  | 0 |  |  |  | základní |  | 0 | 0 | 0 | 0 | 0 | 4 | K | 3 | ROZPOCET | 0 | 0 | 0 | 0 | 0 | 1 | 0 | 4 | -695327868
54 | K | 857R3 | Řezání PE trubky 110 mm | kus | 2 |  | 0 |  |  |  | základní |  | 0 | 0 | 0 | 0 | 0 | 4 | K | 3 | ROZPOCET | 0 | 0 | 0 | 0 | 0 | 1 | 0 | 4 | -1868633328
55 | K | 857R4 | Proplach a dezinfekce, tlaková zkouška, rozbor vody (bypassů) | kpl | 2 |  | 0 |  |  |  | základní |  | 0 | 0 | 0 | 0 | 0 | 4 | K | 3 | ROZPOCET | 0 | 0 | 0 | 0 | 0 | 1 | 0 | 4 | 1900085480
| D | 877 | Sanace potrubí (realizace ve dvou časově oddělených etapách) |  |  |  | 0 | [5 empty] | 0 |  | 0 |  | 0 | 1 | D | 1 | ROZPOCET | [6 empty] | 0
56 | K | 8771R | Vyčištění potrubí od překážek a sedimentů v průtočném profilu vč. kontroly čistoty kamerou | m | 400 |  | 0 |  |  |  | základní |  | 0 | 0 | 0 | 0 | 0 | 4 | K | 2 | ROZPOCET | 0 | 0 | 0 | 0 | 0 | 1 | 0 | 4 | -776272069
57 | K | 8772R | Sanace vodovodu DN 150 | m | 200 |  | 0 |  |  |  | základní |  | 0 | 0 | 0 | 0 | 0 | 4 | K | 2 | ROZPOCET | 0 | 0 | 0 | 0 | 0 | 1 | 0 | 4 | 1746451422
| P |  | Poznámka k položce: Metoda PRIMUS LINE (úsek mezi AŠ Jelenka a RŠ Jízdárna) Instalace kevlarové vložky s PE potahem ND - 150/6" - W max. provozní tlak ve směrových zakřiveních do 45° P=12bar | [15 empty] | P | 2
58 | K | 8773R | Sanace vodovodu DN 250 | m | 200 |  | 0 |  |  |  | základní |  | 0 | 0 | 0 | 0 | 0 | 4 | K | 2 | ROZPOCET | 0 | 0 | 0 | 0 | 0 | 1 | 0 | 4 | 2131085157
| P |  | Poznámka k položce: Metoda PRIMUS LINE (úsek mezi AŠ Jelenka a RŠ Jízdárna) Instalace kevlarové vložky s PE potahem MD - 250/10" - W max. provozní tlak ve směrových zakřiveních do 45° P=16bar | [15 empty] | P | 2
59 | K | 8774R | Proplach potrubí vč. odsátí přebytečné vody sacím vozem | kpl | 1 |  | 0 |  |  |  | základní |  | 0 | 0 | 0 | 0 | 0 | 4 | K | 2 | ROZPOCET | 0 | 0 | 0 | 0 | 0 | 1 | 0 | 4 | -2123182515
60 | K | 8775R | Práce v šachtě AŠ Jelenka | kpl | 1 |  | 0 |  |  |  | základní |  | 0 | 0 | 0 | 0 | 0 | 4 | K | 2 | ROZPOCET | 0 | 0 | 0 | 0 | 0 | 1 | 0 | 4 | 393646824
| P |  | Poznámka k položce: Instalace koncových konektorů s přírubou na kotevní desky 1 ks DN 150 a 1 ks DN 250 | [15 empty] | P | 2
61 | K | 8776R | Práce v montážní jámě u RŠ Jízdárna | kpl | 1 |  | 0 |  |  |  | základní |  | 0 | 0 | 0 | 0 | 0 | 4 | K | 2 | ROZPOCET | 0 | 0 | 0 | 0 | 0 | 1 | 0 | 4 | -607686690
| P |  | Poznámka k položce: Instalace koncových konektorů s přírubou na spojku WAGA 1 ks DN 150 a 1 ks DN 250 | [15 empty] | P | 2
62 | K | 8777R | Tlaková zkouška, dezinfekce a proplach | kpl | 1 |  | 0 |  |  |  | základní |  | 0 | 0 | 0 | 0 | 0 | 4 | K | 2 | ROZPOCET | 0 | 0 | 0 | 0 | 0 | 1 | 0 | 4 | -2146358146
| D | 879 | Trubní vedení - ostatní |  |  |  | 0 | [5 empty] | 0 |  | 0.00056 |  | 0 | 1 | D | 1 | ROZPOCET | [6 empty] | 0
63 | K | 899722112 | Krytí potrubí z plastů výstražnou fólií z PVC 25 cm - barva bílá | m | 8 |  | 0 |  |  |  | základní |  | 0 | 7e-05 | 0.00056 | 0 | 0 | 4 | K | 2 | ROZPOCET | 0 | 0 | 0 | 0 | 0 | 1 | 0 | 4 | -465590805
64 | K | 899722114 | Krytí potrubí z plastů výstražnou fólií z PVC 40 cm - barva bílá | m | 8 |  | 0 |  |  |  | základní |  | 0 | 0 | 0 | 0 | 0 | 4 | K | 2 | ROZPOCET | 0 | 0 | 0 | 0 | 0 | 1 | 0 | 4 | -620435438
65 | K | 8999R1 | Vypuštění a napuštění vodovodu DN 150 mm | kpl | 1 |  | 0 |  |  |  | základní |  | 0 | 0 | 0 | 0 | 0 | 4 | K | 2 | ROZPOCET | 0 | 0 | 0 | 0 | 0 | 1 | 0 | 4 | -475159633
66 | K | 8999R2 | Vypuštění a napuštění vodovodu DN 250 mm | kpl | 1 |  | 0 |  |  |  | základní |  | 0 | 0 | 0 | 0 | 0 | 4 | K | 2 | ROZPOCET | 0 | 0 | 0 | 0 | 0 | 1 | 0 | 4 | -267690868
67 | K | 8999R3 | Práce spojené s odsáváním vod při čištění potrubí DN 150 mm (v dl. 190 m) | kpl | 1 |  | 0 |  |  |  | základní |  | 0 | 0 | 0 | 0 | 0 | 4 | K | 2 | ROZPOCET | 0 | 0 | 0 | 0 | 0 | 1 | 0 | 4 | 1137464506
| P |  | Poznámka k položce: Práce spojené s odsáváním vod při čištění potrubí: - doprava...110 km - sazba práce...12 hodin - likvidace odpadních vod...99 m3 - doprava os. vozem...162 km | [15 empty] | P | 2
68 | K | 8999R4 | Práce spojené s odsáváním vod při čištění potrubí DN 250 mm (v dl. 190 m) | kpl | 1 |  | 0 |  |  |  | základní |  | 0 | 0 | 0 | 0 | 0 | 4 | K | 2 | ROZPOCET | 0 | 0 | 0 | 0 | 0 | 1 | 0 | 4 | -79879182
| P |  | Poznámka k položce: Práce spojené s odsáváním vod při čištění potrubí: - doprava...110 km - sazba práce...12 hodin - likvidace odpadních vod...99 m3 - doprava os. vozem...162 km | [15 empty] | P | 2
69 | K | 8999R5 | Výřez stáv. potrubí z trub litinových DN 150 (oboustranný řez | kpl | 3 |  | 0 |  |  |  | základní |  | 0 | 0 | 0 | 0 | 0 | 4 | K | 2 | ROZPOCET | 0 | 0 | 0 | 0 | 0 | 1 | 0 | 4 | -606871953
70 | K | 8999R6 | Výřez stáv. potrubí z trub ocelových DN 250 (2x oboustranný řez + 1x jednostranný řez) | kpl | 3 |  | 0 |  |  |  | základní |  | 0 | 0 | 0 | 0 | 0 | 4 | K | 2 | ROZPOCET | 0 | 0 | 0 | 0 | 0 | 1 | 0 | 4 | -1244901232
71 | K | 8999R7 | Začištění konců řezaných trubek | kpl | 1 |  | 0 |  |  |  | základní |  | 0 | 0 | 0 | 0 | 0 | 4 | K | 2 | ROZPOCET | 0 | 0 | 0 | 0 | 0 | 1 | 0 | 4 | -132733401
| P |  | Poznámka k položce: 6x OC 250 mm 6x LT 150 mm | [15 empty] | P | 2
72 | K | 8999R8 | Demontáž stávajícího vystrojení v AŠ | kpl | 1 |  | 0 |  |  |  | základní |  | 0 | 0 | 0 | 0 | 0 | 4 | K | 2 | ROZPOCET | 0 | 0 | 0 | 0 | 0 | 1 | 0 | 4 | 917335232
73 | K | 892351111 | Tlaková zkouška potrubí DN 150 | m | 200 |  | 0 |  |  |  | základní |  | 0 | 0 | 0 | 0 | 0 | 4 | K | 2 | ROZPOCET | 0 | 0 | 0 | 0 | 0 | 1 | 0 | 4 | -1760882678
74 | K | 892381111 | Tlaková zkouška potrubí DN 250 | m | 200 |  | 0 |  |  |  | základní |  | 0 | 0 | 0 | 0 | 0 | 4 | K | 2 | ROZPOCET | 0 | 0 | 0 | 0 | 0 | 1 | 0 | 4 | 1177065392
75 | K | 892353122 | Proplach a dezinfekce potrubí DN 150 | m | 200 |  | 0 |  |  |  | základní |  | 0 | 0 | 0 | 0 | 0 | 4 | K | 2 | ROZPOCET | 0 | 0 | 0 | 0 | 0 | 1 | 0 | 4 | 1584363072
76 | K | 892383122 | Proplach a dezinfekce potrubí DN 250 | m | 200 |  | 0 |  |  |  | základní |  | 0 | 0 | 0 | 0 | 0 | 4 | K | 2 | ROZPOCET | 0 | 0 | 0 | 0 | 0 | 1 | 0 | 4 | 1793245686
77 | K | 8999R9 | Laboratorní rozbor vody | kpl | 2 |  | 0 |  |  |  | základní |  | 0 | 0 | 0 | 0 | 0 | 4 | K | 2 | ROZPOCET | 0 | 0 | 0 | 0 | 0 | 1 | 0 | 4 | -1451980216
78 | K | 9771713R2 | Řezání PE trubky 160 mm | kus | 3 |  | 0 |  |  |  | základní |  | 0 | 0 | 0 | 0 | 0 | 4 | K | 2 | ROZPOCET | 0 | 0 | 0 | 0 | 0 | 1 | 0 | 4 | 697261221
79 | K | 9771713R3 | Řezání PE trubky PE 280 mm | kus | 3 |  | 0 |  |  |  | základní |  | 0 | 0 | 0 | 0 | 0 | 4 | K | 2 | ROZPOCET | 0 | 0 | 0 | 0 | 0 | 1 | 0 | 4 | 433873874
| D | 998 | Přesun hmot |  |  |  | 0 | [5 empty] | 0 |  | 0 |  | 0 | 1 | D | 1 | ROZPOCET | [6 empty] | 0
80 | K | 99833201R | Rozvoz materiálu na obsyp po staveništi | t | 15.1 |  | 0 |  |  |  | základní |  | 0 | 0 | 0 | 0 | 0 | 4 | K | 2 | ROZPOCET | 0 | 0 | 0 | 0 | 0 | 1 | 0 | 4 | -1635226142