## Uchazeč
Vyplňte následující údaje o Vaší společnosti
Obchodní název
Ulice a č.p.
Místo
PSČ
IČO
DIČ
Kontaktní osoba
telefon, fax
e-mail
Poznámka :
Ve všech listech tohoto souboru můžete měnit pouze buňky s modrým pozadím. Jedná se o tyto údaje : - údaje o firmě - jednotkové ceny položek

## Stavba
-1
Soupis prací, dodávek a služeb
| Část : |  | IOP-SZ1-2014
Divadlení a jevištní světelná technika
| Zadavatel : |  | Město Český Krumlov |  | IČO : | 00245836
|  |  | náměstí Svornosti 1 |  | DIČ : | CZ00245836
|  | 38101 | Český Krumlov-Vnitřní Město
| Projektant : |  |  |  | IČO :
DIČ :
Rekapitulace - celková
| Číslo a název části |  |  |  | JKSO | Počet | Cena
| Část |  |  |  |  | 1
| 01 | Divadelní a jevištní světelná technika |  |  |  | 2 | 0 | = | =
| Celkem za část | [5 empty] | 0
Rekapitulace
| Číslo | Název |  |  |  |  | Celkem
| 01 | Divadelní a jevištní světelná technika - Městské divadlo |  |  |  |  | 0
| 01 | Divadlení a jevištní světelná technika - SUPŠ |  |  |  |  | 0
| Cena celkem | [5 empty] | 0

## VzorObjekt (hidden)
Stavba : | IOP-SZ1-2014 | Divadlení a jevištní světelná technika
Objekt : |  |  | JKSO : | 800.122
Rekapitulace stavebního objektu
Zákl. údaje | 0
0
Třídník stavebních objektů:

## VzorPolozky (hidden)
Položkový rozpočet
S:
O:
R:
P.č. | Číslo položky | Název položky | MJ | množství | cena / MJ | celkem

## Rekapitulace Objekt 01
Část : | IOP-SZ1-2014 | Divadlení a jevištní světelná technika
Objekt : | 01 | Divadelní a jevištní světelná technika |  |  | JKSO : | 800.122
Rekapitulace
Zákl. údaje | 01
Divadelní a jevištní světelná technika
Rozsah:
Rekapitulace soupisů
Soupis | [5 empty] | Cena (Kč)
01 | Divadelní a jevištní technika - Městské divadlo |  |  |  |  | 0 | 0 | 0
02 | Divadelní a jevištní technika - SUPŠ |  |  |  |  | 0 | 0 | 0
| Celkem objekt |  | 01 |  |  | 0
Rekapitulace soupisu |  |  | 01 | Divadelní a jevištní technika - Městské divadlo |  |  |  |  | Divadelní a jevištní technika - Městské divadlo
Část | [5 empty] | Cena (Kč)
01 | Divadelní a jevištní světelná technika - Městské divadlo |  |  |  |  | 0
| Celkem soupis |  | 01 |  |  | 0
Rekapitulace soupisu |  |  | 02 | Divadelní a jevištní technika - SUPŠ |  |  |  |  | Divadelní a jevištní technika - SUPŠ
Část | [5 empty] | Cena (Kč)
01 | Divadlení a jevištní světelná technika - SUPŠ |  |  |  |  | 0
| Celkem soupis |  | 02 |  |  | 0

## 01 01 Pol
Položkový soupis prací a dodávek | [8 empty] | #LevelZatrideniCeniku#
S: | IOP-SZ1-2014 | Divadlení a jevištní světelná technika
O: | 01 | Divadelní a jevištní světelná technika
R: | 01 | Divadelní a jevištní technika - Městské divadlo
P.č. | Číslo položky | Název položky | MJ | množství | cena / MJ | celkem | Ceník | Cen. soustava
| Ceník, kapitola | Poznámka uchazeče
Díl: | 01 | Divadelní a jevištní světelná technika |  |  | 0
1 | KDL001MD | DIVADELNÍ REFLEKTOR 500 W | KS | 4 |  | 0 |  | Vlastní |  |  |  | 21
|  | PROFESIONÁLNÍ DIVADELNÍ REFLEKTOR S KVALITNÍ FRESNEL OPTIKOU, VČETNĚ KABELU A LAMPY, MIN LENS: O 120 mmLens, MIN. Focus/Zoom: 15° - 50°, GX 9,5 : 300/500 W, 230V 50/60 Hz, LAMPA MIN. 1000 hod | [12 empty] | PROFESIONÁLNÍ DIVADELNÍ REFLEKTOR S KVALITNÍ FRESNEL OPTIKOU, VČETNĚ KABELU A LAMPY, MIN LENS: O 120 mmLens, MIN. Focus/Zoom: 15° - 50°, GX 9,5 : 300/500 W, 230V 50/60 Hz, LAMPA MIN. 1000 hod
2 | KDL002MD | DIVADELNÍ REFLEKTOR 1000 W | KS | 2 |  | 0 |  | Vlastní |  |  |  | 21
|  | PROFESIONÁLNÍ DIVADELNÍ REFLEKTOR S KVALITNÍ FRESNEL OPTIKOU, VČETNĚ KABELU A LAMPY, MIN LENS: O 150 mmLens, MIN. Focus/Zoom: 15° - 50°, GX 9,5 650/1000 W, 230V 50/60 Hz, LAMPA MIN. 1000 hod | [12 empty] | PROFESIONÁLNÍ DIVADELNÍ REFLEKTOR S KVALITNÍ FRESNEL OPTIKOU, VČETNĚ KABELU A LAMPY, MIN LENS: O 150 mmLens, MIN. Focus/Zoom: 15° - 50°, GX 9,5 650/1000 W, 230V 50/60 Hz, LAMPA MIN. 1000 hod
3 | KDL003MD | PLOŠNÉ SVÍTIDLO 1000 W | KS | 5 |  | 0 |  | Vlastní |  |  |  | 21
|  | PROFESIONÁLNÍ PLOŠNÉ SYMETRICKÉ SVÍTIDLO S KABELEM A SVĚTELNÝM ZDROJEM 1000W, 120°, MOŽNOST VLOŽENÍ RÁMEČKU | [12 empty] | PROFESIONÁLNÍ PLOŠNÉ SYMETRICKÉ SVÍTIDLO S KABELEM A SVĚTELNÝM ZDROJEM 1000W, 120°, MOŽNOST VLOŽENÍ RÁMEČKU
4 | KDL004MD | BODOVÝ SVĚTLOMET | KS | 1 |  | 0 |  | Vlastní |  |  |  | 21
|  | PROFESIONÁLNÍ SLEDOVACÍ REFLEKTOR S 1200W HTI LAMPOU, FUNKCE MANUAL I DMX512, SHUTTER, STROBO, 0-100% DIMMER, 0-100% MOTOR IRIS, 8 COLOURS + WH, 3200K, 5600K A 6000K, DOSVIT 10 - 40m, VČETNĚ LAMPY | [12 empty] | PROFESIONÁLNÍ SLEDOVACÍ REFLEKTOR S 1200W HTI LAMPOU, FUNKCE MANUAL I DMX512, SHUTTER, STROBO, 0-100% DIMMER, 0-100% MOTOR IRIS, 8 COLOURS + WH, 3200K, 5600K A 6000K, DOSVIT 10 - 40m, VČETNĚ LAMPY
5 | KDL005MD | REFLEKTOR LED PAR STUDIO | KS | 4 |  | 0 |  | Vlastní |  |  |  | 21
|  | PROFESIONÁLNÍ REFLEKTOR LED PAR 18 x 8W RGBW, 5000 Hz, 25°, ČERNÉ KOVOVÉ TĚLO, I/O DMX XLR 3, 7CH DMX, COLOUR FADE, JUMP, DIMMER, STROBO, LED DISPLAY | [12 empty] | PROFESIONÁLNÍ REFLEKTOR LED PAR 18 x 8W RGBW, 5000 Hz, 25°, ČERNÉ KOVOVÉ TĚLO, I/O DMX XLR 3, 7CH DMX, COLOUR FADE, JUMP, DIMMER, STROBO, LED DISPLAY
6 | KDL006MD | PROFILOVACÍ REFLEKTOR 25° | KS | 2 |  | 0 |  | Vlastní |  |  |  | 21
|  | PROFESIONÁLNÍ PROFILOVACÍ REFLEKTOR S PAPRSKEM +/- 25°, LAMPA MIN. 550W, VČETNĚ KABELU A LAMPY | [12 empty] | PROFESIONÁLNÍ PROFILOVACÍ REFLEKTOR S PAPRSKEM +/- 25°, LAMPA MIN. 550W, VČETNĚ KABELU A LAMPY
7 | KDL007MD | INTELIGENTNÍ SVĚTLO LED MOVING HEAD | KS | 2 |  | 0 |  | Vlastní |  |  |  | 21
|  | INTELIGENTNÍ PROFESIONÁLNÍ SVĚTLO S OTOČNOU HLAVOU, LED SVĚTLNÝM ZDROJEM, MIN. 8 BAREV, MIN. 7 ROTAČNÍCH GOBO, DMX-512, Sound-Active, SAMOSTATNÉ KOTOUČE PRO GOBA A BARVY, ROLOVÁNÍ GOBO, MOTOR IRIS, 19° SPOT, MIN. 12 DMX CH, LCD DISPLAY, PRISMA, MIN. 500° PAN / 250° TILT, DIMMER 0-100%, FAN,OMEGA TŘMENY, LED zdroj MIN. 6000 K, MIN. 30.000 HODIN | [12 empty] | INTELIGENTNÍ PROFESIONÁLNÍ SVĚTLO S OTOČNOU HLAVOU, LED SVĚTLNÝM ZDROJEM, MIN. 8 BAREV, MIN. 7 ROTAČNÍCH GOBO, DMX-512, Sound-Active, SAMOSTATNÉ KOTOUČE PRO GOBA A BARVY, ROLOVÁNÍ GOBO, MOTOR IRIS, 19° SPOT, MIN. 12 DMX CH, LCD DISPLAY, PRISMA, MIN. 500° PAN / 250° TILT, DIMMER 0-100%, FAN,OMEGA TŘMENY, LED zdroj MIN. 6000 K, MIN. 30.000 HODIN
8 | KDL008MD | STATIV NA SVĚTLA | KS | 6 |  | 0 |  | Vlastní |  |  |  | 21
|  | KVALITNÍ OCELOVÝ STABILNÍ TELESKOPICKÝ STATIV,MIN. VÝŠKA 3,5M, NOSNOST 30 KG | [12 empty] | KVALITNÍ OCELOVÝ STABILNÍ TELESKOPICKÝ STATIV,MIN. VÝŠKA 3,5M, NOSNOST 30 KG
9 | KDL009MD | RÁMEČKY PRO REFLEKTOR 001 | KS | 10 |  | 0 |  | Vlastní |  |  |  | 21
|  | KOVOVÝ RÁMEČEK NA BAREVNÉ FOLIE PRO DODANÝ REFLEKTOR 001 | [12 empty] | KOVOVÝ RÁMEČEK NA BAREVNÉ FOLIE PRO DODANÝ REFLEKTOR 001
10 | KDL010MD | RÁMEČKY PRO REFLEKTOR 002 | KS | 10 |  | 0 |  | Vlastní |  |  |  | 21
|  | KOVOVÝ RÁMEČEK NA BAREVNÉ FOLIE PRO DODANÝ REFLEKTOR 002 | [12 empty] | KOVOVÝ RÁMEČEK NA BAREVNÉ FOLIE PRO DODANÝ REFLEKTOR 002
11 | KDL011MD | BAREVNÉ FILTRY PRO REFLEKTORY | KS | 20 |  | 0 |  | Vlastní |  |  |  | 21
|  | BAREVNÉ FOLIE PRO DODANÁ SVĚTLA, MIN. 25*25 CM, ZÁKLADNÍ BARVY DLE DOHODY S UŽIVATELEM | [12 empty] | BAREVNÉ FOLIE PRO DODANÁ SVĚTLA, MIN. 25*25 CM, ZÁKLADNÍ BARVY DLE DOHODY S UŽIVATELEM
12 | KDL012MD | KLAPKY PRO REFLEKTOR 001 | KS | 4 |  | 0 |  | Vlastní |  |  |  | 21
|  | KOVOVÉ ODNÍMATELNÉ OŘEZOVÉ ČERNÉ KLAPKY PRO DODANÝ REFLEKTOR 001 | [12 empty] | KOVOVÉ ODNÍMATELNÉ OŘEZOVÉ ČERNÉ KLAPKY PRO DODANÝ REFLEKTOR 001
13 | KDL013MD | KLAPKY PRO REFLEKTOR 002 | KS | 2 |  | 0 |  | Vlastní |  |  |  | 21
|  | KOVOVÉ ODNÍMATELNÉ OŘEZOVÉ ČERNÉ KLAPKY PRO DODANÝ REFLEKTOR 002 | [12 empty] | KOVOVÉ ODNÍMATELNÉ OŘEZOVÉ ČERNÉ KLAPKY PRO DODANÝ REFLEKTOR 002
14 | KDL014MD | STMÍVAČ | KS | 1 |  | 0 |  | Vlastní |  |  |  | 21
|  | DIGITÁLNÍ STMÍVAČ 12x1kW, DMX, ANALOG, 19", PŘÍVOD CEE 5/32A, 12x OUT ZÁSUVKA | [12 empty] | DIGITÁLNÍ STMÍVAČ 12x1kW, DMX, ANALOG, 19", PŘÍVOD CEE 5/32A, 12x OUT ZÁSUVKA
15 | KDL015MD | LIGHT DESK | KS | 1 |  | 0 |  | Vlastní |  |  |  | 21
|  | OSVĚTLOVACÍ DIGITÁLNÍ DMX PULT MIN. DMX 196 ADRESS, 24 FADERS, MIN. 99 MEMS, EFFECT PLAYBACK, SPLIT CROSSFADER, TIME FADE, BUMP BUTTONS, GRAND MASTER, BLACKOUT KEY, LED FIXTURE RGBW / RGBA, DMX512 OUT, LCD DISPLAY, STROBE + FOG FIXTURE | [12 empty] | OSVĚTLOVACÍ DIGITÁLNÍ DMX PULT MIN. DMX 196 ADRESS, 24 FADERS, MIN. 99 MEMS, EFFECT PLAYBACK, SPLIT CROSSFADER, TIME FADE, BUMP BUTTONS, GRAND MASTER, BLACKOUT KEY, LED FIXTURE RGBW / RGBA, DMX512 OUT, LCD DISPLAY, STROBE + FOG FIXTURE
16 | KDL016MD | ROZVADĚČ 400V / 63 A | KS | 1 |  | 0 |  | Vlastní |  |  |  | 21
|  | ELEKTRICKÝ ROZVADĚČ S JIŠTĚNÍM A PROUDOVÝM CHRÁNIČEM DLE NORMY, PŘÍVOD 5/63A , VÝSTUP MIN. 2 x 5/32A, 6 x 1P 1-2-3-1-2-3, 3 x C16, 3P+N+GROUND | [12 empty] | ELEKTRICKÝ ROZVADĚČ S JIŠTĚNÍM A PROUDOVÝM CHRÁNIČEM DLE NORMY, PŘÍVOD 5/63A , VÝSTUP MIN. 2 x 5/32A, 6 x 1P 1-2-3-1-2-3, 3 x C16, 3P+N+GROUND
17 | KDL017MD | KABEL 400V 63A | KS | 1 |  | 0 |  | Vlastní |  |  |  | 21
|  | PŘÍVODNÍ NAPÁJECÍ FLEXIBILNÍ KABEL S KONCOVKAMI 63A, 20 mtr. 5 G 10 mm2, 5-PIN, 400 V, 6h, H07R. , ČERNÝ, VČETNĚ VÁZACÍHO STAHOVACÍHO PÁSKU | [12 empty] | PŘÍVODNÍ NAPÁJECÍ FLEXIBILNÍ KABEL S KONCOVKAMI 63A, 20 mtr. 5 G 10 mm2, 5-PIN, 400 V, 6h, H07R. , ČERNÝ, VČETNĚ VÁZACÍHO STAHOVACÍHO PÁSKU
18 | KDL018MD | PRODLUŽOVACÍ KABEL 230V / 16A | KS | 5 |  | 0 |  | Vlastní |  |  |  | 21
|  | PŘÍVODNÍ NAPÁJECÍ FLEXIBILNÍ KABEL S KONCOVKAMI 230V, MIN. 3* OUT, 3 G 2,5 mm2, ČERNÝ - DÉLKA 5m,VČETNĚ VÁZACÍHO STAHOVACÍHO PÁSKU | [12 empty] | PŘÍVODNÍ NAPÁJECÍ FLEXIBILNÍ KABEL S KONCOVKAMI 230V, MIN. 3* OUT, 3 G 2,5 mm2, ČERNÝ - DÉLKA 5m,VČETNĚ VÁZACÍHO STAHOVACÍHO PÁSKU
19 | KDL019MD | PRODLUŽOVACÍ KABEL 230V / 16A | KS | 10 |  | 0 |  | Vlastní |  |  |  | 21
|  | PŘÍVODNÍ NAPÁJECÍ FLEXIBILNÍ KABEL S KONCOVKAMI 230V, MIN. 3* OUT, 3 G 2,5 mm2, ČERNÝ - DÉLKA 10m, VČETNĚ VÁZACÍHO STAHOVACÍHO PÁSKU | [12 empty] | PŘÍVODNÍ NAPÁJECÍ FLEXIBILNÍ KABEL S KONCOVKAMI 230V, MIN. 3* OUT, 3 G 2,5 mm2, ČERNÝ - DÉLKA 10m, VČETNĚ VÁZACÍHO STAHOVACÍHO PÁSKU
20 | KDL020MD | PRODLUŽOVACÍ KABEL 230V / 16A | KS | 10 |  | 0 |  | Vlastní |  |  |  | 21
|  | PŘÍVODNÍ NAPÁJECÍ FLEXIBILNÍ KABEL S KONCOVKAMI 230V, MIN. 3* OUT, 3 G 2,5 mm2, ČERNÝ - DÉLKA 15m, VČETNĚ VÁZACÍHO STAHOVACÍHO PÁSKU | [12 empty] | PŘÍVODNÍ NAPÁJECÍ FLEXIBILNÍ KABEL S KONCOVKAMI 230V, MIN. 3* OUT, 3 G 2,5 mm2, ČERNÝ - DÉLKA 15m, VČETNĚ VÁZACÍHO STAHOVACÍHO PÁSKU
21 | KDL021MD | PRODLUŽOVACÍ KABEL 230V / 16A | KS | 5 |  | 0 |  | Vlastní |  |  |  | 21
|  | PŘÍVODNÍ NAPÁJECÍ FLEXIBILNÍ KABEL S KONCOVKAMI 230V, MIN. 3* OUT, 3 G 2,5 mm2, ČERNÝ - DÉLKA 20m, VČETNĚ VÁZACÍHO STAHOVACÍHO PÁSKU | [12 empty] | PŘÍVODNÍ NAPÁJECÍ FLEXIBILNÍ KABEL S KONCOVKAMI 230V, MIN. 3* OUT, 3 G 2,5 mm2, ČERNÝ - DÉLKA 20m, VČETNĚ VÁZACÍHO STAHOVACÍHO PÁSKU
22 | KDL022MD | PROPOJOVACÍ KABEL DMX | KS | 1 |  | 0 |  | Vlastní |  |  |  | 21
|  | PROFESIONÁLNÍ FLEXIBILNÍ DMX KABEL S KONEKTORY XLR 3PIN MALE / FEMALE, ČERNÝ - 1*20m , 5*10m , 5*5m, VČETNĚ VÁZACÍHO STAHOVACÍHO PÁSKU | [12 empty] | PROFESIONÁLNÍ FLEXIBILNÍ DMX KABEL S KONEKTORY XLR 3PIN MALE / FEMALE, ČERNÝ - 1*20m , 5*10m , 5*5m, VČETNĚ VÁZACÍHO STAHOVACÍHO PÁSKU
23 | KDL023MD | TRANSPORTNÍ OBAL PRO REFLEKTORY | KS | 1 |  | 0 |  | Vlastní |  |  |  | 21
|  | PEVNÝ PROFESIONÁLNÍ HARD CASE OBAL NA BRZDĚNÝCH KOLECH PRO DODANÉ REFLEKTORY 001 A 002, MIN. TL MATERIÁLU 7MM, BUTTERFLY SYSTEM, SKLOPNÁ MADLA | [12 empty] | PEVNÝ PROFESIONÁLNÍ HARD CASE OBAL NA BRZDĚNÝCH KOLECH PRO DODANÉ REFLEKTORY 001 A 002, MIN. TL MATERIÁLU 7MM, BUTTERFLY SYSTEM, SKLOPNÁ MADLA
24 | KDL024MD | TRANSPORTNÍ OBAL PRO LED PAR | KS | 1 |  | 0 |  | Vlastní |  |  |  | 21
|  | PEVNÝ PROFESIONÁLNÍ HARD CASE OBAL NA BRZDĚNÝCH KOLECH PRO DODANÉ LED PAR A PŘÍSLUŠENSTVÍ, MIN. TL MATERIÁLU 7MM, BUTTERFLY SYSTEM, SKLOPNÁ MADLA | [12 empty] | PEVNÝ PROFESIONÁLNÍ HARD CASE OBAL NA BRZDĚNÝCH KOLECH PRO DODANÉ LED PAR A PŘÍSLUŠENSTVÍ, MIN. TL MATERIÁLU 7MM, BUTTERFLY SYSTEM, SKLOPNÁ MADLA
25 | KDL025MD | TRANSPORTNÍ OBAL NA LIGHT PULT | KS | 1 |  | 0 |  | Vlastní |  |  |  | 21
|  | PEVNÝ PROFESIONÁLNÍ HARD CASE OBAL NA OSVĚTLOVACÍ PULT A PŘÍSLUŠENSTVÍ, MIN. TL MATERIÁLU 7MM, BUTTERFLY SYSTEM, SKLOPNÁ MADLA | [12 empty] | PEVNÝ PROFESIONÁLNÍ HARD CASE OBAL NA OSVĚTLOVACÍ PULT A PŘÍSLUŠENSTVÍ, MIN. TL MATERIÁLU 7MM, BUTTERFLY SYSTEM, SKLOPNÁ MADLA
26 | KDL026MD | TRANSPORTNÍ OBAL NA KABELY 230V | KS | 1 |  | 0 |  | Vlastní |  |  |  | 21
|  | PEVNÝ PROFESIONÁLNÍ HARD CASE OBAL NA BRZDĚNÝCH KOLECH PRO DODANÉ KABELY 230V A PŘÍSLUŠENSTVÍ, MIN. TL MATERIÁLU 7MM, BUTTERFLY SYSTEM, SKLOPNÁ MADLA | [12 empty] | PEVNÝ PROFESIONÁLNÍ HARD CASE OBAL NA BRZDĚNÝCH KOLECH PRO DODANÉ KABELY 230V A PŘÍSLUŠENSTVÍ, MIN. TL MATERIÁLU 7MM, BUTTERFLY SYSTEM, SKLOPNÁ MADLA
27 | KDL027MD | TRANSPORTNÍ OBAL NA 400V ROZVODY | KS | 1 |  | 0 |  | Vlastní |  |  |  | 21
|  | PEVNÝ PROFESIONÁLNÍ HARD CASE OBAL NA BRZDĚNÝCH KOLECH PRO 400V KABELY, ROZVADĚČ A PŘÍSLUŠENSTVÍ, MIN. TL MATERIÁLU 7MM, BUTTERFLY SYSTEM, SKLOPNÁ MADLA | [12 empty] | PEVNÝ PROFESIONÁLNÍ HARD CASE OBAL NA BRZDĚNÝCH KOLECH PRO 400V KABELY, ROZVADĚČ A PŘÍSLUŠENSTVÍ, MIN. TL MATERIÁLU 7MM, BUTTERFLY SYSTEM, SKLOPNÁ MADLA
28 | KDL028MD | TRANSPORTNÍ OBAL NA MOVING HEADS | KS | 2 |  | 0 |  | Vlastní |  |  |  | 21
|  | PEVNÝ PROFESIONÁLNÍ HARD CASE OBAL NA BRZDĚNÝCH KOLECH PRO JEDNOTLIVÉ DODANÉ MOVING HEADS A PŘÍSLUŠENSTVÍ, MIN. TL MATERIÁLU 7MM, BUTTERFLY SYSTEM, SKLOPNÁ MADLA | [12 empty] | PEVNÝ PROFESIONÁLNÍ HARD CASE OBAL NA BRZDĚNÝCH KOLECH PRO JEDNOTLIVÉ DODANÉ MOVING HEADS A PŘÍSLUŠENSTVÍ, MIN. TL MATERIÁLU 7MM, BUTTERFLY SYSTEM, SKLOPNÁ MADLA
29 | KDL029MD | TRANSPORTNÍ OBAL NA PROFILE SPOT | KS | 1 |  | 0 |  | Vlastní |  |  |  | 21
|  | PEVNÝ PROFESIONÁLNÍ HARD CASE OBAL NA BRZDĚNÝCH KOLECH PRO 2 KS PROFILOVACÍCH SVĚTLOMETŮ A PŘÍSLUŠENSTVÍ, MIN. TL MATERIÁLU 7MM, BUTTERFLY SYSTEM, SKLOPNÁ MADLA | [12 empty] | PEVNÝ PROFESIONÁLNÍ HARD CASE OBAL NA BRZDĚNÝCH KOLECH PRO 2 KS PROFILOVACÍCH SVĚTLOMETŮ A PŘÍSLUŠENSTVÍ, MIN. TL MATERIÁLU 7MM, BUTTERFLY SYSTEM, SKLOPNÁ MADLA
30 | KDL030MD | PŘECHODKA NA KABELY | KS | 15 |  | 0 |  | Vlastní |  |  |  | 21
|  | NÁŠLAPNÝ ODKLÁPĚCÍ PU KABELOVÝ MOST - PŘECHODKA 1m, VÁHOVÝ LIMIT MIN. 2T, ČERNÉ | [12 empty] | NÁŠLAPNÝ ODKLÁPĚCÍ PU KABELOVÝ MOST - PŘECHODKA 1m, VÁHOVÝ LIMIT MIN. 2T, ČERNÉ
31 | KDL031MD | ZÁVĚSNÉ A BEZPEČNOSTNÍ PRVKY | KS | 1 |  | 0 |  | Vlastní |  |  |  | 21
|  | LANKA, CLAMPY, C-HÁKY, SPIGOTY PRO DODANÉ REFLEKTORY | [12 empty] | LANKA, CLAMPY, C-HÁKY, SPIGOTY PRO DODANÉ REFLEKTORY
32 | KDL032MD | TRANSPORTNÍ OBAL NA FOLLOW SPOT | KS | 1 |  | 0 |  | Vlastní |  |  |  | 21
|  | PEVNÝ PROFESIONÁLNÍ HARD CASE OBAL NA BRZDĚNÝCH KOLECH PRO DODANÝ FOLLOW SPOT A PŘÍSLUŠENSTVÍ, MIN. TL MATERIÁLU 7MM, BUTTERFLY SYSTEM, SKLOPNÁ MADLA | [12 empty] | PEVNÝ PROFESIONÁLNÍ HARD CASE OBAL NA BRZDĚNÝCH KOLECH PRO DODANÝ FOLLOW SPOT A PŘÍSLUŠENSTVÍ, MIN. TL MATERIÁLU 7MM, BUTTERFLY SYSTEM, SKLOPNÁ MADLA
33 | KDL033MD | TRANSPORTNÍ OBAL NA DIMMER | KS | 1 |  | 0 |  | Vlastní |  |  |  | 21
|  | PEVNÝ PROFESIONÁLNÍ 19" HARD CASE OBAL NA DODANÝ STMÍVAČ, MIN. TL MATERIÁLU 7MM, BUTTERFLY SYSTEM, SKLOPNÁ MADLA | [12 empty] | PEVNÝ PROFESIONÁLNÍ 19" HARD CASE OBAL NA DODANÝ STMÍVAČ, MIN. TL MATERIÁLU 7MM, BUTTERFLY SYSTEM, SKLOPNÁ MADLA
34 | KDL034 | PRÁCE, INSTALACE, PŘÍSLUŠENSTVÍ | soubor | 1 |  | 0 |  | Vlastní |  |  |  | 21
35 | KDL036 | PŘEDVEDENÍ A ZAŠKOLENÍ | soubor | 1 |  | 0 |  | Vlastní |  |  |  | 21
|  | V MAX. ROZSAHU 10 HODIN | [12 empty] | V MAX. ROZSAHU 10 HODIN
36 | KDL037 | DOPRAVY | soubor | 1 |  | 0 |  | Vlastní |  |  |  | 21
[10 empty] | 0 | 0 |  | 15 | 21
| Celkem za objekt |  |  |  |  | 0 | [6 empty] | 0 | 0

## 01 02 Pol
Položkový soupis prací a dodávek | [8 empty] | #LevelZatrideniCeniku#
S: | IOP-SZ1-2014 | Divadlení a jevištní světelná technika
O: | 01 | Divadelní a jevištní světelná technika
R: | 02 | Divadelní a jevištní technika - SUPŠ
P.č. | Číslo položky | Název položky | MJ | množství | cena / MJ | celkem | Ceník | Cen. soustava
| Ceník, kapitola | Poznámka uchazeče
Díl: | 01 | Divadlení a jevištní světelná technika |  |  | 0
1 | KDL001PŠ | DIVADELNÍ REFLEKTOR 500 W | KS | 4 |  | 0 |  | Vlastní |  |  |  | 21
|  | PROFESIONÁLNÍ DIVADELNÍ REFLEKTOR S KVALITNÍ FRESNEL OPTIKOU, VČETNĚ KABELU A LAMPY, MIN LENS: O 120 mmLens, MIN. Focus/Zoom: 15° - 50°, GX 9,5 : 300/500 W, 230V 50/60 Hz, LAMPA MIN. 1000 hod | [12 empty] | PROFESIONÁLNÍ DIVADELNÍ REFLEKTOR S KVALITNÍ FRESNEL OPTIKOU, VČETNĚ KABELU A LAMPY, MIN LENS: O 120 mmLens, MIN. Focus/Zoom: 15° - 50°, GX 9,5 : 300/500 W, 230V 50/60 Hz, LAMPA MIN. 1000 hod
2 | KDL002PŠ | DIVADELNÍ REFLEKTOR 1000 W | KS | 2 |  | 0 |  | Vlastní |  |  |  | 21
|  | PROFESIONÁLNÍ DIVADELNÍ REFLEKTOR S KVALITNÍ FRESNEL OPTIKOU, VČETNĚ KABELU A LAMPY, MIN LENS: O 150 mmLens, MIN. Focus/Zoom: 15° - 50°, GX 9,5 650/1000 W, 230V 50/60 Hz, LAMPA MIN. 1000 hod | [12 empty] | PROFESIONÁLNÍ DIVADELNÍ REFLEKTOR S KVALITNÍ FRESNEL OPTIKOU, VČETNĚ KABELU A LAMPY, MIN LENS: O 150 mmLens, MIN. Focus/Zoom: 15° - 50°, GX 9,5 650/1000 W, 230V 50/60 Hz, LAMPA MIN. 1000 hod
3 | KDL003PŠ | PLOŠNÉ SVÍTIDLO 1000 W | KS | 5 |  | 0 |  | Vlastní |  |  |  | 21
|  | PROFESIONÁLNÍ PLOŠNÉ SYMETRICKÉ SVÍTIDLO S KABELEM A SVĚTELNÝM ZDROJEM 1000W, 120°, MOŽNOST VLOŽENÍ RÁMEČKU | [12 empty] | PROFESIONÁLNÍ PLOŠNÉ SYMETRICKÉ SVÍTIDLO S KABELEM A SVĚTELNÝM ZDROJEM 1000W, 120°, MOŽNOST VLOŽENÍ RÁMEČKU
4 | KDL005PŠ | REFLEKTOR LED PAR STUDIO | KS | 4 |  | 0 |  | Vlastní |  |  |  | 21
|  | PROFESIONÁLNÍ REFLEKTOR LED PAR 18 x 8W RGBW, 5000 Hz, 25°, ČERNÉ KOVOVÉ TĚLO, I/O DMX XLR 3, 7CH DMX, COLOUR FADE, JUMP, DIMMER, STROBO, LED DISPLAY | [12 empty] | PROFESIONÁLNÍ REFLEKTOR LED PAR 18 x 8W RGBW, 5000 Hz, 25°, ČERNÉ KOVOVÉ TĚLO, I/O DMX XLR 3, 7CH DMX, COLOUR FADE, JUMP, DIMMER, STROBO, LED DISPLAY
5 | KDL006PŠ | PROFILOVACÍ REFLEKTOR 25° | KS | 2 |  | 0 |  | Vlastní |  |  |  | 21
|  | PROFESIONÁLNÍ PROFILOVACÍ REFLEKTOR S PAPRSKEM +/- 25°, LAMPA MIN. 550W, VČETNĚ KABELU A LAMPY | [12 empty] | PROFESIONÁLNÍ PROFILOVACÍ REFLEKTOR S PAPRSKEM +/- 25°, LAMPA MIN. 550W, VČETNĚ KABELU A LAMPY
6 | KDL007PŠ | INTELIGENTNÍ SVĚTLO LED MOVING HEAD | KS | 2 |  | 0 |  | Vlastní |  |  |  | 21
|  | INTELIGENTNÍ PROFESIONÁLNÍ SVĚTLO S OTOČNOU HLAVOU, LED SVĚTLNÝM ZDROJEM, MIN. 8 BAREV, MIN. 7 ROTAČNÍCH GOBO, DMX-512, Sound-Active, SAMOSTATNÉ KOTOUČE PRO GOBA A BARVY, ROLOVÁNÍ GOBO, MOTOR IRIS, 19° SPOT, MIN. 12 DMX CH, LCD DISPLAY, PRISMA, MIN. 500° PAN / 250° TILT, DIMMER 0-100%, FAN,OMEGA TŘMENY, LED zdroj MIN. 6000 K, MIN. 30.000 HODIN | [12 empty] | INTELIGENTNÍ PROFESIONÁLNÍ SVĚTLO S OTOČNOU HLAVOU, LED SVĚTLNÝM ZDROJEM, MIN. 8 BAREV, MIN. 7 ROTAČNÍCH GOBO, DMX-512, Sound-Active, SAMOSTATNÉ KOTOUČE PRO GOBA A BARVY, ROLOVÁNÍ GOBO, MOTOR IRIS, 19° SPOT, MIN. 12 DMX CH, LCD DISPLAY, PRISMA, MIN. 500° PAN / 250° TILT, DIMMER 0-100%, FAN,OMEGA TŘMENY, LED zdroj MIN. 6000 K, MIN. 30.000 HODIN
7 | KDL008PŠ | STATIV NA SVĚTLA | KS | 6 |  | 0 |  | Vlastní |  |  |  | 21
|  | KVALITNÍ OCELOVÝ STABILNÍ TELESKOPICKÝ STATIV,MIN. VÝŠKA 3,5M, NOSNOST 30 KG | [12 empty] | KVALITNÍ OCELOVÝ STABILNÍ TELESKOPICKÝ STATIV,MIN. VÝŠKA 3,5M, NOSNOST 30 KG
8 | KDL009PŠ | RÁMEČKY PRO REFLEKTOR 001 | KS | 5 |  | 0 |  | Vlastní |  |  |  | 21
|  | KOVOVÝ RÁMEČEK NA BAREVNÉ FOLIE PRO DODANÝ REFLEKTOR 001 | [12 empty] | KOVOVÝ RÁMEČEK NA BAREVNÉ FOLIE PRO DODANÝ REFLEKTOR 001
9 | KDL010PŠ | RÁMEČKY PRO REFLEKTOR 002 | KS | 10 |  | 0 |  | Vlastní |  |  |  | 21
|  | KOVOVÝ RÁMEČEK NA BAREVNÉ FOLIE PRO DODANÝ REFLEKTOR 002 | [12 empty] | KOVOVÝ RÁMEČEK NA BAREVNÉ FOLIE PRO DODANÝ REFLEKTOR 002
10 | KDL011PŠ | BAREVNÉ FILTRY PRO REFLEKTORY | KS | 20 |  | 0 |  | Vlastní |  |  |  | 21
|  | BAREVNÉ FOLIE PRO DODANÁ SVĚTLA, MIN. 25*25 CM, ZÁKLADNÍ BARVY DLE DOHODY S UŽIVATELEM | [12 empty] | BAREVNÉ FOLIE PRO DODANÁ SVĚTLA, MIN. 25*25 CM, ZÁKLADNÍ BARVY DLE DOHODY S UŽIVATELEM
11 | KDL012PŠ | KLAPKY PRO REFLEKTOR 001 | KS | 4 |  | 0 |  | Vlastní |  |  |  | 21
|  | KOVOVÉ ODNÍMATELNÉ OŘEZOVÉ ČERNÉ KLAPKY PRO DODANÝ REFLEKTOR 001 | [12 empty] | KOVOVÉ ODNÍMATELNÉ OŘEZOVÉ ČERNÉ KLAPKY PRO DODANÝ REFLEKTOR 001
12 | KDL013PŠ | KLAPKY PRO REFLEKTOR 002 | KS | 2 |  | 0 |  | Vlastní |  |  |  | 21
|  | KOVOVÉ ODNÍMATELNÉ OŘEZOVÉ ČERNÉ KLAPKY PRO DODANÝ REFLEKTOR 002 | [12 empty] | KOVOVÉ ODNÍMATELNÉ OŘEZOVÉ ČERNÉ KLAPKY PRO DODANÝ REFLEKTOR 002
13 | KDL014PŠ | STMÍVAČ | KS | 1 |  | 0 |  | Vlastní |  |  |  | 21
|  | DIGITÁLNÍ STMÍVAČ 12x1kW, DMX, ANALOG, 19", PŘÍVOD CEE 5/32A, 12x OUT ZÁSUVKA | [12 empty] | DIGITÁLNÍ STMÍVAČ 12x1kW, DMX, ANALOG, 19", PŘÍVOD CEE 5/32A, 12x OUT ZÁSUVKA
14 | KDL015PŠ | LIGHT DESK | KS | 1 |  | 0 |  | Vlastní |  |  |  | 21
|  | OSVĚTLOVACÍ DIGITÁLNÍ DMX PULT MIN. DMX 196 ADRESS, 24 FADERS, MIN. 99 MEMS, EFFECT PLAYBACK, SPLIT CROSSFADER, TIME FADE, BUMP BUTTONS, GRAND MASTER, BLACKOUT KEY, LED FIXTURE RGBW / RGBA, DMX512 OUT, LCD DISPLAY | [12 empty] | OSVĚTLOVACÍ DIGITÁLNÍ DMX PULT MIN. DMX 196 ADRESS, 24 FADERS, MIN. 99 MEMS, EFFECT PLAYBACK, SPLIT CROSSFADER, TIME FADE, BUMP BUTTONS, GRAND MASTER, BLACKOUT KEY, LED FIXTURE RGBW / RGBA, DMX512 OUT, LCD DISPLAY
15 | KDL016PŠ | ROZVADĚČ 400V / 63 A | KS | 1 |  | 0 |  | Vlastní |  |  |  | 21
|  | ELEKTRICKÝ ROZVADĚČ S JIŠTĚNÍM A PROUDOVÝM CHRÁNIČEM DLE NORMY, PŘÍVOD 5/63A , VÝSTUP MIN. 2 x 5/32A, 6 x 1P 1-2-3-1-2-3, 3 x C16, 3P+N+GROUND | [12 empty] | ELEKTRICKÝ ROZVADĚČ S JIŠTĚNÍM A PROUDOVÝM CHRÁNIČEM DLE NORMY, PŘÍVOD 5/63A , VÝSTUP MIN. 2 x 5/32A, 6 x 1P 1-2-3-1-2-3, 3 x C16, 3P+N+GROUND
16 | KDL017PŠ | KABEL 400V 63A | KS | 1 |  | 0 |  | Vlastní |  |  |  | 21
|  | PŘÍVODNÍ NAPÁJECÍ FLEXIBILNÍ KABEL S KONCOVKAMI 63A, 20 mtr. 5 G 10 mm2, 5-PIN, 400 V, 6h, H07R. , ČERNÝ, VČETNĚ VÁZACÍHO STAHOVACÍHO PÁSKU | [12 empty] | PŘÍVODNÍ NAPÁJECÍ FLEXIBILNÍ KABEL S KONCOVKAMI 63A, 20 mtr. 5 G 10 mm2, 5-PIN, 400 V, 6h, H07R. , ČERNÝ, VČETNĚ VÁZACÍHO STAHOVACÍHO PÁSKU
17 | KDL018PŠ | PRODLUŽOVACÍ KABEL 230V / 16A | KS | 5 |  | 0 |  | Vlastní |  |  |  | 21
|  | PŘÍVODNÍ NAPÁJECÍ FLEXIBILNÍ KABEL S KONCOVKAMI 230V, MIN. 3* OUT, 3 G 2,5 mm2, ČERNÝ - DÉLKA 5m, VČETNĚ VÁZACÍHO STAHOVACÍHO PÁSKU | [12 empty] | PŘÍVODNÍ NAPÁJECÍ FLEXIBILNÍ KABEL S KONCOVKAMI 230V, MIN. 3* OUT, 3 G 2,5 mm2, ČERNÝ - DÉLKA 5m, VČETNĚ VÁZACÍHO STAHOVACÍHO PÁSKU
18 | KDL019PŠ | PRODLUŽOVACÍ KABEL 230V / 16A | KS | 10 |  | 0 |  | Vlastní |  |  |  | 21
|  | PŘÍVODNÍ NAPÁJECÍ FLEXIBILNÍ KABEL S KONCOVKAMI 230V, MIN. 3* OUT, 3 G 2,5 mm2, ČERNÝ - DÉLKA 10m, VČETNĚ VÁZACÍHO STAHOVACÍHO PÁSKU | [12 empty] | PŘÍVODNÍ NAPÁJECÍ FLEXIBILNÍ KABEL S KONCOVKAMI 230V, MIN. 3* OUT, 3 G 2,5 mm2, ČERNÝ - DÉLKA 10m, VČETNĚ VÁZACÍHO STAHOVACÍHO PÁSKU
19 | KDL020PŠ | PRODLUŽOVACÍ KABEL 230V / 16A | KS | 10 |  | 0 |  | Vlastní |  |  |  | 21
|  | PŘÍVODNÍ NAPÁJECÍ FLEXIBILNÍ KABEL S KONCOVKAMI 230V, MIN. 3* OUT, 3 G 2,5 mm2, ČERNÝ - DÉLKA 15m, VČETNĚ VÁZACÍHO STAHOVACÍHO PÁSKU | [12 empty] | PŘÍVODNÍ NAPÁJECÍ FLEXIBILNÍ KABEL S KONCOVKAMI 230V, MIN. 3* OUT, 3 G 2,5 mm2, ČERNÝ - DÉLKA 15m, VČETNĚ VÁZACÍHO STAHOVACÍHO PÁSKU
20 | KDL021PŠ | PRODLUŽOVACÍ KABEL 230V / 16A | KS | 5 |  | 0 |  | Vlastní |  |  |  | 21
|  | PŘÍVODNÍ NAPÁJECÍ FLEXIBILNÍ KABEL S KONCOVKAMI 230V, MIN. 3* OUT, 3 G 2,5 mm2, ČERNÝ - DÉLKA 20m, VČETNĚ VÁZACÍHO STAHOVACÍHO PÁSKU | [12 empty] | PŘÍVODNÍ NAPÁJECÍ FLEXIBILNÍ KABEL S KONCOVKAMI 230V, MIN. 3* OUT, 3 G 2,5 mm2, ČERNÝ - DÉLKA 20m, VČETNĚ VÁZACÍHO STAHOVACÍHO PÁSKU
21 | KDL022PŠ | PROPOJOVACÍ KABEL DMX | KS | 1 |  | 0 |  | Vlastní |  |  |  | 21
|  | PROFESIONÁLNÍ FLEXIBILNÍ DMX KABEL S KONEKTORY XLR 3PIN MALE / FEMALE, ČERNÝ - 1*20m , 5*10m , 5*5m, VČETNĚ VÁZACÍHO STAHOVACÍHO PÁSKU | [12 empty] | PROFESIONÁLNÍ FLEXIBILNÍ DMX KABEL S KONEKTORY XLR 3PIN MALE / FEMALE, ČERNÝ - 1*20m , 5*10m , 5*5m, VČETNĚ VÁZACÍHO STAHOVACÍHO PÁSKU
22 | KDL023PŠ | TRANSPORTNÍ OBAL PRO REFLEKTORY | KS | 1 |  | 0 |  | Vlastní |  |  |  | 21
|  | PEVNÝ PROFESIONÁLNÍ HARD CASE OBAL NA BRZDĚNÝCH KOLECH PRO DODANÉ REFLEKTORY 001 A 002, MIN. TL MATERIÁLU 7MM, BUTTERFLY SYSTEM, SKLOPNÁ MADLA | [12 empty] | PEVNÝ PROFESIONÁLNÍ HARD CASE OBAL NA BRZDĚNÝCH KOLECH PRO DODANÉ REFLEKTORY 001 A 002, MIN. TL MATERIÁLU 7MM, BUTTERFLY SYSTEM, SKLOPNÁ MADLA
23 | KDL024PŠ | TRANSPORTNÍ OBAL PRO LED PAR | KS | 1 |  | 0 |  | Vlastní |  |  |  | 21
|  | PEVNÝ PROFESIONÁLNÍ HARD CASE OBAL NA BRZDĚNÝCH KOLECH PRO DODANÉ LED PAR A PŘÍSLUŠENSTVÍ, MIN. TL MATERIÁLU 7MM, BUTTERFLY SYSTEM, SKLOPNÁ MADLA | [12 empty] | PEVNÝ PROFESIONÁLNÍ HARD CASE OBAL NA BRZDĚNÝCH KOLECH PRO DODANÉ LED PAR A PŘÍSLUŠENSTVÍ, MIN. TL MATERIÁLU 7MM, BUTTERFLY SYSTEM, SKLOPNÁ MADLA
24 | KDL025PŠ | TRANSPORTNÍ OBAL NA LIGHT PULT | KS | 1 |  | 0 |  | Vlastní |  |  |  | 21
|  | PEVNÝ PROFESIONÁLNÍ HARD CASE OBAL NA OSVĚTLOVACÍ PULT A PŘÍSLUŠENSTVÍ, MIN. TL MATERIÁLU 7MM, BUTTERFLY SYSTEM, SKLOPNÁ MADLA | [12 empty] | PEVNÝ PROFESIONÁLNÍ HARD CASE OBAL NA OSVĚTLOVACÍ PULT A PŘÍSLUŠENSTVÍ, MIN. TL MATERIÁLU 7MM, BUTTERFLY SYSTEM, SKLOPNÁ MADLA
25 | KDL026PŠ | TRANSPORTNÍ OBAL NA KABELY 230V | KS | 1 |  | 0 |  | Vlastní |  |  |  | 21
|  | PEVNÝ PROFESIONÁLNÍ HARD CASE OBAL NA BRZDĚNÝCH KOLECH PRO DODANÉ KABELY 230V A PŘÍSLUŠENSTVÍ, MIN. TL MATERIÁLU 7MM, BUTTERFLY SYSTEM, SKLOPNÁ MADLA | [12 empty] | PEVNÝ PROFESIONÁLNÍ HARD CASE OBAL NA BRZDĚNÝCH KOLECH PRO DODANÉ KABELY 230V A PŘÍSLUŠENSTVÍ, MIN. TL MATERIÁLU 7MM, BUTTERFLY SYSTEM, SKLOPNÁ MADLA
26 | KDL027PŠ | TRANSPORTNÍ OBAL NA 400V ROZVODY | KS | 1 |  | 0 |  | Vlastní |  |  |  | 21
|  | PEVNÝ PROFESIONÁLNÍ HARD CASE OBAL NA BRZDĚNÝCH KOLECH PRO 400V KABELY, ROZVADĚČ A PŘÍSLUŠENSTVÍ, MIN. TL MATERIÁLU 7MM, BUTTERFLY SYSTEM, SKLOPNÁ MADLA | [12 empty] | PEVNÝ PROFESIONÁLNÍ HARD CASE OBAL NA BRZDĚNÝCH KOLECH PRO 400V KABELY, ROZVADĚČ A PŘÍSLUŠENSTVÍ, MIN. TL MATERIÁLU 7MM, BUTTERFLY SYSTEM, SKLOPNÁ MADLA
27 | KDL028PŠ | TRANSPORTNÍ OBAL NA MOVING HEADS | KS | 2 |  | 0 |  | Vlastní |  |  |  | 21
|  | PEVNÝ PROFESIONÁLNÍ HARD CASE OBAL NA BRZDĚNÝCH KOLECH PRO JEDNOTLIVÉ DODANÉ MOVING HEADS A PŘÍSLUŠENSTVÍ, MIN. TL MATERIÁLU 7MM, BUTTERFLY SYSTEM, SKLOPNÁ MADLA | [12 empty] | PEVNÝ PROFESIONÁLNÍ HARD CASE OBAL NA BRZDĚNÝCH KOLECH PRO JEDNOTLIVÉ DODANÉ MOVING HEADS A PŘÍSLUŠENSTVÍ, MIN. TL MATERIÁLU 7MM, BUTTERFLY SYSTEM, SKLOPNÁ MADLA
28 | KDL029PŠ | TRANSPORTNÍ OBAL NA PROFILE SPOT | KS | 1 |  | 0 |  | Vlastní |  |  |  | 21
|  | PEVNÝ PROFESIONÁLNÍ HARD CASE OBAL NA BRZDĚNÝCH KOLECH PRO 2 KS PROFILOVACÍCH SVĚTLOMETŮ A PŘÍSLUŠENSTVÍ, MIN. TL MATERIÁLU 7MM, BUTTERFLY SYSTEM, SKLOPNÁ MADLA | [12 empty] | PEVNÝ PROFESIONÁLNÍ HARD CASE OBAL NA BRZDĚNÝCH KOLECH PRO 2 KS PROFILOVACÍCH SVĚTLOMETŮ A PŘÍSLUŠENSTVÍ, MIN. TL MATERIÁLU 7MM, BUTTERFLY SYSTEM, SKLOPNÁ MADLA
29 | KDL030PŠ | PŘECHODKA NA KABELY | KS | 15 |  | 0 |  | Vlastní |  |  |  | 21
|  | NÁŠLAPNÝ ODKLÁPĚCÍ PU KABELOVÝ MOST - PŘECHODKA 1m, VÁHOVÝ LIMIT MIN. 2T, ČERNÉ | [12 empty] | NÁŠLAPNÝ ODKLÁPĚCÍ PU KABELOVÝ MOST - PŘECHODKA 1m, VÁHOVÝ LIMIT MIN. 2T, ČERNÉ
30 | KDL031PŠ | ZÁVĚSNÉ A BEZPEČNOSTNÍ PRVKY | KS | 1 |  | 0 |  | Vlastní |  |  |  | 21
|  | LANKA, CLAMPY, C-HÁKY, SPIGOTY PRO DODANÉ REFLEKTORY | [12 empty] | LANKA, CLAMPY, C-HÁKY, SPIGOTY PRO DODANÉ REFLEKTORY
31 | KDL033PŠ | TRANSPORTNÍ OBAL NA DIMMER | KS | 1 |  | 0 |  | Vlastní |  |  |  | 21
|  | PEVNÝ PROFESIONÁLNÍ 19" HARD CASE OBAL NA DODANÝ STMÍVAČ, MIN. TL MATERIÁLU 7MM, BUTTERFLY SYSTEM, SKLOPNÁ MADLA | [12 empty] | PEVNÝ PROFESIONÁLNÍ 19" HARD CASE OBAL NA DODANÝ STMÍVAČ, MIN. TL MATERIÁLU 7MM, BUTTERFLY SYSTEM, SKLOPNÁ MADLA
32 | KDL034 | PRÁCE, INSTALACE, PŘÍSLUŠENSTVÍ | soubor | 1 |  | 0 |  | Vlastní |  |  |  | 21
33 | KDL035 | LANKOVÝ OSVĚTLOVACÍ SYSTEM GALERIE | soubor | 1 |  | 0 |  | Vlastní |  |  |  | 21
34 | KDL036 | PŘEDVEDENÍ A ZAŠKOLENÍ | soubor | 1 |  | 0 |  | Vlastní |  |  |  | 21
|  | V MAX. ROZSAHU 10 HODIN | [12 empty] | V MAX. ROZSAHU 10 HODIN
35 | KDL037 | DOPRAVY | soubor | 1 |  | 0 |  | Vlastní |  |  |  | 21
[10 empty] | 0 | 0 |  | 15 | 21
| Celkem za objekt |  |  |  |  | 0 | [6 empty] | 0 | 0