## List2
Název akce: VYŠEHRAD č.p. 182 ¦ ZMĚNA ZPŮSOBU VYTÁPĚNÍ
VČETNĚ STAVEBNÍCH ÚPRAV V 1.NP
Místo stavby: Český Krumlov
Kraj: Jihočeský
Investor: Město Český Krumlov, Odbor investic
Náměstí Svornosti 1, 381 01 Český Krumlov
Generální projektant: Ing. Arch. Vladan Píša, Hradební 60, 381 01 Český Krumlov
Stupeň projektu: STAVEBNÍ POVOLENÍ, PROJEKT PRO PROVEDENÍ STAVBY
Obsah dokumentace: D.1.4.2 VZDUCHOTECHNIKA
Seznam strojů a zařízení
D.1.4.2.4
Vypracoval: Ing. Václav Sýkora
Číslo zakázky: 24-2015
Datum: květen 2015
č. pozice | název, popis položky | množství
Zařízení č.1 - Odvětrání sociálů toalety-muži, toalety-ženy a toalety-invalidé (č.m. 8, 9, 10, 11)
1.01 | Stěnová mřížka SMU-12,5-UR-400x200-TPJ 48-12-80 (stand. Proclima) | 2 ks
1.02 | Stěnová mřížka SMU-12,5-UR-200x100-TPJ 48-12-80 (stand. Proclima) | 4 ks
1.03 | Stěnová mřížka SMU-12,5-UR-300x100-TPJ 48-12-80 (stand. Proclima) | 2 ks
1.04 | Ventil KK 125+KKL (stand. Elektrodesign) | 6 ks
1.05 | Ohebná hadice Semiflex 125/3 (stand. Elektrodesign) | 3,5 m
1.06 | Ventil KK 160+KKL (stand. Elektrodesign) | 2 ks
1.07 | Ohebná hadice Semiflex 160/3 (stand. Elektrodesign) | 1 m
1.08 | Tlumič hluku MAA 200-600 (stand. Elektrodesign) | 2 ks
1.09 | Ventilátor RM 200 L (stand. Elektrodesign) | 1 ks
V=1000 m³/h (0 Pa); Pi=170 W; 230 V
1.10 | Potrubí SPIRO vč. tvarovek
| DN 125 | 6 m
| DN 160 | 4 m
| DN 200 | 3 m
Zařízení č.2 - Odvětrání kuchyně (č.m. 13)
2.01 | Digestoř Firenze (stand. Best) | 1 ks
V=120 až 240 m³/h (0 Pa); Pi=280 W; 230 V; 195 Pa; 7 kg
umístit podle kuchyňské linky, kuchyňská digestoř bílá
2.02 | Zpětná klapka RSK 125 (stand. Elektrodesign) | 1 ks
2.03 | Výfukový kus DN 125 SP-AR | 1 ks
2.04 | Potrubí těsné DN 125 vč. tvarovek | 3 m
Zařízení č.3 - Odvětrání klubu seniorů (č.m. 17)
3.01 | Ventilátor HXBR/4-315 (stand. Elektrodesign) | 1 ks
Pi=120 W; 0,53 A; 230 V + REB 1
horní hrana cca 200 mm od stropu
3.02 | Žaluziová klapka PER-355 W (stand. Elektrodesign) | 1 ks
3.03 | Potrubí DN 330 (ocel. plech, variantně plast) | 0,5 m
č. pozice | název, popis položky | množství
Zařízení č.4 - Výměna dvou stávajících střešních ventilátorů pro odvod kuchyňských par z kuchyní
a odvětrání koupelen a WC bytů
4.01 | TR ø355-300 VS, doměřit při montáži | 2 ks
4.02 | Tlumič hluku DN 355-600 (atyp.) | 2 ks
4.03 | Ventilátorová komora Unobox UNO-50-355-4E (stand. Rosenberg) | 2 ks
s protidešťovou stříškou WSD 50-355, s výfukovým krytem ABH 50-355 a s přírubou DN 361 mm
V=2000 m³/h; Δpext=180 Pa; s přírubou DN 361; Piv=0,29 kW; 1,25 A; 230 V
| Závěsy | 100 kg
| Spojovací a těsnící materiál | 50 kg
Montáž
Doprava
| Seřízení a uvedení do provozu | 8 hod
| Autorský dozor | 8 hod
| Dokumentace skutečného provedení | 10 hod