## Rekapitulace stavby
Export Komplet | [28 empty] | 2.0 | [5 empty] | False | False | {76fc21ef-2cb7-443d-a335-ad9b845e3580}
[20 empty] | >> skryté sloupce << | [13 empty] | 0,01 | 21
[34 empty] | 0,01 | 12
|  | REKAPITULACE STAVBY | [18 empty] | v --- níže se nacházejí doplnkové a pomocné údaje k sestavám --- v | [11 empty] | Návod na vyplnění | 0,001
|  | Kód: |  |  |  |  | ST74 | [25 empty] | Měnit lze pouze buňky se žlutým podbarvením! 1) na prvním listu Rekapitulace stavby vyplňte v sestavě a) Souhrnný list - údaje o Uchazeči (přenesou se do ostatních sestav i v jiných listech) b) Rekapitulace objektů - potřebné Ostatní náklady 2) na vybraných listech vyplňte v sestavě a) Krycí list - údaje o Uchazeči, pokud se liší od údajů o Uchazeči na Souhrnném listu (údaje se přenesou do ostatních sestav v daném listu) b) Rekapitulace rozpočtu - potřebné Ostatní náklady c) Celkové náklady za stavbu - ceny u položek - množství, pokud má žluté podbarvení - a v případě potřeby poznámku (ta je ve skrytém sloupci) | 0,01
|  | Stavba: |  |  |  |  | Č. Krumlov, Fialková ul. - obnova vodovodu DN 350 | [26 empty] | 0,01
|  | KSO: | [13 empty] | CC-CZ: | [17 empty] | 0,01
|  | Místo: | [13 empty] | Datum: | [17 empty] | 0,01
0,01
|  | Zadavatel: | [13 empty] | IČ: | [17 empty] | 0,01
|  |  | Město Český Krumlov, Náměstí Svornosti 1, 381 01 | [12 empty] | DIČ: | [17 empty] | 0,01
0,01
|  | Uchazeč: | [13 empty] | IČ: | [17 empty] | 0,01
[16 empty] | DIČ: | [17 empty] | 0,01
False
|  | Projektant: | [13 empty] | IČ: | [17 empty] | False
|  |  | Jiří Sváček, Chvalšinská 108, Český Krumlov 381 01 | [12 empty] | DIČ: | [17 empty] | True
0,01
|  | Zpracovatel: | [13 empty] | IČ: | [17 empty] | 0,01
[16 empty] | DIČ: | [17 empty] | True
Poznámka:
|  | Cena bez DPH | [13 empty] | 0
[8 empty] | Sazba daně |  |  | Základ daně |  |  |  |  | Výše daně
|  | DPH |  | základní |  |  |  | 21% |  |  | 0 |  |  |  |  | 0
|  |  |  | snížená |  |  |  | 12% |  |  | 0 |  |  |  |  | 0
|  |  |  | zákl. přenesená |  |  |  | 21% |  |  | 0 |  |  |  |  | 0
|  |  |  | sníž. přenesená |  |  |  | 12% |  |  | 0 |  |  |  |  | 0
|  |  |  | nulová |  |  |  | 0% |  |  | 0 |  |  |  |  | 0
|  | Cena s DPH | [6 empty] | v |  |  | CZK |  |  |  | 0
|  | Projektant | [11 empty] | Zpracovatel
|  | Datum a podpis: | [7 empty] | Razítko |  |  |  | Datum a podpis: |  |  | Razítko
|  | Objednavatel | [11 empty] | Uchazeč
|  | Datum a podpis: | [7 empty] | Razítko |  |  |  | Datum a podpis: |  |  | Razítko
REKAPITULACE OBJEKTŮ STAVBY A SOUPISŮ PRACÍ
| Kód: | [6 empty] | ST74
| Stavba: | [6 empty] | Č. Krumlov, Fialková ul. - obnova vodovodu DN 350
| Místo: | [13 empty] | Datum:
| Zadavatel: | [6 empty] | Město Český Krumlov, Náměstí Svornosti 1, 381 01 | [6 empty] | Projektant: |  | Jiří Sváček, Chvalšinská 108, Český Krumlov 381 01 |  |  |  | Informatívní údaje z listů zakázek
| Uchazeč: | [13 empty] | Zpracovatel:
| Kód |  |  |  | Popis | [7 empty] | Cena bez DPH [CZK] |  |  |  |  | Cena s DPH [CZK] | Typ |  | z toho Ostat. náklady [CZK] | DPH [CZK] | Normohodiny [h] | DPH základní [CZK] | DPH snížená [CZK] | DPH základní přenesená [CZK] | DPH snížená přenesená [CZK] | Základna DPH základní | Základna DPH snížená | Základna DPH zákl. přenesená | Základna DPH sníž. přenesená | Základna DPH nulová
| Náklady z rozpočtů | [11 empty] | 0 |  |  |  |  | 0 |  |  | 0 | 0 | 0 | 0 | 0 | 0 | 0 | 0 | 0 | 0 | 0 | 0 |  | D | 0 | ###NOIMPORT### | IMPORT | {76fc21ef-2cb7-443d-a335-ad9b845e3580} | {00000000-0000-0000-0000-000000000000}
/ |  | 74a |  |  |  | SO 1 - VODOVOD | [6 empty] | 0 |  |  |  |  | 0 | STA |  | 0 | 0 | 0 | 0 | 0 | 0 | 0 | 0 | 0 | 0 | 0 | 0 |  |  | 1 |  | IMPORT | {b7010c9a-bbf1-4984-b6e9-b50d6f1dff77} | {76fc21ef-2cb7-443d-a335-ad9b845e3580} | 2

## 74a - SO 1 - VODOVOD
[9 empty] | >> skryté sloupce << | [9 empty] | {b7010c9a-bbf1-4984-b6e9-b50d6f1dff77}
2
| KRYCÍ LIST SOUPISU PRACÍ | [8 empty] | v --- níže se nacházejí doplnkové a pomocné údaje k sestavám --- v | [8 empty] | False
Stavba:
Č. Krumlov, Fialková ul. - obnova vodovodu DN 350
Objekt:
74a - SO 1 - VODOVOD
| KSO: |  |  |  |  | CC-CZ:
| Místo: |  |  |  |  | Datum:
| Zadavatel: |  |  |  |  | IČ: | 00245836
|  | Město Český Krumlov, Náměstí Svornosti 1, 381 01 |  |  |  | DIČ:
| Uchazeč: |  |  |  |  | IČ:
DIČ:
| Projektant: |  |  |  |  | IČ: | 42399521
|  | Jiří Sváček, Chvalšinská 108, Český Krumlov 381 01 |  |  |  | DIČ:
| Zpracovatel: |  |  |  |  | IČ:
DIČ:
Poznámka:
| Cena bez DPH | [5 empty] | 0
|  |  | Základ daně |  |  | Sazba daně | Výše daně
| DPH | základní | 0 |  |  | 21% | 0
|  | snížená | 0 |  |  | 12% | 0
|  | zákl. přenesená | 0 |  |  | 21% | 0
|  | sníž. přenesená | 0 |  |  | 12% | 0
|  | nulová | 0 |  |  | 0% | 0
| Cena s DPH |  |  | v | CZK |  | 0
| Projektant |  |  | Zpracovatel
| Datum a podpis: |  | Razítko | Datum a podpis: |  |  | Razítko
| Objednavatel |  |  | Uchazeč
| Datum a podpis: |  | Razítko | Datum a podpis: |  |  | Razítko
REKAPITULACE ČLENĚNÍ SOUPISU PRACÍ
Stavba:
Č. Krumlov, Fialková ul. - obnova vodovodu DN 350
Objekt:
74a - SO 1 - VODOVOD
Místo: | [5 empty] | Datum:
Zadavatel: |  |  | Město Český Krumlov, Náměstí Svornosti 1, 381 01 |  |  | Projektant: | Jiří Sváček, Chvalšinská 108, Český Krumlov 381 01
Uchazeč: | [5 empty] | Zpracovatel:
Kód dílu - Popis | [6 empty] | Cena celkem [CZK]
Náklady ze soupisu prací | [6 empty] | 0 | [12 empty] | -1
| HSV - Práce a dodávky HSV | [5 empty] | 0
| 1 - Zemní práce | [5 empty] | 0
| 2 - Zakládání | [5 empty] | 0
| 4 - Vodorovné konstrukce | [5 empty] | 0
| 5 - Komunikace pozemní | [5 empty] | 0
| 8 - Vedení trubní dálková a přípojná | [5 empty] | 0
| 81 - Úpravy stávající vodovodní šachty | [5 empty] | 0
| 82 - Suchovod (provizorní vodovod vedený po terénu) | [5 empty] | 0
| 83 - Ostatní práce spojené se suchovodem | [5 empty] | 0
| 9 - Ostatní konstrukce a práce, bourání | [5 empty] | 0
| 997 - Doprava suti a vybouraných hmot | [5 empty] | 0
| 998 - Přesun hmot | [5 empty] | 0
| VRN - Vedlejší rozpočtové náklady | [5 empty] | 0
SOUPIS PRACÍ
Stavba:
Č. Krumlov, Fialková ul. - obnova vodovodu DN 350
Objekt:
74a - SO 1 - VODOVOD
Místo: | [5 empty] | Datum:
Zadavatel: |  |  | Město Český Krumlov, Náměstí Svornosti 1, 381 01 |  |  | Projektant: | Jiří Sváček, Chvalšinská 108, Český Krumlov 381 01
Uchazeč: | [5 empty] | Zpracovatel:
PČ | Typ | Kód | Popis | MJ | Množství | J.cena [CZK] | Cena celkem [CZK] | Cenová soustava |  |  | DPH | J. Nh [h] | Nh celkem [h] | J. hmotnost [t] | Hmotnost celkem [t] | J. suť [t] | Suť Celkem [t]
Náklady soupisu celkem | [6 empty] | 0 | [5 empty] | 0 |  | 291.6057 |  | 166.188 |  | D | -1 | [10 empty] | 0
| D | HSV | Práce a dodávky HSV |  |  |  | 0 | [5 empty] | 0 |  | 291.6057 |  | 166.188 | 1 | D | 0 |  |  |  | ROZPOCET | [6 empty] | 0
| D | 1 | Zemní práce |  |  |  | 0 | [5 empty] | 0 |  | 277.1866 |  | 165.61 | 1 | D | 1 |  |  |  | ROZPOCET | [6 empty] | 0
1 | K | 113106123 | Rozebrání dlažeb ze zámkových dlaždic pro nevidomé | m2 | 2.5 |  | 0 |  |  |  | základní |  | 0 | 0 | 0 | 0.26 | 0.65 | 4 | K | 2 |  |  |  | ROZPOCET | 0 | 0 | 0 | 0 | 0 | 1 | 0 | 4 | -46313479
| P |  | Poznámka k položce: Uložení na místě pro zpětné použití | [15 empty] | P | 2
2 | K | 113107223 | Odstranění konstrukčních vrstev stávající komunikace tl přes 200 do 300 mm strojně pl přes 200 m2 | m2 | 305 |  | 0 |  |  |  | základní |  | 0 | 0 | 0 | 0.44 | 134.2 | 4 | K | 2 |  |  |  | ROZPOCET | 0 | 0 | 0 | 0 | 0 | 1 | 0 | 4 | 222110270
3 | K | 113107241 | Odstranění krytu živičného strojně pl přes 200 m2 | m2 | 305 |  | 0 |  |  |  | základní |  | 0 | 0 | 0 | 0.098 | 29.89 | 4 | K | 2 |  |  |  | ROZPOCET | 0 | 0 | 0 | 0 | 0 | 1 | 0 | 4 | -1283729546
| P |  | Poznámka k položce: Odstranění stávajícího povrchu | [15 empty] | P | 2
4 | K | 113201112 | Vybourání kamenných obrub | m | 3 |  | 0 |  |  |  | základní |  | 0 | 0 | 0 | 0.29 | 0.87 | 4 | K | 2 |  |  |  | ROZPOCET | 0 | 0 | 0 | 0 | 0 | 1 | 0 | 4 | -152205169
| P |  | Poznámka k položce: Uložení na místě pro zpětné použití | [15 empty] | P | 2
5 | K | 119001406 | Dočasné zajištění potrubí | m | 2 |  | 0 |  |  |  | základní |  | 0 | 0.00868 | 0.01736 | 0 | 0 | 4 | K | 2 |  |  |  | ROZPOCET | 0 | 0 | 0 | 0 | 0 | 1 | 0 | 4 | -1519770999
| P |  | Poznámka k položce: Zajištění potrubí (jiné sítě) ve výkopu | [15 empty] | P | 2
6 | K | 119001421 | Dočasné zajištění kabelů | m | 2 |  | 0 |  |  |  | základní |  | 0 | 0.0369 | 0.0738 | 0 | 0 | 4 | K | 2 |  |  |  | ROZPOCET | 0 | 0 | 0 | 0 | 0 | 1 | 0 | 4 | -1435746654
| P |  | Poznámka k položce: Zajištění kabelů ve výkopu (VN+NN) | [15 empty] | P | 2
7 | K | 131251201 | Hloubení jam zapažených v hornině třídy těžitelnosti I skupiny 3 objem do 20 m3 strojně | m3 | 3.488 |  | 0 |  |  |  | základní |  | 0 | 0 | 0 | 0 | 0 | 4 | K | 2 |  |  |  | ROZPOCET | 0 | 0 | 0 | 0 | 0 | 1 | 0 | 4 | -2022333347
| VV |  | 6,975*0,5 "jámy pro napojení suchovodu / Řadu 1 -hornina 3 50% |  | 3.488 | [13 empty] | VV | 2 | 2 | True | 1 | ROZPOCET
8 | K | 131351201 | Hloubení jam zapažených v hornině třídy těžitelnosti II skupiny 4 objem do 20 m3 strojně | m3 | 3.488 |  | 0 |  |  |  | základní |  | 0 | 0 | 0 | 0 | 0 | 4 | K | 2 |  |  |  | ROZPOCET | 0 | 0 | 0 | 0 | 0 | 1 | 0 | 4 | -1868163763
| VV |  | 6,975*0,5 "jámy pro napojení suchovodu / Řadu 1 - hornina 4 50% |  | 3.488 | [13 empty] | VV | 2 | 2 | True | 1 | ROZPOCET
9 | K | 132254204 | Hloubení zapažených rýh š do 2000 mm v hornině třídy těžitelnosti I skupiny 3 objem do 500 m3 | m3 | 192.318 |  | 0 |  |  |  | základní |  | 0 | 0 | 0 | 0 | 0 | 4 | K | 2 |  |  |  | ROZPOCET | 0 | 0 | 0 | 0 | 0 | 1 | 0 | 4 | -4506130
| VV |  | (392,485-7,85)*0,5 "Řad 1 - hornina 3 50% |  | 192.318 | [13 empty] | VV | 2 | 2 | True | 1 | ROZPOCET
10 | K | 132354204 | Hloubení zapažených rýh š do 2000 mm v hornině třídy těžitelnosti II skupiny 4 objem do 500 m3 | m3 | 192.318 |  | 0 |  |  |  | základní |  | 0 | 0 | 0 | 0 | 0 | 4 | K | 2 |  |  |  | ROZPOCET | 0 | 0 | 0 | 0 | 0 | 1 | 0 | 4 | -464190549
| VV |  | (392,485-7,85)*0,50 "Řad 1 - hornina 4 50% |  | 192.318 | [13 empty] | VV | 2 | 2 | True | 1 | ROZPOCET
11 | K | 13245420R | Těžení jednotlivých balvanů | m3 | 7.85 |  | 0 |  |  |  | základní |  | 0 | 0 | 0 | 0 | 0 | 4 | K | 2 |  |  |  | ROZPOCET | 0 | 0 | 0 | 0 | 0 | 1 | 0 | 4 | -240874275
| VV |  | 392,485*0,02 "těžení jednotlivých balvanů 2% |  | 7.85 | [13 empty] | VV | 2 | 2 | True | 1 | ROZPOCET
12 | K | 139001101 | Příplatek za ztížení vykopávky v blízkosti podzemního vedení | m3 | 12 |  | 0 |  |  |  | základní |  | 0 | 0 | 0 | 0 | 0 | 4 | K | 2 |  |  |  | ROZPOCET | 0 | 0 | 0 | 0 | 0 | 1 | 0 | 4 | -2015815730
| P |  | Poznámka k položce: Ztížené vykopávky při obnažování stáv. potrubí vodovodu v místě propojení, při křížení stáv. kabelů ve výkopu a při křížení stáv. (nerušených) potrubí | [15 empty] | P | 2
13 | K | 151101101 | Zřízení příložného pažení a rozepření stěn rýh hl do 2 m | m2 | 1042.18 |  | 0 |  |  |  | základní |  | 0 | 0.00084 | 0.87543 | 0 | 0 | 4 | K | 2 |  |  |  | ROZPOCET | 0 | 0 | 0 | 0 | 0 | 1 | 0 | 4 | -1482647176
| VV |  | 11,1 "pažení jam |  | 11.1 | [13 empty] | VV | 2 | 2 | True | 0 | ROZPOCET
| VV |  | 1031,08 "pažení výkopové rýhy |  | 1031.08 | [13 empty] | VV | 2 | 2 | True | 0 | ROZPOCET
| VV |  | Součet |  | 1042.18 | [13 empty] | VV | 2 | 4 | True | 1 | ROZPOCET
14 | K | 151101111 | Odstranění příložného pažení a rozepření stěn rýh hl do 2 m | m2 | 1042.18 |  | 0 |  |  |  | základní |  | 0 | 0 | 0 | 0 | 0 | 4 | K | 2 |  |  |  | ROZPOCET | 0 | 0 | 0 | 0 | 0 | 1 | 0 | 4 | 2128333364
15 | K | 162351104 | Vodorovné přemístění přes 500 do 1000 m výkopku/sypaniny z horniny třídy těžitelnosti I skupiny 1 až 4 | m3 | 578.47 |  | 0 |  |  |  | základní |  | 0 | 0 | 0 | 0 | 0 | 4 | K | 2 |  |  |  | ROZPOCET | 0 | 0 | 0 | 0 | 0 | 1 | 0 | 4 | -1324579454
| VV |  | 391,61 "výkop jámy a rýhy (odečet těžení jednotlivých balvanů) - odvoz na mezideponii |  | 391.61 | [13 empty] | VV | 2 | 2 | True | 0 | ROZPOCET
| VV |  | 186,86 "odvoz materiálu z mezideponie k použití na zásyp |  | 186.86 | [13 empty] | VV | 2 | 2 | True | 0 | ROZPOCET
| VV |  | Součet |  | 578.47 | [13 empty] | VV | 2 | 4 | True | 1 | ROZPOCET
16 | K | 162751117 | Vodorovné přemístění přes 9 000 do 10000 m výkopku/sypaniny z horniny třídy těžitelnosti I skupiny 1 až 4 | m3 | 204.75 |  | 0 |  |  |  | základní |  | 0 | 0 | 0 | 0 | 0 | 4 | K | 2 |  |  |  | ROZPOCET | 0 | 0 | 0 | 0 | 0 | 1 | 0 | 4 | 1765357037
| VV |  | 6,975+(392,485-7,85) "výkopy jam a rýh(odečet těžení jednotlivých balvanů) |  | 391.61 | [13 empty] | VV | 2 | 2 | True | 0 | ROZPOCET
| VV |  | -186,86 "materiál využitý na zásyp |  | -186.86 | [13 empty] | VV | 2 | 2 | True | 0 | ROZPOCET
| VV |  | Součet |  | 204.75 | [13 empty] | VV | 2 | 4 | True | 1 | ROZPOCET
17 | K | 162751119 | Příplatek k vodorovnému přemístění výkopku/sypaniny z horniny třídy těžitelnosti I skupiny 1 až 3 ZKD 1000 m přes 10000 m | m3 | 2047.5 |  | 0 |  |  |  | základní |  | 0 | 0 | 0 | 0 | 0 | 4 | K | 2 |  |  |  | ROZPOCET | 0 | 0 | 0 | 0 | 0 | 1 | 0 | 4 | -926086513
| VV |  | 204,75*10 "příplatek k vodorovnému přemístění za každý další započatý km přes 1 km na vzdálenost 20 km |  | 2047.5 | [13 empty] | VV | 2 | 2 | True | 1 | ROZPOCET
18 | K | 167151111 | Nakládání výkopku z hornin třídy těžitelnosti I skupiny 1 až 4 přes 100 m3 | m3 | 391.61 |  | 0 |  |  |  | základní |  | 0 | 0 | 0 | 0 | 0 | 4 | K | 2 |  |  |  | ROZPOCET | 0 | 0 | 0 | 0 | 0 | 1 | 0 | 4 | -352138250
| VV |  | 391,61-186,86 "(výkopy (odečet jednotlivých kamenů) - naložaní materiálu k odvozu z mezideponie na skládku |  | 204.75 | [13 empty] | VV | 2 | 2 | True | 0 | ROZPOCET
| VV |  | 186,86 "materiál použitý na zásyp - naložení materiálu k odvozu z mezideponie na zásyp |  | 186.86 | [13 empty] | VV | 2 | 2 | True | 0 | ROZPOCET
| VV |  | Součet |  | 391.61 | [13 empty] | VV | 2 | 4 | True | 1 | ROZPOCET
19 | K | 171201231 | Poplatek za uložení zeminy a kamení na skládce (skládkovné) kód odpadu 17 05 04 | t | 368.55 |  | 0 |  |  |  | základní |  | 0 | 0 | 0 | 0 | 0 | 4 | K | 2 |  |  |  | ROZPOCET | 0 | 0 | 0 | 0 | 0 | 1 | 0 | 4 | -738395858
| VV |  | 204,75*1,8 |  | 368.55 | [13 empty] | VV | 2 | 2 | True | 1 | ROZPOCET
20 | K | 171251201 | Uložení sypaniny na skládky nebo meziskládky | m3 | 596.36 |  | 0 |  |  |  | základní |  | 0 | 0 | 0 | 0 | 0 | 4 | K | 2 |  |  |  | ROZPOCET | 0 | 0 | 0 | 0 | 0 | 1 | 0 | 4 | -1667712241
| VV |  | 391,61 "uložení na meziskládky |  | 391.61 | [13 empty] | VV | 2 | 2 | True | 0 | ROZPOCET
| VV |  | 204,75 "uložení na skládky |  | 204.75 | [13 empty] | VV | 2 | 2 | True | 0 | ROZPOCET
| VV |  | Součet |  | 596.36 | [13 empty] | VV | 2 | 4 | True | 1 | ROZPOCET
21 | K | 174151101 | Zásyp jam, šachet rýh nebo kolem objektů sypaninou se zhutněním | m3 | 186.86 |  | 0 |  |  |  | základní |  | 0 | 0 | 0 | 0 | 0 | 4 | K | 2 |  |  |  | ROZPOCET | 0 | 0 | 0 | 0 | 0 | 1 | 0 | 4 | -2074652264
| P |  | Poznámka k položce: Zásyp výkopu vytěženou zeminou dovezenou z meziskládky (pod upravovaný terém) | [15 empty] | P | 2
| VV |  | 3,03 "(2x(1,5x1,5x0,74))-(objem potrubí 0,3) - jámy pro napojení suchovodu / Řadu 1 |  | 3.03 | [13 empty] | VV | 2 | 2 | True | 0 | ROZPOCET
| VV |  | 183,83 "(296,5x1,0x0,62) - Řad 1 |  | 183.83 | [13 empty] | VV | 2 | 2 | True | 0 | ROZPOCET
| VV |  | Součet |  | 186.86 | [13 empty] | VV | 2 | 4 | True | 1 | ROZPOCET
22 | K | 175151101 | Obsypání potrubí strojně sypaninou bez prohození, uloženou do 3 m | m3 | 138.11 |  | 0 |  |  |  | základní |  | 0 | 0 | 0 | 0 | 0 | 4 | K | 2 |  |  |  | ROZPOCET | 0 | 0 | 0 | 0 | 0 | 1 | 0 | 4 | -1330666444
| VV |  | 138,11 "(299,0x1,0x0,56) - (objem potrubí 29,33 m3) - Řad 1 (vč. propojení na stáv. potrubí) |  | 138.11 | [13 empty] | VV | 2 | 2 | True | 1 | ROZPOCET
23 | M | 58337303 | štěrkopísek frakce 0/8 - materiál na obsyp | t | 276.22 |  | 0 |  |  |  | základní |  | 0 | 1 | 276.22 | 0 | 0 | 8 | M | 2 |  |  |  | ROZPOCET | 0 | 0 | 0 | 0 | 0 | 1 | 0 | 4 | 1149129696
| VV |  | 138,11*2 'Přepočtené koeficientem množství |  | 276.22 | [13 empty] | VV | 2 | 2 | False | 1 | ROZPOCET
| D | 2 | Zakládání |  |  |  | 0 | [5 empty] | 0 |  | 2.5019 |  | 0 | 1 | D | 1 |  |  |  | ROZPOCET | [6 empty] | 0
24 | K | 275313711 | Bloky z betonu | m3 | 1 |  | 0 |  |  |  | základní |  | 0 | 2.5019 | 2.5019 | 0 | 0 | 4 | K | 2 |  |  |  | ROZPOCET | 0 | 0 | 0 | 0 | 0 | 1 | 0 | 4 | 1324307955
| P |  | Poznámka k položce: Betonové zabezpečovací bloky | [15 empty] | P | 2
| VV |  | 4*0,25 |  | 1 | [13 empty] | VV | 2 | 2 | True | 1 | ROZPOCET
| D | 4 | Vodorovné konstrukce |  |  |  | 0 | [5 empty] | 0 |  | 0 |  | 0 | 1 | D | 1 |  |  |  | ROZPOCET | [6 empty] | 0
25 | K | 451573111 | Lože pod potrubí otevřený výkop ze štěrkopísku, tl. 0,1 m | m3 | 29.9 |  | 0 |  |  |  | základní |  | 0 | 0 | 0 | 0 | 0 | 4 | K | 2 |  |  |  | ROZPOCET | 0 | 0 | 0 | 0 | 0 | 1 | 0 | 4 | -98869674
| P |  | Poznámka k položce: Štěrkopísek zrno 0-8 mm | [15 empty] | P | 2
| VV |  | 299,0*1,0*0,1 "Řad 1 (vč. propojení na stáv. potrubí |  | 29.9 | [13 empty] | VV | 2 | 2 | True | 1 | ROZPOCET
26 | K | 451577877 | Podklad nebo lože pod dlažbu ze štěrkopísku 8-16 mm tl přes 30 do 150 mm | m2 | 2.5 |  | 0 |  |  |  | základní |  | 0 | 0 | 0 | 0 | 0 | 4 | K | 2 |  |  |  | ROZPOCET | 0 | 0 | 0 | 0 | 0 | 1 | 0 | 4 | -1161667352
| D | 5 | Komunikace pozemní |  |  |  | 0 | [5 empty] | 0 |  | 0.22655 |  | 0 | 1 | D | 1 |  |  |  | ROZPOCET | [6 empty] | 0
27 | K | 564871116 | Podklad ze štěrkodrtě ŠD 0/63 mm plochy přes 100 m2 tl. 350 mm | m2 | 305 |  | 0 |  |  |  | základní |  | 0 | 0 | 0 | 0 | 0 | 4 | K | 2 |  |  |  | ROZPOCET | 0 | 0 | 0 | 0 | 0 | 1 | 0 | 4 | 1869717513
| P |  | Poznámka k položce: Zpětná úprava povrchů komunikace | [15 empty] | P | 2
28 | K | 565145111 | Asfaltový beton vrstva podkladní ACP 16+ (obalované kamenivo OKS) tl 60 mm | m2 | 305 |  | 0 |  |  |  | základní |  | 0 | 0 | 0 | 0 | 0 | 4 | K | 2 |  |  |  | ROZPOCET | 0 | 0 | 0 | 0 | 0 | 1 | 0 | 4 | -766705756
| P |  | Poznámka k položce: Zpětná úprava povrchů komunikace | [15 empty] | P | 2
29 | K | 577134111 | Asfaltový beton vrstva obrusná ACO 11 (ABS) tř. I tl 40 mm z nemodifikovaného asfaltu | m2 | 305 |  | 0 |  |  |  | základní |  | 0 | 0 | 0 | 0 | 0 | 4 | K | 2 |  |  |  | ROZPOCET | 0 | 0 | 0 | 0 | 0 | 1 | 0 | 4 | -970144613
| P |  | Poznámka k položce: Zpětná úprava povrchů komunikace | [15 empty] | P | 2
30 | K | 596211220 | Kladení zámkové dlažby pro nevidomé | m2 | 2.5 |  | 0 |  |  |  | základní |  | 0 | 0.09062 | 0.22655 | 0 | 0 | 4 | K | 2 |  |  |  | ROZPOCET | 0 | 0 | 0 | 0 | 0 | 1 | 0 | 4 | -1114046763
| P |  | Poznámka k položce: Zpětné odláždění rozebranou zámkovou dlažbou | [15 empty] | P | 2
| D | 8 | Vedení trubní dálková a přípojná |  |  |  | 0 | [5 empty] | 0 |  | 11.2328 |  | 0 | 1 | D | 1 |  |  |  | ROZPOCET | [6 empty] | 0
31 | K | 85038592R | Řezání potrubí z trub OC DN 350 | kpl | 1 |  | 0 |  |  |  | základní |  | 0 | 0 | 0 | 0 | 0 | 4 | K | 2 |  |  |  | ROZPOCET | 0 | 0 | 0 | 0 | 0 | 1 | 0 | 4 | 995045622
| P |  | Poznámka k položce: Řezání OC potrubí DN 350 mm = 2x v šachtě + 48 x ve výkopu (rozřezání potrubí na seky dl. 6,0 m) | [15 empty] | P | 2
32 | K | 85039181R | Bourání stáv. potrubí z trub ocelových | m | 298 |  | 0 |  |  |  | základní |  | 0 | 0 | 0 | 0 | 0 | 4 | K | 2 |  |  |  | ROZPOCET | 0 | 0 | 0 | 0 | 0 | 1 | 0 | 4 | -134715655
| P |  | Poznámka k položce: Vyzvednutí z výkopu | [15 empty] | P | 2
33 | K | 871381211 | Montáž potrubí z PE100 RC SDR 11 otevřený výkop svařovaných elektrotvarovkou d 355 x 32,2 mm | m | 298 |  | 0 |  |  |  | základní |  | 0 | 0 | 0 | 0 | 0 | 4 | K | 2 |  |  |  | ROZPOCET | 0 | 0 | 0 | 0 | 0 | 1 | 0 | 4 | -1272959917
34 | M | 28613185 | potrubí vodovodní PE100 RC PN 16 SDR11 355x32,2mm | m | 298 |  | 0 |  |  |  | základní |  | 0 | 0.0325 | 9.685 | 0 | 0 | 8 | M | 2 |  |  |  | ROZPOCET | 0 | 0 | 0 | 0 | 0 | 1 | 0 | 4 | -1008351969
| P |  | Poznámka k položce: Tlakové potrubí z polyetylénu, tyče dl. 6,0 m, svařované elektrospojkami (specifikace viz TZ) | [15 empty] | P | 2
35 | K | 877381101 | Montáž elektrospojek a oblouků na vodovodním potrubí z PE trub d 355 | kus | 60 |  | 0 |  |  |  | základní |  | 0 | 0 | 0 | 0 | 0 | 4 | K | 2 |  |  |  | ROZPOCET | 0 | 0 | 0 | 0 | 0 | 1 | 0 | 4 | 1431438896
36 | M | 28615985 | elektrospojka SDR11 PE 100 PN16 D 355mm | kus | 57 |  | 0 |  |  |  | základní |  | 0 | 0.0136 | 0.7752 | 0 | 0 | 8 | M | 2 |  |  |  | ROZPOCET | 0 | 0 | 0 | 0 | 0 | 1 | 0 | 4 | -1631196352
37 | M | 28614908 | oblouk 11° SDR11 PE 100 PN16 D 355mm | kus | 3 |  | 0 |  |  |  | základní |  | 0 | 0.0395 | 0.1185 | 0 | 0 | 8 | M | 2 |  |  |  | ROZPOCET | 0 | 0 | 0 | 0 | 0 | 1 | 0 | 4 | 252642277
38 | K | 891381112 | Montáž vodovodních šoupátek otevřený výkop DN 350 | kus | 1 |  | 0 |  |  |  | základní |  | 0 | 0.00716 | 0.00716 | 0 | 0 | 4 | K | 2 |  |  |  | ROZPOCET | 0 | 0 | 0 | 0 | 0 | 1 | 0 | 4 | 838608412
39 | M | 42221123 | šoupátko F5 s přírubami voda DN 350 PN16, s prodlouženou životností | kus | 1 |  | 0 |  |  |  | základní |  | 0 | 0.185 | 0.185 | 0 | 0 | 8 | M | 2 |  |  |  | ROZPOCET | 0 | 0 | 0 | 0 | 0 | 1 | 0 | 4 | 709369751
| P |  | Poznámka k položce: Např. PREMIUM 100 | [15 empty] | P | 2
40 | M | 42291130 | souprava zemní teleskopická pro F5 šoupátka DN 350mm Rd 1,05-1,75m | kus | 1 |  | 0 |  |  |  | základní |  | 0 | 0.0062 | 0.0062 | 0 | 0 | 8 | M | 2 |  |  |  | ROZPOCET | 0 | 0 | 0 | 0 | 0 | 1 | 0 | 4 | -124637441
41 | K | 891389951 | Montáž potrubních spojek hrdlo/příruba na potrubí z jakýchkoli trub DN 350 | kus | 2 |  | 0 |  |  |  | základní |  | 0 | 0.01353 | 0.02706 | 0 | 0 | 4 | K | 2 |  |  |  | ROZPOCET | 0 | 0 | 0 | 0 | 0 | 1 | 0 | 4 | 1313585350
42 | M | 31951024 | potrubní spojka hrdlo-příruba DN 350 | kus | 2 |  | 0 |  |  |  | základní |  | 0 | 0.087 | 0.174 | 0 | 0 | 8 | M | 2 |  |  |  | ROZPOCET | 0 | 0 | 0 | 0 | 0 | 1 | 0 | 4 | -1441632478
| P |  | Poznámka k položce: Litinová spojka s přírubou a hrdlem DN 350(352-396)mm pro spojení PE 355 mm (např. typ ORION plus/SUPA MAXI) | [15 empty] | P | 2
43 | M | 31951R.1 | nerezová podpůrná vsuvka do potrubí PE 355 mm | kus | 2 |  | 0 |  |  |  | základní |  | 0 | 0 | 0 | 0 | 0 | 8 | M | 2 |  |  |  | ROZPOCET | 0 | 0 | 0 | 0 | 0 | 1 | 0 | 4 | 1675313170
44 | K | 891399951 | Montáž potrubních spojek hrdlo/příruba na potrubí z trub ocelových DN 350 | kus | 1 |  | 0 |  |  |  | základní |  | 0 | 0.01361 | 0.01361 | 0 | 0 | 4 | K | 2 |  |  |  | ROZPOCET | 0 | 0 | 0 | 0 | 0 | 1 | 0 | 4 | 1199173298
45 | M | 31951012 | potrubní spojka hrdlo-příruba DN 350 | kus | 1 |  | 0 |  |  |  | základní |  | 0 | 0.091 | 0.091 | 0 | 0 | 8 | M | 2 |  |  |  | ROZPOCET | 0 | 0 | 0 | 0 | 0 | 1 | 0 | 4 | -1690203468
| P |  | Poznámka k položce: Litinová spojka s přírubou a hrdlem DN 350(352-378)mm pro spojení OC 350 mm (např. typ UNI extra) | [15 empty] | P | 2
46 | K | 892381111 | Tlaková zkouška potrubí DN 350 | m | 298 |  | 0 |  |  |  | základní |  | 0 | 0 | 0 | 0 | 0 | 4 | K | 2 |  |  |  | ROZPOCET | 0 | 0 | 0 | 0 | 0 | 1 | 0 | 4 | -1335516300
47 | K | 892383122 | Proplach a dezinfekce vodovodního potrubí DN 350 | m | 298 |  | 0 |  |  |  | základní |  | 0 | 0 | 0 | 0 | 0 | 4 | K | 2 |  |  |  | ROZPOCET | 0 | 0 | 0 | 0 | 0 | 1 | 0 | 4 | 254854741
48 | K | 899401112 | Osazení poklopů uličních litinových šoupátkových | kus | 1 |  | 0 |  |  |  | základní |  | 0 | 0.04 | 0.04 | 0 | 0 | 4 | K | 2 |  |  |  | ROZPOCET | 0 | 0 | 0 | 0 | 0 | 1 | 0 | 4 | -815873335
49 | M | 42291352 | poklop šoupátkový, těžká litina | kus | 1 |  | 0 |  |  |  | základní |  | 0 | 0.0133 | 0.0133 | 0 | 0 | 8 | M | 2 |  |  |  | ROZPOCET | 0 | 0 | 0 | 0 | 0 | 1 | 0 | 4 | 1713165399
50 | M | 42210050 | deska podkladová uličního poklopu litinového šoupatového, recyklovaný plast | kus | 1 |  | 0 |  |  |  | základní |  | 0 | 0.0003 | 0.0003 | 0 | 0 | 8 | M | 2 |  |  |  | ROZPOCET | 0 | 0 | 0 | 0 | 0 | 1 | 0 | 4 | -403593697
51 | K | 899712111 | Orientační tabulky na zdivu | kus | 1 |  | 0 |  |  |  | základní |  | 0 | 0.00033 | 0.00033 | 0 | 0 | 4 | K | 2 |  |  |  | ROZPOCET | 0 | 0 | 0 | 0 | 0 | 1 | 0 | 4 | -2102598357
| P |  | Poznámka k položce: Na opěrnou zeď | [15 empty] | P | 2
52 | K | 899721111 | Signalizační vodič CY 6 mm2 na potrubí poplastovaný | m | 303 |  | 0 |  |  |  | základní |  | 0 | 0.00019 | 0.05757 | 0 | 0 | 4 | K | 2 |  |  |  | ROZPOCET | 0 | 0 | 0 | 0 | 0 | 1 | 0 | 4 | 960217767
53 | K | 899722114 | Krytí potrubí z plastů výstražnou fólií z PVC 50 cm - barva bílá | m | 296.5 |  | 0 |  |  |  | základní |  | 0 | 0.00013 | 0.038545 | 0 | 0 | 4 | K | 2 |  |  |  | ROZPOCET | 0 | 0 | 0 | 0 | 0 | 1 | 0 | 4 | -1471125975
54 | K | R1 | Spojovací materiál, nerez = šrouby šestihranné M24, matice a podložky | kpl | 1 |  | 0 |  |  |  | základní |  | 0 | 0 | 0 | 0 | 0 | 4 | K | 2 |  |  |  | ROZPOCET | 0 | 0 | 0 | 0 | 0 | 1 | 0 | 4 | 1182742057
55 | K | R2 | Grafitová vazelína (balení 0,5 kg) | kus | 2 |  | 0 |  |  |  | základní |  | 0 | 0 | 0 | 0 | 0 | 4 | K | 2 |  |  |  | ROZPOCET | 0 | 0 | 0 | 0 | 0 | 1 | 0 | 4 | -913932158
56 | K | R3 | Ochranná protikorozní bandáž přírubových spojů, balení š. 100 mm, dl. 10,0 m | kus | 1 |  | 0 |  |  |  | základní |  | 0 | 0 | 0 | 0 | 0 | 4 | K | 2 |  |  |  | ROZPOCET | 0 | 0 | 0 | 0 | 0 | 1 | 0 | 4 | 1286677459
| P |  | Poznámka k položce: Lepící syntetická tkanina s inhibitory koroze | [15 empty] | P | 2
57 | K | R4 | Vypuštění a napuštění vodovodu | kpl | 1 |  | 0 |  |  |  | základní |  | 0 | 0 | 0 | 0 | 0 | 4 | K | 2 |  |  |  | ROZPOCET | 0 | 0 | 0 | 0 | 0 | 1 | 0 | 4 | 812285566
58 | K | R5 | Zabezpečení konců vodovodního potrubí DN 350 | kus | 2 |  | 0 |  |  |  | základní |  | 0 | 0 | 0 | 0 | 0 | 4 | K | 2 |  |  |  | ROZPOCET | 0 | 0 | 0 | 0 | 0 | 1 | 0 | 4 | -153423069
59 | K | R6 | Demontáž stávající spojky potrubí OC ve výkopu | kus | 1 |  | 0 |  |  |  | základní |  | 0 | 0 | 0 | 0 | 0 | 4 | K | 2 |  |  |  | ROZPOCET | 0 | 0 | 0 | 0 | 0 | 1 | 0 | 4 | -606253048
| P |  | Poznámka k položce: Ve staničení km 0,000 | [15 empty] | P | 2
60 | K | R7 | Laboratorní rozbor vody | kpl | 1 |  | 0 |  |  |  | základní |  | 0 | 0 | 0 | 0 | 0 | 4 | K | 2 |  |  |  | ROZPOCET | 0 | 0 | 0 | 0 | 0 | 1 | 0 | 4 | 358428102
61 | K | R8 | Uzemnění vodiče vyvedením k poklopům | kus | 2 |  | 0 |  |  |  | základní |  | 0 | 0 | 0 | 0 | 0 | 4 | K | 2 |  |  |  | ROZPOCET | 0 | 0 | 0 | 0 | 0 | 1 | 0 | 4 | 1570757240
62 | K | R9 | Zkouška funkčnosti vodiče, včetně protokolu o měření | kpl | 1 |  | 0 |  |  |  | základní |  | 0 | 0 | 0 | 0 | 0 | 4 | K | 2 |  |  |  | ROZPOCET | 0 | 0 | 0 | 0 | 0 | 1 | 0 | 4 | -979197611
| D | 81 | Úpravy stávající vodovodní šachty |  |  |  | 0 | [5 empty] | 0 |  | 0 |  | 0 | 1 | D | 2 |  |  |  | ROZPOCET | [6 empty] | 0
63 | K | 55241101.1 | Litinový poklop čtvercový 600 x 600, s rámem, uzamykatelný - dodávka + monzáž | kpl | 1 |  | 0 |  |  |  | základní |  | 0 | 0 | 0 | 0 | 0 | 4 | K | 3 |  |  |  | ROZPOCET | 0 | 0 | 0 | 0 | 0 | 1 | 0 | 4 | 1616404745
| P |  | Poznámka k položce: Včetně kotvícího materiálu + obetonování rámu | [15 empty] | P | 3
64 | K | 44983026.2 | Žebřík z nerezové oceli - dodávka + montáž | kpl | 1 |  | 0 |  |  |  | základní |  | 0 | 0 | 0 | 0 | 0 | 4 | K | 3 |  |  |  | ROZPOCET | 0 | 0 | 0 | 0 | 0 | 1 | 0 | 4 | -305412413
| P |  | Poznámka k položce: Žebřík z nerezové oceli, dl. 1,45 m, s výsuvným madlem dl. 1,2 m + kotvící materiál | [15 empty] | P | 3
65 | K | R10 | Utěsnění stávajících otvorů v obvodových stěnách šachty, vzniklých po výřezech potrubí | kpl | 2 |  | 0 |  |  |  | základní |  | 0 | 0 | 0 | 0 | 0 | 4 | K | 3 |  |  |  | ROZPOCET | 0 | 0 | 0 | 0 | 0 | 1 | 0 | 4 | 1577844630
| P |  | Poznámka k položce: Např. rychle tuhnoucí cementovou směsí Maxplug | [15 empty] | P | 3
| D | 82 | Suchovod (provizorní vodovod vedený po terénu) |  |  |  | 0 | [5 empty] | 0 |  | 0 |  | 0 | 1 | D | 2 |  |  |  | ROZPOCET | [6 empty] | 0
66 | K | 871351142 | Tlakové potrubí z polyetylénu PE 100, SDR 11, PN 16, 225 x 20,5 mm | m | 305 |  | 0 |  |  |  | základní |  | 0 | 0 | 0 | 0 | 0 | 4 | K | 3 |  |  |  | ROZPOCET | 0 | 0 | 0 | 0 | 0 | 1 | 0 | 4 | 1052697808
67 | M | 28613181 | potrubí vodovodní tlakové PE100 SDR11 PN16 225x20,5 mm | m | 305 |  | 0 |  |  |  | základní |  | 0 | 0 | 0 | 0 | 0 | 8 | M | 3 |  |  |  | ROZPOCET | 0 | 0 | 0 | 0 | 0 | 1 | 0 | 4 | -1247942057
| P |  | Poznámka k položce: Tlakové potrubí z polyetylénu, tyče dl. 6,0 nebo 12,0 m svařované na tupo | [15 empty] | P | 3
68 | K | 877251101 | Montáž tvarovek plastových na vodovodním potrubí z PE trub d 225 | kus | 2 |  | 0 |  |  |  | základní |  | 0 | 0 | 0 | 0 | 0 | 4 | K | 3 |  |  |  | ROZPOCET | 0 | 0 | 0 | 0 | 0 | 1 | 0 | 4 | 1727901816
69 | M | 28653142 | nákružek lemový PE100 SDR11 225mm | kus | 2 |  | 0 |  |  |  | základní |  | 0 | 0 | 0 | 0 | 0 | 8 | M | 3 |  |  |  | ROZPOCET | 0 | 0 | 0 | 0 | 0 | 1 | 0 | 4 | 20341773
70 | M | 2865441R | příruba volná PP/ocel k lemovému nákružku 200/225 | kus | 2 |  | 0 |  |  |  | základní |  | 0 | 0 | 0 | 0 | 0 | 8 | M | 3 |  |  |  | ROZPOCET | 0 | 0 | 0 | 0 | 0 | 1 | 0 | 4 | 697553815
71 | K | 877351202 | Montáž tvarovek plastových na vodovodním potrubí z PE trub d 225mm (elektrokoleno, oblouk) | kus | 10 |  | 0 |  |  |  | základní |  | 0 | 0 | 0 | 0 | 0 | 4 | K | 3 |  |  |  | ROZPOCET | 0 | 0 | 0 | 0 | 0 | 1 | 0 | 4 | 643069869
72 | M | 28614942 | elektrokoleno PE 225-90°, SDR 11 | kus | 2 |  | 0 |  |  |  | základní |  | 0 | 0 | 0 | 0 | 0 | 8 | M | 3 |  |  |  | ROZPOCET | 0 | 0 | 0 | 0 | 0 | 1 | 0 | 4 | 1220409438
73 | M | 28614874.1 | oblouk PE 225/60°, SDR 11 | kus | 2 |  | 0 |  |  |  | základní |  | 0 | 0 | 0 | 0 | 0 | 8 | M | 3 |  |  |  | ROZPOCET | 0 | 0 | 0 | 0 | 0 | 1 | 0 | 4 | 1567215698
74 | M | 28614874.2 | oblouk PE 225/22°, SDR 11 | kus | 1 |  | 0 |  |  |  | základní |  | 0 | 0 | 0 | 0 | 0 | 8 | M | 3 |  |  |  | ROZPOCET | 0 | 0 | 0 | 0 | 0 | 1 | 0 | 4 | 1437621466
75 | M | 28614874.3 | oblouk PE 225/11°, SDR 11 | kus | 5 |  | 0 |  |  |  | základní |  | 0 | 0 | 0 | 0 | 0 | 8 | M | 3 |  |  |  | ROZPOCET | 0 | 0 | 0 | 0 | 0 | 1 | 0 | 4 | 21495129
76 | K | 87735120R | Montáž litinových tvarovek otevřený výkop DN 350 (koleno, redukce) | kus | 4 |  | 0 |  |  |  | základní |  | 0 | 0 | 0 | 0 | 0 | 4 | K | 3 |  |  |  | ROZPOCET | 0 | 0 | 0 | 0 | 0 | 1 | 0 | 4 | 817130831
77 | M | 55253877 | redukce litinová přírubová DN 350/200 mm | kus | 2 |  | 0 |  |  |  | základní |  | 0 | 0 | 0 | 0 | 0 | 8 | M | 3 |  |  |  | ROZPOCET | 0 | 0 | 0 | 0 | 0 | 1 | 0 | 4 | 1468027308
78 | M | 55254054 | koleno litinové přírubové 90°, DN 350 mm | kus | 2 |  | 0 |  |  |  | základní |  | 0 | 0 | 0 | 0 | 0 | 8 | M | 3 |  |  |  | ROZPOCET | 0 | 0 | 0 | 0 | 0 | 1 | 0 | 4 | 304535706
79 | K | R11 | Spojovací materiál | kpl | 1 |  | 0 |  |  |  | základní |  | 0 | 0 | 0 | 0 | 0 | 4 | K | 3 |  |  |  | ROZPOCET | 0 | 0 | 0 | 0 | 0 | 1 | 0 | 4 | 776961780
| D | 83 | Ostatní práce spojené se suchovodem |  |  |  | 0 | [5 empty] | 0 |  | 0 |  | 0 | 1 | D | 2 |  |  |  | ROZPOCET | [6 empty] | 0
80 | K | 892351111 | Tlaková zkouška potrubí DN 200 mm | m | 305 |  | 0 |  |  |  | základní |  | 0 | 0 | 0 | 0 | 0 | 4 | K | 3 |  |  |  | ROZPOCET | 0 | 0 | 0 | 0 | 0 | 1 | 0 | 4 | -676139833
81 | K | 892353122 | Proplach a dezinfekce potrubí DN 200 | m | 305 |  | 0 |  |  |  | základní |  | 0 | 0 | 0 | 0 | 0 | 4 | K | 3 |  |  |  | ROZPOCET | 0 | 0 | 0 | 0 | 0 | 1 | 0 | 4 | 848011973
82 | K | R12 | Laboratorní rozbor vody | kpl | 1 |  | 0 |  |  |  | základní |  | 0 | 0 | 0 | 0 | 0 | 4 | K | 3 |  |  |  | ROZPOCET | 0 | 0 | 0 | 0 | 0 | 1 | 0 | 4 | 899267282
83 | K | R13 | Ochrana potrubí vedeného po terénu | kpl | 1 |  | 0 |  |  |  | základní |  | 0 | 0 | 0 | 0 | 0 | 4 | K | 3 |  |  |  | ROZPOCET | 0 | 0 | 0 | 0 | 0 | 1 | 0 | 4 | -2077827224
84 | K | R14 | Demontáž suchovodu | kpl | 1 |  | 0 |  |  |  | základní |  | 0 | 0 | 0 | 0 | 0 | 4 | K | 3 |  |  |  | ROZPOCET | 0 | 0 | 0 | 0 | 0 | 1 | 0 | 4 | -648039141
| D | 9 | Ostatní konstrukce a práce, bourání |  |  |  | 0 | [5 empty] | 0 |  | 0.45792 |  | 0.578 | 1 | D | 1 |  |  |  | ROZPOCET | [6 empty] | 0
85 | K | 916241112 | Osazení obrubníku kamenného do lože z betonu prostého | m | 3 |  | 0 |  |  |  | základní |  | 0 | 0.15134 | 0.45402 | 0 | 0 | 4 | K | 2 |  |  |  | ROZPOCET | 0 | 0 | 0 | 0 | 0 | 1 | 0 | 4 | 745304076
| P |  | Poznámka k položce: Zpětné osazení rozebraných kamenných obrub do betonu | [15 empty] | P | 2
86 | K | 918299315 | Nátěr povrchů barevný | m2 | 13 |  | 0 |  |  |  | základní |  | 0 | 0.0003 | 0.0039 | 0 | 0 | 4 | K | 2 |  |  |  | ROZPOCET | 0 | 0 | 0 | 0 | 0 | 1 | 0 | 4 | 226568423
| P |  | Poznámka k položce: Nátěr povrchu stávající cyklostezky červenou barvou | [15 empty] | P | 2
87 | K | 919735111 | Řezání stávajícího živičného krytu | m | 605 |  | 0 |  |  |  | základní |  | 0 | 0 | 0 | 0 | 0 | 4 | K | 2 |  |  |  | ROZPOCET | 0 | 0 | 0 | 0 | 0 | 1 | 0 | 4 | 746651913
88 | K | 97102445R | Zvětšení prostupu pro potrubí PE 355 do stěn stávající šachty / vybourání stáv. OC 350 | kpl | 2 |  | 0 |  |  |  | základní |  | 0 | 0 | 0 | 0.262 | 0.524 | 4 | K | 2 |  |  |  | ROZPOCET | 0 | 0 | 0 | 0 | 0 | 1 | 0 | 4 | 1069251280
89 | K | 976085411 | Vybourání stávajících litinových poklopů 60x60 cm, vč. rámu | kus | 1 |  | 0 |  |  |  | základní |  | 0 | 0 | 0 | 0.054 | 0.054 | 4 | K | 2 |  |  |  | ROZPOCET | 0 | 0 | 0 | 0 | 0 | 1 | 0 | 4 | -223039209
90 | K | 97608541R | Demontáž stávajícího žebříku | kpl | 1 |  | 0 |  |  |  | základní |  | 0 | 0 | 0 | 0 | 0 | 4 | K | 2 |  |  |  | ROZPOCET | 0 | 0 | 0 | 0 | 0 | 1 | 0 | 4 | -1285341360
| D | 997 | Doprava suti a vybouraných hmot |  |  |  | 0 | [5 empty] | 0 |  | 0 |  | 0 | 1 | D | 1 |  |  |  | ROZPOCET | [6 empty] | 0
91 | K | 997221551 | Vodorovná doprava suti ze sypkých materiálů do 1 km | t | 134.2 |  | 0 |  |  |  | základní |  | 0 | 0 | 0 | 0 | 0 | 4 | K | 2 |  |  |  | ROZPOCET | 0 | 0 | 0 | 0 | 0 | 1 | 0 | 4 | -359348901
| VV |  | 134,20 "odstranění konstrukčních vrstev stávající komunikace ze štěrkopísku |  | 134.2 | [13 empty] | VV | 2 | 2 | True | 1 | ROZPOCET
92 | K | 997221559 | Příplatek ZKD 1 km u vodorovné dopravy suti ze sypkých materiálů | t | 2549.8 |  | 0 |  |  |  | základní |  | 0 | 0 | 0 | 0 | 0 | 4 | K | 2 |  |  |  | ROZPOCET | 0 | 0 | 0 | 0 | 0 | 1 | 0 | 4 | 1433026458
| VV |  | 134,20*19 "příplatek k vodorovnému přemístění za každý další započatý km přes 1 km na vzdálenost 20 km |  | 2549.8 | [13 empty] | VV | 2 | 2 | True | 1 | ROZPOCET
93 | K | 997221561 | Vodorovná doprava suti z kusových materiálů do 1 km | t | 43.574 |  | 0 |  |  |  | základní |  | 0 | 0 | 0 | 0 | 0 | 4 | K | 2 |  |  |  | ROZPOCET | 0 | 0 | 0 | 0 | 0 | 1 | 0 | 4 | 1899317198
| VV |  | 29,89 "odstranění živičného krytu stávající komunikace |  | 29.89 | [13 empty] | VV | 2 | 2 | True | 0 | ROZPOCET
| VV |  | 13,684 "odstranění vybouraného stávajícího potrubí |  | 13.684 | [13 empty] | VV | 2 | 2 | True | 0 | ROZPOCET
| VV |  | Součet |  | 43.574 | [13 empty] | VV | 2 | 4 | True | 1 | ROZPOCET
94 | K | 997221569 | Příplatek ZKD 1 km u vodorovné dopravy suti z kusových materiálů | t | 827.906 |  | 0 |  |  |  | základní |  | 0 | 0 | 0 | 0 | 0 | 4 | K | 2 |  |  |  | ROZPOCET | 0 | 0 | 0 | 0 | 0 | 1 | 0 | 4 | 1873019557
| VV |  | 43,574*19 "příplatek k vodorovnému přemístění za každý další započatý km přes 1 km na vzdálenost 20 km |  | 827.906 | [13 empty] | VV | 2 | 2 | True | 1 | ROZPOCET
95 | K | 997221611 | Nakládání suti na dopravní prostředky pro vodorovnou dopravu | t | 177.774 |  | 0 |  |  |  | základní |  | 0 | 0 | 0 | 0 | 0 | 4 | K | 2 |  |  |  | ROZPOCET | 0 | 0 | 0 | 0 | 0 | 1 | 0 | 4 | 1557460573
| VV |  | 134,20 "rozebrané konstrukční vrstvy komunikace |  | 134.2 | [13 empty] | VV | 2 | 2 | True | 0 | ROZPOCET
| VV |  | 13,684 "zrušení stávajícího potrubí |  | 13.684 | [13 empty] | VV | 2 | 2 | True | 0 | ROZPOCET
| VV |  | 29,89 "odstranění povrchu živičného krytu komunikace |  | 29.89 | [13 empty] | VV | 2 | 2 | True | 0 | ROZPOCET
| VV |  | Součet |  | 177.774 | [13 empty] | VV | 2 | 4 | True | 1 | ROZPOCET
96 | K | 997221858 | Poplatek za uložení na skládce (skládkovné) ostatní - zrušení stávajícího potrubí OC | t | 13.684 |  | 0 |  |  |  | základní |  | 0 | 0 | 0 | 0 | 0 | 4 | K | 2 |  |  |  | ROZPOCET | 0 | 0 | 0 | 0 | 0 | 1 | 0 | 4 | 1854917636
97 | K | 997221873 | Poplatek za uložení na skládce (skládkovné) stavebního odpadu zeminy a kamení zatříděného do Katalogu odpadů pod kódem 17 05 04 | t | 134.2 |  | 0 |  |  |  | základní |  | 0 | 0 | 0 | 0 | 0 | 4 | K | 2 |  |  |  | ROZPOCET | 0 | 0 | 0 | 0 | 0 | 1 | 0 | 4 | -1911783227
98 | K | 997221875 | Poplatek za uložení na skládce (skládkovné) stavebního odpadu asfaltového bez obsahu dehtu zatříděného do Katalogu odpadů pod kódem 17 03 02 | t | 29.89 |  | 0 |  |  |  | základní |  | 0 | 0 | 0 | 0 | 0 | 4 | K | 2 |  |  |  | ROZPOCET | 0 | 0 | 0 | 0 | 0 | 1 | 0 | 4 | 199308023
| D | 998 | Přesun hmot |  |  |  | 0 | [5 empty] | 0 |  | 0 |  | 0 | 1 | D | 1 |  |  |  | ROZPOCET | [6 empty] | 0
99 | K | 998276101 | Přesun hmot pro trubní vedení z trub z plastických hmot otevřený výkop | t | 16.41 |  | 0 |  |  |  | základní |  | 0 | 0 | 0 | 0 | 0 | 4 | K | 2 |  |  |  | ROZPOCET | 0 | 0 | 0 | 0 | 0 | 1 | 0 | 4 | 948521011
100 | K | 99833201R | Rozvoz materiálu na obsyp po staveništi | t | 276.22 |  | 0 |  |  |  | základní |  | 0 | 0 | 0 | 0 | 0 | 4 | K | 2 |  |  |  | ROZPOCET | 0 | 0 | 0 | 0 | 0 | 1 | 0 | 4 | 1110117935
| D | VRN | Vedlejší rozpočtové náklady |  |  |  | 0 | [5 empty] | 0 |  | 0 |  | 0 | 5 | D | 0 |  |  |  | ROZPOCET | [6 empty] | 0
101 | K | 001 | Geodetické vytyčení stavby | bod | 9 |  | 0 |  |  |  | základní |  | 0 | 0 | 0 | 0 | 0 | 4 | K | 1 |  |  |  | ROZPOCET | 0 | 0 | 0 | 0 | 0 | 1 | 0 | 4 | 1963504639
102 | K | 002 | Vytyčení stávajících podzemních sítí a zařízení | kpl | 1 |  | 0 |  |  |  | základní |  | 0 | 0 | 0 | 0 | 0 | 4 | K | 1 |  |  |  | ROZPOCET | 0 | 0 | 0 | 0 | 0 | 1 | 0 | 4 | -277570755
103 | K | 003 | Fotodokumentace objektů na stavbě před zahájením výkopových prací a po dokončení stavby | kpl | 1 |  | 0 |  |  |  | základní |  | 0 | 0 | 0 | 0 | 0 | 4 | K | 1 |  |  |  | ROZPOCET | 0 | 0 | 0 | 0 | 0 | 1 | 0 | 4 | -1104543967
104 | K | 004 | Dokumentace realizační (výrobní a dílenská) = ocenit pouze pokud dodavatel posoudí, že bude tato PD potřeba | kpl | 1 |  | 0 |  |  |  | základní |  | 0 | 0 | 0 | 0 | 0 | 4 | K | 1 |  |  |  | ROZPOCET | 0 | 0 | 0 | 0 | 0 | 1 | 0 | 4 | 910489648
105 | K | 005 | Geodetické zaměření skutečného provedení stavby (před zásypem potrubí a po osazení povrchových znaků) | 100m | 2.89 |  | 0 |  |  |  | základní |  | 0 | 0 | 0 | 0 | 0 | 4 | K | 1 |  |  |  | ROZPOCET | 0 | 0 | 0 | 0 | 0 | 1 | 0 | 4 | -1973699622
106 | K | 006 | Přítomnost geologa na stavbě | kpl | 1 |  | 0 |  |  |  | základní |  | 0 | 0 | 0 | 0 | 0 | 4 | K | 1 |  |  |  | ROZPOCET | 0 | 0 | 0 | 0 | 0 | 1 | 0 | 4 | 1203080500
107 | K | 007 | Hutnící zkoušky | kpl | 1 |  | 0 |  |  |  | základní |  | 0 | 0 | 0 | 0 | 0 | 4 | K | 1 |  |  |  | ROZPOCET | 0 | 0 | 0 | 0 | 0 | 1 | 0 | 4 | 987866816
108 | K | 008 | Objekty zařízení staveniště vč. napojení na inž. sítě | kpl | 1 |  | 0 |  |  |  | základní |  | 0 | 0 | 0 | 0 | 0 | 4 | K | 1 |  |  |  | ROZPOCET | 0 | 0 | 0 | 0 | 0 | 1 | 0 | 4 | -28405538
109 | K | 009 | Mobilní zábrany (pronájem, osazení, demontáž) | kpl | 1 |  | 0 |  |  |  | základní |  | 0 | 0 | 0 | 0 | 0 | 4 | K | 1 |  |  |  | ROZPOCET | 0 | 0 | 0 | 0 | 0 | 1 | 0 | 4 | 222784306
110 | K | 010 | Dokumentace dočasného dopravního značení (DIO), vč. schválení Policií ČR | kpl | 1 |  | 0 |  |  |  | základní |  | 0 | 0 | 0 | 0 | 0 | 4 | K | 1 |  |  |  | ROZPOCET | 0 | 0 | 0 | 0 | 0 | 1 | 0 | 4 | 1107946825
111 | K | 011 | Osazení dočasného dopravního značení, vč. pronájmu značek | kpl | 1 |  | 0 |  |  |  | základní |  | 0 | 0 | 0 | 0 | 0 | 4 | K | 1 |  |  |  | ROZPOCET | 0 | 0 | 0 | 0 | 0 | 1 | 0 | 4 | 1025712368
112 | K | 012 | Práce provozovatele spojené s přepojováním vodovodu a zajištění nepřetržité dodávky vody během stavby | kpl | 1 |  | 0 |  |  |  | základní |  | 0 | 0 | 0 | 0 | 0 | 4 | K | 1 |  |  |  | ROZPOCET | 0 | 0 | 0 | 0 | 0 | 1 | 0 | 4 | -160272743
113 | K | 013 | Dokumentace skutečného provedení stavby | kpl | 1 |  | 0 |  |  |  | základní |  | 0 | 0 | 0 | 0 | 0 | 4 | K | 1 |  |  |  | ROZPOCET | 0 | 0 | 0 | 0 | 0 | 1 | 0 | 4 | -1129926440