## List1
FVE 36,4 kWp, MŠ Český Krumlov, Sídliště Plešivec II/391
| materiál |  | jedn | výměra | Jedn. Cena | Cena celkem
1 | Fotovoltaický flexibilní panel 520Wp, účinnost 19,3%, záruka 12 let na výrobek, 25 let na minimálně 80% původního výkonu, IEC 61215, IEC 61730 |  | ks | 70 |  | 0
2 | Síťový střídač napětí, výkon 30kVA, 3 MPP trackery, zavěšený, IP65, integrovaný DC odpojovač, monitorování zem. spojení i sítě, integrovaná ochrana přepětí DC, zkratu AC, galvanicky izolováno, Modbus, integr. řízení systému, WLAN, RS485, záruka 10 let, účinost 97,5%, IEC 61727, IEC 62116, IEC 60068-2, IEC 62109-1/2, EN 50438 |  | ks | 1 |  | 0
3 | Sytstém pro nalepení panelů - certifikovaný výrobce |  | ks | 70 |  | 0
4 | Tigo optimizér (Rapid Shutdown) |  | ks | 70 |  | 0
5 | Stejnosměrná kabeláž, solární, odolná UV, Průřez 1x6 mm2 včetně převěsu |  | m | 1000 |  | 0
6 | Stejnosměrný konektor MC-4 samec |  | ks | 30 |  | 0
7 | Stejnosměrný konektor MC-4 samice |  | ks | 30 |  | 0
8 | Chránička kabelová, pro vnější prostředí, odolná UV vč. Uchycení |  | m | 700 |  | 0
9 | DC Rozvaděč, pojistkový odpínač, svodič přepětí T1+T2 |  | kpl. | 1 |  | 0
10 | Rozvaděč AC - jištění měniče, příprava HDO a řízení FVE (wattmeter + smartmeter) |  | kpl. | 1 |  | 0
11 | CYKY-J 5x16 mm2 |  | m | 70 |  | 0
12 | CYKY-J 3x1,5 mm2 |  | m | 70 |  | 0
13 | CYKY-J 5x6 mm2 |  | m | 30 |  | 0
14 | CYA 16 |  | m | 240 |  | 0
15 | FTP cat. 6e 4x2x0,5mm2 |  | m | 160 |  | 0
16 | Kompletní zhotovení uzemnění a propojení hromosvodovou soustavou |  | kpl. | 1 |  | 0
17 | Datový kabel Cat 5e. |  | m | 200 |  | 0
18 | Datový switch 12 portový 100 Mbps |  | ks | 1 |  | 0
19 | Datová koncovka RJ-45 |  | ks | 20 |  | 0
20 | Kabelová trasa, žlab plný vč. montáže a příslušenství |  | m | 200 |  | 0
21 | STOP tlačítko - pod sklem, včetně montáže |  | ks | 3 |  | 0
22 | Montáž konstrukce pro FVE panely (lepení) |  | ks | 70 |  | 0
23 | Montáž kabelů DC |  | m | 1000 |  | 0
24 | Doprava materiálu na střechu objektu |  | kpl. | 1 |  | 0
25 | Montáž FVE panelů |  | ks | 70 |  | 0
26 | Montáž a oživení měničů |  | ks | 1 |  | 0
27 | Funkční zkouška a testovací provoz |  | ks | 1 |  | 0
28 | Revize |  | kpl. | 1 |  | 0
29 | První paralelní připojení elektrárny vč. Dokumentace a koordinace s EG.D Distribuce * |  | kpl. | 1 |  | 0
30 | Dokumentace skutečného provedení pro investora |  | kpl. | 1 |  | 0
31 | Stavební práce, vrtání prostupů, zazdívání prostupů, bybílení, začištění |  | kpl. | 1 |  | 0
33 | Požární ucpávky |  | ks | 5 |  | 0
34 | Energetický management, řídící technika ** |  | ks | 1 |  | 0
35 | VRN |  | kpl. | 1% |  | 0
| Celková cena bez DPH |  |  |  |  | 0
| DPH |  |  |  |  | 0
| Celková cena s DPH |  |  |  |  | 0
| * | zhotovitel zajistí připojení FVE k distribuční síti dle PPDS včetně dokumentace potřebné pro 1.paralelní připojení. Součástí připojení k distribuční síti bude úprava elektroměrové skříně dle aktuálně platných připojovacích podmínek distributora, včetně provedené platné revize elektroměrové skříně na náklady zhotovitele
| ** | FVE bude vybavena řídícím SW a měřícími a řídícími prvky pro optimalizaci výroby a spotřeby energie,FVE bude vybavena řídícím SW a měřícími a řídícími prvky pro optimalizaci výroby a spotřeby energie, za účelem prioritního využití elektřiny vyrobené výrobnou FVE pro vlastní spotřebu v objektu, případně v budoucnu pro sdílení energie mezi odběrnými místy žadatele (wi-fi rozhraní střídače, smartmetery, smartroutery, apod.). Řídící SW bude taktéž sloužit k propojení objektů bez vlastní FVE s novými výrobnami.