## OBKLADY
prvek | číslo | umístění / použití | technická specifikace | designová specifikace | poznámka
OBKLADY A DLAŽBY
DLAŽBA | DL.1 | K1-2-001;K1-2-004;K1-2-006;K1-2-011b; | Cihelná dlažba |  | 1) Před dodáním na stavbu musí být na základě vyvzorkování odsouhlaseno autorským dozorem.
| DL.2 |  | Cihelná dlažba 100 x 100 x 15mm |  | 1) Před dodáním na stavbu musí být na základě vyvzorkování odsouhlaseno autorským dozorem.
| DL.3 | WC ŽENY K1-2-013;K1-2-027;K1-2-044;K2-2-017;K2-3-007; | terakotový obklad asymetricky glazovaný (barva sv. modrá akvamarín), rozměr 30 x 30 x 2,5 cm |  | 1) Před dodáním na stavbu musí být na základě vyvzorkování odsouhlaseno autorským dozorem.
| DL.4 | K1-2-024;K1-2-025;K2-1-019 až K2-1-025; | terakotový obklad asymetricky glazovaný (barva křišťálový okr), rozměr 30 x 30 x 2,5 cm |  | 1) Před dodáním na stavbu musí být na základě vyvzorkování odsouhlaseno autorským dozorem.
| DL.5 | WC MUŽI K1-2-015;K1-2-028;K1-2-049; | terakotový obklad asymetricky glazovaný (barva zelená artyčok), rozměr 30 x 30 x 2,5 cm |  | 1) Před dodáním na stavbu musí být na základě vyvzorkování odsouhlaseno autorským dozorem.
| DL.7 | K1-1-002 až K1-1-010;K1-1-012;K1-1-031;K1-1-037;K1-1-038;K1-1-044;K1-1-046;K1-1-051;K1-2-048;K1-3-001;K1-3-002;K2-2-001;K2-3-001 až K2-3-004;K2-3-009;K2-3-010;K2-3-011;K2-3-012;K2-3-014;K3-01-003;K4-3-001b; | Cihelná dlažba 290/140/65 spárovaná vápennou maltou |  | 1) Před dodáním na stavbu musí být na základě vyvzorkování odsouhlaseno autorským dozorem.
| DL.8 | K1-1-011;K1-1-013 až K1-1-015;K1-1-017;K1-1-018;K1-1-021 až K1-1-024;K1-1-035;K1-1-036;K1-1-049;K1-1-050;K1-2-003;K1-2-012;K1-2-029;K1-2-032;K1-2-047;K1-2-050 až K1-2-052;K1-2-057;K2-1-001;K2-1-002;K2-1-003;K2-1-008;K2-1-012;K2-1-013;K2-1-015;K2-1-017;K2-1-018;K2-2-005;K2-2-025;K2-2-026;K2-2-030;K2-2-031;K3-1-001 až K3-1-009;K3-2-002;K3-2-008;K3-3-001;K3-3-015;K3-3-016;K4-1-008;K4-1-009;K4-1-011;K4-1-012;K4-2-007; | Cihelná dlažba 200/200/30 spárovaná vápennou maltou |  | 1) Před dodáním na stavbu musí být na základě vyvzorkování odsouhlaseno autorským dozorem.
| DL.9 | K4-1-006; | Cihelná dlažba 200/200/40 spárovaná vápennou maltou |  | 1) Před dodáním na stavbu musí být na základě vyvzorkování odsouhlaseno autorským dozorem.
| DL.10 | K1-2-011a; | Cihelná dlažba 170/260/30 spárovaná vápennou maltou |  | 1) Před dodáním na stavbu musí být na základě vyvzorkování odsouhlaseno autorským dozorem.
| DL.11 | K1-1-017;K2-1-009 až K2-1-011;K2-1-013a;K2-1-013c;K2-3-003;K2-3-004;K2-3-010; | Keramická dlažba, bílá 198/198/6 |  | 1) Před dodáním na stavbu musí být na základě vyvzorkování odsouhlaseno autorským dozorem.
| DL.12 | K2-1-009 až K2-1-011;K2-1-019; | Keramická dlažba TAURUS GRANIT S PROTISKLUZNOU ÚPRAVOU 298/298/9 |  | 1) Před dodáním na stavbu musí být na základě vyvzorkování odsouhlaseno autorským dozorem.
OBKLAD | OB.1 | K1-1-039 až K1-1-042; | 100mm sokl z cihelné dlažby 200/100/30 po obvodu místnosti, obklad z cihelné dlažby 200/200/30 |  | 1) Před dodáním na stavbu musí být na základě vyvzorkování odsouhlaseno autorským dozorem.
| OB.2 | K1-1-011;K1-1-024;K1-1-035;K1-1-036;K1-1-039 až K1-1-042;K1-2-032;K3-1-003;K3-1-008;K3-1-009;K4-1-008;K4-1-009;K4-2-007; | obklad z cihelné dlažby 200/200/30 |  | 1) Před dodáním na stavbu musí být na základě vyvzorkování odsouhlaseno autorským dozorem.
| OB.3 | WC ŽENY K1-2-013;K1-2-027;K1-2-044;K2-1-024;K2-1-025;K2-2-017;K2-3-007; | terakotový obklad matně glazovaný (barva perlová bílá), rozměr 10,5 x 10,5 x 1,5 cm |  | 1) Před dodáním na stavbu musí být na základě vyvzorkování odsouhlaseno autorským dozorem.
| OB.4 | WC MUŽI K1-2-015;K1-2-028;K1-2-049;K2-1-020; | terakotový obklad asymetricky glazovaný (ropově černá), rozměr 10,5 x 10,5 x 1,5 cm |  | 1) Před dodáním na stavbu musí být na základě vyvzorkování odsouhlaseno autorským dozorem.
| OB.5 | K1-2-024;K1-2-025;K1-2-038;K2-1-022;K3-3-011;K3-3-012; | terakotový obklad asymetricky glazovaný (barva křišťálový okr), rozměr 30 x 30 x 2,5 cm |  | 1) Před dodáním na stavbu musí být na základě vyvzorkování odsouhlaseno autorským dozorem.
| OB.6 | K1-2-039;K1-2-040; | terakotový obklad asymetricky glazovaný (barva švestková modř), rozměr 10,5 x 10,5 x 1,5 cm |  | 1) Před dodáním na stavbu musí být na základě vyvzorkování odsouhlaseno autorským dozorem.

## PRVKY
prvek | číslo | umístění / použití | technická specifikace | designová specifikace | poznámka
OSTATNÍ PRVKY
| X.1 | K1-1-040;K1-1-041;K1-1-042;K1-2-027;K1-2-028;K2-1-020;K2-1-022;K2-1-024;K2-1-025;K3-1-008;K3-1-009; | Zásobník toaletního papíru - chromovaná mosaz (370x378x110mm) |  | 1) Před dodáním na stavbu musí být na základě vyvzorkování odsouhlaseno autorským dozorem.
| X.2 | K1-1-040;K1-1-041;K1-1-042;K1-2-027;K1-2-028;K2-1-020;K2-1-022;K2-1-024;K2-1-025;K3-1-008;K3-1-009; | držák kartáče na toalety - chromovaná mosaz (160x210x140mm) |  | 1) Před dodáním na stavbu musí být na základě vyvzorkování odsouhlaseno autorským dozorem.
| X.3 | K1-1-040;K1-1-041;K1-1-042;K1-2-013;K1-2-015;K1-2-027;K2-1-020;K2-1-022;K2-1-024;K2-1-025;K3-1-008;K3-1-009; | dávkovač tekutého mýdla - chromovaná mosaz (75x280x105mm) |  | 1) Před dodáním na stavbu musí být na základě vyvzorkování odsouhlaseno autorským dozorem.
| X.4 | K1-1-041;K1-1-042;K1-2-027;K2-1-022;K2-1-024;K2-1-025;K3-1-008; | odpadkový koš na stěnu - chromovaná mosaz (220x275x200mm) |  | 1) Před dodáním na stavbu musí být na základě vyvzorkování odsouhlaseno autorským dozorem.
| X.5 | K1-1-041;K1-1-042;K1-2-027;K2-1-022;K2-1-024;K2-1-025;K3-1-008; | zásobník hygienických sáčků - chromovaná mosaz (107x143x28mm) |  | 1) Před dodáním na stavbu musí být na základě vyvzorkování odsouhlaseno autorským dozorem.
| X.6 | K2-1-019;K2-1-025;K3-1-008;K3-1-009; | vyklápěcí přebalovací pult - nárazuodolný plast (872x510x102mm) |  | 1) Před dodáním na stavbu musí být na základě vyvzorkování odsouhlaseno autorským dozorem.
| X.7 | K1-1-040;K1-1-041;K1-1-042;K1-2-013;K1-2-015;K2-1-020;K2-1-022;K2-1-024;K2-1-025;K3-1-008;K3-1-009; | vysoušeč rukou - stříbrná (650x300x250cm) |  | 1) Před dodáním na stavbu musí být na základě vyvzorkování odsouhlaseno autorským dozorem.
| X.8 | K1-1-040;K1-1-041;K1-1-042;K1-2-027;K1-2-028;K2-1-020;K2-1-022;K2-1-024;K2-1-025;K3-1-008;K3-1-009; | jednoduchý věšáček - chromovaná mosaz (50x50x60mm) |  | 1) Před dodáním na stavbu musí být na základě vyvzorkování odsouhlaseno autorským dozorem.
| X.9 | K1-2-027;K1-2-028;K1-2-038;K2-1-013c;K2-2-017;K2-3-007;K2-3-010;K3-3-011;K4-2-007; | Sprchová zástěna š.90cm - jednokřídlé dveře |  | 1) Před dodáním na stavbu musí být na základě vyvzorkování odsouhlaseno autorským dozorem.
| X.13 |  | Ocelový poklop šachty pro venkovní zadláždění (700x700mm) - pro světlost otvoru 600x600mm |  | 1) Před dodáním na stavbu musí být na základě vyvzorkování odsouhlaseno autorským dozorem.
| X.14 |  | Podlahový konvektor s ventilátorem (210x115x4000mm) |  | 1) Před dodáním na stavbu musí být na základě vyvzorkování odsouhlaseno autorským dozorem.
| X.15 |  | Větrací mřížka plastová univerzální bez zubů |  | 1) Před dodáním na stavbu musí být na základě vyvzorkování odsouhlaseno autorským dozorem.
| X.16 |  | Odvodňovací žlab V 200 |  | 1) Před dodáním na stavbu musí být na základě vyvzorkování odsouhlaseno autorským dozorem.
| X.17 | K1-2-003; | Bezpečnostní dveře s dvojitou bezpečnostní zárubní |  | 1) Před dodáním na stavbu musí být na základě vyvzorkování odsouhlaseno autorským dozorem.

## ELEKTRO (2)
prvek | číslo | umístění / použití | technická specifikace | designová specifikace
ELEKTRO
|  | Instalační krabice univerzální hluboká | Umožňuje montáž přístrojů s větší hloubkou (např. s přepěťovou ochranou) nebo svorkování vedení pod přístrojem. rozměr: 73x66 mm
|  | Zásuvka jednonásobná | Zásuvka jednonásobná 230V/16A, polární bílá, komplet vč.distančního nástavce
|  | Zásuvka jednonásobná | Zásuvka jednonásobná 230V/16A, lesklá černá, komplet vč.distačního nástavce
|  | Spínač jednopólový | Spínač jednopólový 230V/10A, řazení 1,polární bílá, komplet
|  | Přepínač střídavý | Přepínač střídavý 230V/10A, řazení 6,polární bílá, komplet
|  | Přepínač křížový | Přepínač křížový 230V/10A, řazení 7, polární bílá komplet
|  | Přepínač sériový | Přepínač sériový 230V/10A, řazení 5,polární bílá, komplet
|  | Snímač spínače | Snímač spínače automatického (180o, 5-1000lx, 2s-32min, -25o - +55oC)
|  | Elektrická houkačka | Elektrická houkačka
|  | Regulátor teploty | Regulátor teploty
|  | Snímač koncentrace CO | Snímač koncentrace CO
|  | Nástěnná zásuvka | Nástěnná zásuvka 400V/16A, IP44 pod omítku
|  | Nástěnná zásuvka s vypínačem | Nástěnná zásuvka 400V/16A, IP44 pod omítku s vypínačem
|  | Zásuvková panelová rozvodnice | Typová zásuvková panelová rozvodnice např. PT-82021 pro venkovní použití(2x16/230V, 2x16A/400V,, 1x32A/400V)
|  | Sporáková kombinace | Sporáková kombinace 400V/16A
|  | Spínač | Spínač stiskací IP44 400V/16A

## ZTI
prvek | číslo | př. umístění / použití | technická specifikace | designová specifikace | poznámka
ZTI
UMYVADLO | UM1 | wc invalida např. m.č. 1-22 | umyvadlo 64 x 55 cm s otvorem pro baterii, bílé/PERLA |  | 1) baterie je specifikována zvlášť
| UM2 | wc invalidé 3.NP např. m.č. 3-14 | umyvadlo pro jednootvorovou armaturu prům. 40 cm, bílá |  | 1) baterie je specifikována zvlášť
| UM3 | koupelna + wc | umyvadlo 60 x 45 cm s otvorem pro baterii, bílé/PERLA, kryt sifonu |  | 1) baterie je specifikována zvlášť
| UM4 | wc muži, wc ženy | umyvadlo zápustné 55 x 41 cm s otvorem pro baterii, bílé/PERLA, sifon chrom |  | 1) baterie je specifikována zvlášť 2) viz též část D.1.1.c.a.7 Kniha ostatních prvků, prvky X-03, X-04
| UM5 | wc | umývátko 45 x 34 cm s otvorem pro baterii, bílé/PERLA, sifon chrom |  | 1) baterie je specifikována zvlášť
| UM6 | koupelna ateliéry | umyvadlo 60 x 46 cm s otvorem pro baterii, bílá, sifon krytý polosloupem |  | 1) baterie je specifikována zvlášť
| UM7 | wc muži m.č. 3-15 | umyvadlo pro jednootvorovou armaturu 57.5 x 52 cm, bílá |  | 1) baterie je specifikována zvlášť
KLOZET | WC1 | wc muži, wc ženy | klozet závěsný s délkou sedáku 56 cm, bílý/PERLA, sedátko duroplast se zpomalovacím mechanismem 37.8 x 44.8 cm, bílé
| WC2 | wc muži, wc ženy | klozet kombinační s výškou sedáku 40 cm a délkou 68 cm včetně nádržky, Vario odpad, spodní napouštění, bílý/PERLA, sedátko duroplast se zpomalovacím mechanismem 37.8 x 44.8 cm, bílé
| WC3 | wc ateliéry | klozet závěsný s hlubokým splachováním, včetně wc sedátka, bílá
| WC4 | wc muži, wc invalidé např. m.č. 3-15, 3-14 | závěsný klozet s hlubokým splachováním, bezbariérový, vyložení 70 cm, 70 x 35 cm, bílá
| WC5 | wc muži | pisoár s automatickým splachováním 43 x 31.5 x 66.5, bílý
| WC6 | wc invalidé | klozet závěsný invalidní s délkou sedáku 70 cm, bílý |  | 1) výška instalace 48 cm
VANIČKA S. K. | S1 | koupelna ateliéry | keramická čtvrtkruhová vanička 90 x 90 cm s řídkou protiskluzovou profilací, rádius 55 cm, smaonosná instalace na podlahu, odtokový sifon 9 cm, barva bílá
| S2 | koupelna + wc např. m.č. 1-06 | vanička keramická čtvrtkruhová 90 x 90 x 11 cm, s jemnou profilací nášlapné vrstvy otvor pro sifon 6 cm, barva bílá, sifon sprchový s krytkou 9.1 cm, chrom
VÝLEVKA | V1 | závěsná | keramická závěsná výlevka 45 x 33.5 x 36 cm s odtokem 6.2 cm, sklopná ocelová mřížka
| V2 | samostatně stojící | výlevka keramická stojící oválná, bílá, s odnímatelnou ocelovou mřížkou |  | 1) nástěnná umyvadlová baterie specifikována zvlášť
DŘEZ | D1 | kuchyňka | nerezový dřez s odkapem se souběžně drážkovaným profilem povrchu, 86 x 51 cm, otvor pro baterii 3.5 cm, sifon pro úsporu místa 6/4" s odbočkou na myčku, povrchová úprava nerez hladký |  | 1) baterie je specifikována zvlášť
| D2 | kuchyňská skříň | nerezový dřez kruhový 41 x 15.5 cm, s odkapem se souběžně drážkovaným profilem povrchu, 77 x 50 cm, otvor pro baterii 3.5 cm, sifon pro úsporu místa 6/4" s odbočkou na myčku, povrchová úprava nerez hladký |  | 1) baterie je specifikována zvlášť
BATERIE | B1 | koupelna + wc | stojánková umyvadlová baterie chrom matný, se zátkou Click-Clack
| B2 | wc muži např. m.č.. 3-15 | stojánková umyvadlová baterie se zátkou Click-Clack, perlátor, chrom
| B3 | wc invalida např. m.č. 3-14 | stojánková umyvadlová páková baterie se zátkou Click-Clack, perlátor, otočný výtok, povrchová úprava chrom
| B4 | koupelna ateliéry | stojánková umyvadlová páková baterie minimalistického designu se zátkou Click-Clack, perlátor, otočný výtok, povrchová úprava chrom
| B5 | wc invalida např. m.č. 1-22 | lékařská umyvadlová páková baterie, otočný výtok, klinická páka, povrchová úprava chrom
| B6 | koupelna + wc např. m.č. 1-02d | sprchová nástěnná houtková baterie, přepínatelný výtok, chrom matný
| B7 | koupelna + wc např. m.č. 1-12 | sprchová nástěnná houtková baterie, výtok jen přes sprchovou hadici chrom matný
| B8 | úklid např. m.č. 1-34c | nástěnná baterie s krátkým pevným výtokem, rozteč 150mm, chrom
| B9 | úklid např. m.č. 1-11 | nástěnná baterie s výtokem na hadici, rozteč 150mm, chrom
| B10 | koupelna ateliéry | nástěnná baterie s výtokem na hadici, rozteč 150mm, chrom
OSTATNÍ | X1 | koupelna + wc | liniový odtokový žlab do sprchových koutů z nerezové oceli k zabudování ke stěně, s pískovanými přírubami pro napojení hydroizolací, PP vodorovný odtok DN50 s kulovým kloubem na odtoku a vyjímatelnou zápachovou uzávěrkou, kapacita odtoku 0,8 l/s, 4 kusy výškově stavitelných montážních nožiček zvukově izolovaných a stavební délka 100 cm, krytka z nerezové oceli
| X2 | wc ateliéry | ovládací tlačítko splachování wc, dvojtlačítko smart system, chrom matný
| X3 | wc | ovládací tlačítko splachování wc, dvojtlačítko, chrom matný
| X4 | pisoár | Automatický splachovač pisoáru s montážní krabicí
| X5 | wc | ovládání WC s oddáleným splachováním
| X6 | oběhové čerpadlo | Oběhové čerpadlo 1x 230 - 240 V
| X7 | podlahová vpusť | DN 50 - podlahová vpusť DN 50 s vodorovným odtokem,zápachový uzávěr Primus
| X8 | podlahová vpusť | DN 100 - podlahová vpusť DN 110 se svislým odtokem,sifonova vložka Primus
| X9 | odvod úkapů od PV | DN 32 - vtok DN 32 (nálevka) se zápachovou uzávěrkou a s přídavným uzávěrem proti zápachu pro suchý stav (kulička)
| X10 | odvod kondenzátů | DN 40 -Kondenzační sifon DN40 s vodorovným odtokem a svislým nebo vodorovným připojením 5/4" (svěrné připojení) s mechanickým zápachovým uzávěrem(kulička) a čistící vložkou
| X11 | Vyvažovací ventil - cirkulace | Vyvažovací ventil DN 20 - PN 16 - mat.bronzu - vnitřní závit - regulovatelnost od 30°C do 50 °C
| X12 | zásobník TV | Elektrický zásobníkový ohřívač TV o objemu 80 L (2000 W/ 230 V)

## ELEKTRO
prvek | číslo | umístění / použití | technická specifikace | designová specifikace | poznámka
ELEKTRO
ZÁSUVKA |  | reprezentativní prostory 3. NP m.č. 3-11, 3-12, 3-13,3- 3-20, 3-21, 3-27, 3-28, 3-29 | zásuvka jednonásobná s clonkami, kruhová zapuštěná s rámečkem, mosazný šroub, porcelán s bílou glazurou |  | 1) v případě více prvků v jednom místě řazeno vedle/pod sebe dle potřeby jednotlivě, bez rámečku
|  | komunikační a ostatní prostory (chodby, schodiště, ...), transformované prostory krovů severního křídla, např. m.č. 4-02 | zásuvka jednonásobná s clonkami, kruhová zapuštěná, mosazný šroub, černý bakelit |  | 1) v případě více prvků v jednom místě řazeno vedle/pod sebe dle potřeby jednotlivě, bez rámečku
|  | sklepní prostory | zásuvka jednonásobná s clonkami, kruhová přisazená ke stěně s vedením kabelu v omítce, mosazný šroub, černý bakelit |  | 1) v případě více prvků v jednom místě řazeno vedle/pod sebe dle potřeby jednotlivě, bez rámečku
|  | rezervní prostory krovů | zásuvka jednonásobná s clonkami a výklopnou krytkou, kruhová přisazená ke stěně s vedením kabelu po povrchu, mosazné šrouby, černý bakelit
|  | ateliéry, běžná administrativa, úklidové komory a hygienické zázemí s výjimkou m.č. 3-14 a 3-15 | zásuvka jednonásobná s clonkami, obdélný tvar s delší horizontální hranou a zaoblenými rohy i hranami, s rámečkem, barva bílá
|  | ateliéry | rámeček vodorovný vícenásobný
|  | běžná administrativa | rámeček vodorovný vícenásobný
VYPÍNAČ / PŘEPÍNAČ |  | reprezentativní prostory 3. NP m.č. 3-11, 3-12, 3-13,3- 3-20, 3-21, 3-27, 3-28, 3-29 | spínač / přepínač kruhový, zapuštěný s rámečkem, šrouby mosazné, porcelán s bílou glazurou |  | 1) v případě více prvků v jednom místě řazeno vedle/pod sebe dle potřeby jednotlivě, bez rámečku
|  | běžná administrativa, komunikační a ostatní prostory (chodby, schodiště, ...), transformované prostory krovů severního křídla | spínač / přepínač kruhový, zapuštěný s rámečkem, šrouby mosazné, černý bakelit |  | 1) v případě více prvků v jednom místě řazeno vedle/pod sebe dle potřeby jednotlivě, bez rámečku
|  | rezervní prostory krovů | spínač / přepínač kruhový otočný, přisazený ke stěně s vedením kabeláže po stěně, šrouby mosazné, černý bakelit
|  | sklepní prostory | spínač / přepínač kruhový otočný, přisazený ke stěně s vedením kabeláže v omítce, šroub mosazný, černý bakelit |  | 1) v případě více prvků v jednom místě řazeno vedle/pod sebe dle potřeby jednotlivě, bez rámečku
|  | ateliéry, běžná administrativa, úklidové komory a hygienické zázemí s výjimkou m.č. 3-14 a 3-15 | spínač / přepínač / přepínač sériový, obdélný tvar s delší horizontální hranou a zaoblenými rohy i hranami, s rámečkem, barva bílá
DATOVÁ ZÁSUVKA |  | reprezentativní prostory 3. NP m.č. 3-11, 3-12, 3-13,3- 3-20, 3-21, 3-27, 3-28, 3-29 | datová dvojzásuvka kruhová, zapuštěná s rámečkem, šroub mosazný, porcelán s bílou glazurou |  | 1) v případě více prvků v jednom místě řazeno vedle/pod sebe dle potřeby jednotlivě, bez rámečku
|  | reprezentativní prostory 3. NP m.č. 3-11, 3-12, 3-13,3- 3-20, 3-21, 3-27, 3-28, 3-29 | zásuvka TV+R kruhová, zapuštěná s rámečkem, šroub mosazný, porcelán s bílou glazurou |  | 1) v případě více prvků v jednom místě řazeno vedle/pod sebe dle potřeby jednotlivě, bez rámečku
|  | běžná administrativa, komunikační a ostatní prostory (chodby, schodiště, ...), transformované prostory krovů severního křídla | datová dvojzásuvka kruhová, zapuštěná s rámečkem, šroub mosazný,černý bakelit |  | 1) v případě více prvků v jednom místě řazeno vedle/pod sebe dle potřeby jednotlivě, bez rámečku
|  | přednáškový sál a jednací místnost m.č. 1-30, 4-02 | zásuvka TV+R kruhová, zapuštěná s rámečkem, šroub mosazný, černý bakelit |  | 1) v případě více prvků v jednom místě řazeno vedle/pod sebe dle potřeby jednotlivě, bez rámečku
|  | ateliéry, běžná administrativa | zásuvka anténní TV+R / TV+R+SAT, obdélný tvar s delší horizontální hranou a zaoblenými rohy i hranami, s rámečkem, barva bílá
EKV |  | stěna | docházkový terminál, spodní přívod
|  | stěna | čtečka osobních identifikátorů, spodní přívod
EPS |  | stěna | tlačítkový požární hlásič, 80 x 80 x 30 mm
|  | na stěnu prostor m.č. 1-29 | ústředna EPS, spodní přívod rozměry 450 x 320 x 185 mm
|  | stěna pod stropem | lineární hlásič
|  | strop | multidetektor
EZS |  | okna | magnet. kontakt
|  | dveře | magnet. kontakt
|  | okna, dveře | magnet. kontakt alternativa
|  | běžné místnosti s vápennými omítkami instalace pod omítkové vrstvy | připojovací krabice pod omítkou u dveří / u okna - krabice pod omítku - průměr 73 mm, hl. 42 mm
|  | krovy a sklepy instalace viditelně na povrchu přisazením na stěnu sklepů nebo kční prvky krovů | připojovací krabice přisazená
|  | stěna | expander
|  | stěna | PIR hlásič
|  | stěna | hlásič tříštění skla
|  | stěna | klávesnice obsluhy
SK |  | stěna | interiérová WiFi anténa
|  | stěna | zvonkové tablo
CCTV |  | na stěnu ve vnitrobloku | kamera CCTV venkovní, IP provedení, IR přísvit, rozlišení 720p, velikost.100 x 100 x 291
|  | na stěnu do ulice | kamera CCTV venkovní, další provdení antivandal klasický větší velikost krytu cca 40 cm na délku
|  | vnitřní stěna | kamera CCTV interiérová bez krytu, montáž na držák (konzolku) na stěnu
EKV |  | skrytě do zárubně | el. ovírač
|  | do dveřního křídla | el. mech zámek, certifikát současně na požární a únikové dveře
|  | instalaci např. na vstupní vrata nebo tam kde není možné protáhnout kabel do dveřního křídla | el. magnety na dveřeproti kovové desce, rozměry dle požadované přídržné síly (d x š x h pro 273kg): magnet: 268 x 38 x 28 mm deska: 162 x 37 x 11 mm

## OBKLADY (2)
prvek | číslo | umístění / použití | technická specifikace | designová specifikace | poznámka
OBKLADY A DLAŽBY
OBKLAD | OB.1 | WC ŽENY, m.č. 1-20 | terakotový obklad asymetricky glazovaný (barva temně rudá), rozměr 10,5 x 10,5 x 1,5 cm |  | 1) Před dodáním na stavbu musí být na základě vyvzorkování odsouhlaseno autorským dozorem.
| OB.2 | WC MUŽI a WC INVALIDÉ, m.č. 1-19, 1-22 | terakotový obklad asymetricky glazovaný (barva švestková modř), rozměr 10,5 x 10,5 x 1,5 cm |  | 1) Před dodáním na stavbu musí být na základě vyvzorkování odsouhlaseno autorským dozorem.
| OB.3 | ÚKLID, m.č. 1-21, 1-41, 1-34c, 1-11, 2-08, 3-25, 4-12 | terakotový obklad asymetricky glazovaný (barva křišťálový okr), rozměr 10,5 x 10,5 x 1,5 cm |  | 1) Před dodáním na stavbu musí být na základě vyvzorkování odsouhlaseno autorským dozorem.
| OB.4 | WC a KOUPELNA administrativa, m.č. 1-34b, 1-12, 2-11, 2-14, 3-35, 3-38a, 3-38b, 4-13, 4-14 | terakotový obklad asymetricky glazovaný (barva stříbrná slídová), rozměr 10,5 x 10,5 x 1,5 cm |  | 1) Před dodáním na stavbu musí být na základě vyvzorkování odsouhlaseno autorským dozorem.
| OB.5 | WC a KOUPELNA ateliéry, m.č. 1-02c, 1-02d, 1-03c, 1-03d, 1-06, 3-07, 4-23 | terakotový obklad matně glazovaný (barva perlová bílá), rozměr 10,5 x 10,5 x 1,5 cm |  | 1) Před dodáním na stavbu musí být na základě vyvzorkování odsouhlaseno autorským dozorem.
| OB.6 | WC MUŽI a WC INVALIDÉ, m.č. 3-14, 3-15 | terakotový obklad asymetricky glazovaný (ropově černá), rozměr 10,5 x 10,5 x 1,5 cm |  | 1) Před dodáním na stavbu musí být na základě vyvzorkování odsouhlaseno autorským dozorem.
| OB.7 | obklad nad pracovní plochou kuchyňské linky, mč. 1-31, 1-37, 1-18, 2-07, 3-36, 4-04 | terakotový obklad asymetricky glazovaný (barevný mix okrových až ohňových tónů), rozměr 5,5 x 5,5 x 1,5 cm |  | 1) Před dodáním na stavbu musí být na základě vyvzorkování odsouhlaseno autorským dozorem.
| OB.8 | obklad nad pracovní plochou kuchyňské linky, mč. 3-13 | terakotový obklad asymetricky glazovaný (barevný mix bílých, šedých až ledově modrých tónů), rozměr 5,5 x 5,5 x 1,5 cm |  | 1) Před dodáním na stavbu musí být na základě vyvzorkování odsouhlaseno autorským dozorem.
| OB.9 | obklad nad pracovní plochou kuchyňské linky (ateliéry), m.č. 1-02b, 1-03b, 1-05, 3-06 | terakotový obklad asymetricky glazovaný (barevný mix starorůžových až bledě vínových tónů), rozměr 5,5 x 5,5 x 1,5 cm |  | 1) Před dodáním na stavbu musí být na základě vyvzorkování odsouhlaseno autorským dozorem.
DLAŽBA | DB.1 | m.č. 1-19, 1-20, 1-21, 1-22, 1-25, 1-30 (částečně), 1-34a, 1-34b, 1-34c, 1-35, 3-25, 4-02 (částečně), 4-18a, 4-18b, 4-21, 4-24, 4-25 | ruční cihelná dlažba 30 x 30 x 3 cm |  | 1) Před dodáním na stavbu musí být na základě vyvzorkování odsouhlaseno autorským dozorem.
| DB.2 | WC a KOUPELNA ateliéry, m.č. 1-02c, 1-02d, 1-03c, 1-03d, 1-06, 3-07 | terakotový obklad asymetricky glazovaný (barva sv. modrá akvamarín), rozměr 30 x 30 x 2,5 cm |  | 1) Před dodáním na stavbu musí být na základě vyvzorkování odsouhlaseno autorským dozorem.
| DB.3 | ÚKLID, m.č. 1-11, 2-08, 4-12 | terakotový obklad asymetricky glazovaný (barva křišťálový okr), rozměr 30 x 30 x 2,5 cm |  | 1) Před dodáním na stavbu musí být na základě vyvzorkování odsouhlaseno autorským dozorem.
| DB.4 | WC a KOUPELNA administrativa, m.č. 1-12, 2-11, 2-14, 3-35, 3-38a, 3-38b, 4-13, 4-14 | terakotový obklad matně glazovaný (barva černá hedvábná), rozměr 30 x 30 x 2,5 cm |  | 1) Před dodáním na stavbu musí být na základě vyvzorkování odsouhlaseno autorským dozorem.
| DB.5 | WC MUŽI a WC INVALIDÉ, m.č. 3-14, 3-15 | terakotový obklad asymetricky glazovaný (barva zelená artyčok), rozměr 30 x 30 x 2,5 cm |  | 1) Před dodáním na stavbu musí být na základě vyvzorkování odsouhlaseno autorským dozorem.
| DB.6 | CHODBA / SCHODIŠTĚ, severní křídlo, m.č. 1-40, 2-01, 2-02, 2-09, 2-13, 2-24, 3-17, 3-18, 3-24, 3-37, 3-41, 4-08, 4-15 | cementová dlažba hladká s vysoce slinutým probarveným povrchem (min. do hloubky 4 mm pod povrch dlaždice), rozměr 20 x 20 x 3 cm, mozaika v barvách temně rudá vs. lomená bílá, matná povrchová úprava |  | 1) Bordura po obvodu místnosti bude provedena z půlených červených dlaždic. 2) Před dodáním na stavbu musí být na základě vyvzorkování odsouhlaseno autorským dozorem.
| DB.7 | CHODBA / SCHODIŠTĚ, jižní křídlo, m.č. 1-09a, 1-09b, 3-09, 3-43, 4-19, 4-20 | cementová dlažba hladká s vysoce slinutým probarveným povrchem (min. do hloubky 4 mm pod povrch dlaždice), rozměr 20 x 20 x 3 cm, mozaika v barvách antracit černá vs. lomená bílá, matná povrchová úprava |  | 1) Bordura po obvodu místnosti bude provedena z půlených černých dlaždic. 2) Před dodáním na stavbu musí být na základě vyvzorkování odsouhlaseno autorským dozorem.
| DB.8 | m.č. 1-01 | cementová dlažba hladká s vysoce slinutým probarveným povrchem (min. do hloubky 4 mm pod povrch dlaždice), rozměr 20 x 20 x 3 cm, mozaika v barvách zelená tmavá vs. lomená bílá, matná povrchová úprava |  | 1) Bordura po obvodu místnosti bude provedena z půlených zelených dlaždic. 2) Před dodáním na stavbu musí být na základě vyvzorkování odsouhlaseno autorským dozorem.