## Stavba
#RTSROZP# | Položkový rozpočet stavby
| Stavba: |  | VCP | Rekonstrukce bývalého kláštera sv. Kláry
| Objekt: |  | 02 | K2 - vícepráce
| Rozpočet: |  | 01 | Rekonstrukce opěrného pilíře
| Objednatel: |  | Město Český Krumlov |  |  |  | IČ: | 00245836
|  |  | náměstí Svornosti 1 |  |  |  | DIČ: | CZ00245836
|  | 38101 | Český Krumlov-Vnitřní Město
| Projektant: |  | Masák & Partner, s.r.o. |  |  |  | IČ: | 27086631
|  |  | Rooseveltova 575/39 |  |  |  | DIČ: | CZ27086631
|  | 16000 | Praha-Bubeneč
| Zhotovitel: |  | POHL cz, a.s. |  |  |  | IČ: | 25606468
|  |  | Nádražní 25 |  |  |  | DIČ: | CZ25606468
|  | 25263 | Roztoky-Roztoky
Vypracoval:
| Rozpis ceny | [6 empty] | Celkem
HSV | HSV | [6 empty] | 83966.43
PSV | PSV | [6 empty] | 0
MON | MON | [6 empty] | 0
VN | Vedlejší náklady | [6 empty] | 0
ON | Ostatní náklady | [6 empty] | 6717.31
| Celkem | [6 empty] | 90683.74
Rekapitulace daní
| Základ pro sníženou DPH |  |  | 15 | % | 0 |  |  | CZK
| Snížená DPH |  |  | 15 | % | 0 |  |  | CZK
| Základ pro základní DPH |  |  | 21 | % | 90683.74 |  |  | CZK
| Základní DPH |  |  | 21 | % | 19044 |  |  | CZK
| Zaokrouhlení |  |  |  |  | 0.26 |  |  | CZK
| Cena celkem bez DPH |  |  |  |  | 90683.74 |  |  | CZK
| Cena celkem s DPH |  |  |  |  | 109728 |  |  | CZK
|  | v |  |  | dne |  | 2014-11-04
|  |  | Za zhotovitele |  |  |  | Za objednatele
Rekapitulace dílčích částí
#CASTI>> | Číslo | Název |  |  | Základ pro sníženou DPH | Základ pro základní DPH | DPH celkem | Cena celkem | %
1 | Stavba |  |  |  | 0 | 90683.74 | 19043.59 | 109727.33 | 100
2 | 02 | K2 - vícepráce |  |  | 0 | 90683.74 | 19043.59 | 109727.33 | 100
3 | 01 | Rekonstrukce opěrného pilíře |  |  | 0 | 90683.74 | 19043.59 | 109727.33 | 100
| Celkem za stavbu |  |  |  | 0 | 90683.74 | 19043.59 | 109727.33 | 100
Rekapitulace dílů
| Číslo | Název |  |  | Typ dílu |  |  | Celkem | %
| 1 | Zemní práce |  |  | HSV |  |  | 1800.16 | 1.9851
| 3 | Svislé a kompletní konstrukce |  |  | HSV |  |  | 35442.92 | 39.0841
| 94 | Lešení a stavební výtahy |  |  | HSV |  |  | 2595.63 | 2.8623
| 95 | Dokončovací konstrukce na pozemních stavbách |  |  | HSV |  |  | 2147.2 | 2.3678
| 96 | Bourání konstrukcí |  |  | HSV |  |  | 5995.35 | 6.6113
| 97 | Prorážení otvorů |  |  | HSV |  |  | 19864 | 21.9047
| 99 | Staveništní přesun hmot |  |  | HSV |  |  | 3943.5 | 4.3486
| D96 | Přesuny suti a vybouraných hmot |  |  | PSU |  |  | 12177.67 | 13.4287
| ON | Ostatní náklady |  |  | ON |  |  | 6717.31 | 7.4074
| Cena celkem | [6 empty] | 90683.74 | 100
Note on D11: Název
Note on I11: IČO
Note on D12: Ulice
Note on I12: DIČ
Note on C13: PSČ
Note on D13: Ulice

## VzorPolozky (hidden)
Položkový rozpočet
S:
O:
R:

## 02 01 Pol
Položkový rozpočet | [20 empty] | #TypZaznamu#
S: | VCP | Rekonstrukce bývalého kláštera sv. Kláry | [18 empty] | STA
O: | 02 | K2 - vícepráce | [18 empty] | OBJ
R: | 01 | Rekonstrukce opěrného pilíře | [18 empty] | ROZ
P.č. | Číslo položky | Název položky | MJ | množství | cena / MJ | celkem | Dodávka | Dodávka celk. | Montáž | Montáž celk. | DPH | cena s DPH | hmotnost / MJ | hmotnost celk.(t) | dem. hmotnost / MJ | dem. hmotnost celk.(t) | Ceník | Cen. soustava
Díl: | 1 | Zemní práce |  |  |  | 1800.16 |  | 0 |  | 1800.16 |  | 2178.1936 |  | 0 |  | 0 |  |  |  |  | DIL
1 | 111212131R00 | Odstranění dřevin výš.nad 1m, svah 1:5, s pařezem | m2 | 4.715 | 136 | 641.24 | 0 | 0 | 136 | 641.24 | 21 | 775.9004 | 0 | 0 | 0 | 0 | 823-1 | RTS |  |  | POL1_
|  | analogicky odstranění kořenového systému břízy prorůstajících pilířem : 4,1*1,15 |  | 4.715 | [16 empty] | VV
|  | analogicky - jednotková cena Katalogu popisů a směrných cen stavebních prací ÚRS Praha, a.s., na úrovni 80% cen I/2014 : | [18 empty] | VV
|  | číslo položky 111212351 : | [18 empty] | VV
2 | 139601102R00 | Ruční výkop jam, rýh a šachet v hornině tř. 3 | m3 | 1.2 | 722.5 | 867 | 0 | 0 | 722.5 | 867 | 21 | 1049.07 | 0 | 0 | 0 | 0 | 800-1 | RTS |  |  | POL1_1
|  | odkopání cca 50 cm terénu v rýze š.50 cm pro opravu pilíře pod úrovní terénu : 0,5*0,5*(1,15+1,5+2,15) |  | 1.2 | [16 empty] | VV
|  | původní položka z rozpočtu stavby oceněná v rámci VZ - list rozpočtu K1 01 Pol, č. položky 8 : | [18 empty] | VV
3 | 162201101R00 | Vodorovné přemístění výkopku z hor.1-4 do 20 m | m3 | 2.4 | 26.01 | 62.42 | 0 | 0 | 26.01 | 62.42 | 21 | 75.5282 | 0 | 0 | 0 | 0 | 800-1 | RTS |  |  | POL1_1
|  | pro zpětný zásyp tam a zpět : 1,2*2 |  | 2.4 | [16 empty] | VV
|  | původní položka z rozpočtu stavby oceněná v rámci VZ - list rozpočtu K1 01 Pol, č. položky 17 : | [18 empty] | VV
4 | 174101101R00 | Zásyp jam, rýh, šachet se zhutněním | m3 | 1.2 | 191.25 | 229.5 | 0 | 0 | 191.25 | 229.5 | 21 | 277.695 | 0 | 0 | 0 | 0 | 800-1 | RTS |  |  | POL1_1
|  | zpětný zásyp : 1,2 |  | 1.2 | [16 empty] | VV
|  | původní položka z rozpočtu stavby oceněná v rámci VZ - list rozpočtu K1 01 Pol, č. položky 21 : | [18 empty] | VV
Díl: | 3 | Svislé a kompletní konstrukce |  |  |  | 35442.92 |  | 0 |  | 35442.92 |  | 42885.9332 |  | 18.09 |  | 0 |  |  |  |  | DIL
5 | 327215132R00 | Zdivo nadzákl. obkladní z lom.kamene, vyspárování | m3 | 8.6497 | 3740 | 32349.88 | 0 | 0 | 3740 | 32349.88 | 21 | 39143.3548 | 2.0818 | 18.01 | 0 | 0 | 801-5 | RTS |  |  | POL1_1
|  | zdivo pilíře - nad úrovní terénu : 1,15*1,15*(5,85-1,73) |  | 5.4487 | [16 empty] | VV
|  | pod úrovní terénu : 0,4*1,2*1,2 |  | 0.576 | [16 empty] | VV
|  | stěna navazující na pilíř : 3,5*0,5*1,5 |  | 2.625 | [16 empty] | VV
|  | cca 50% materiálu pro další použití po očištění : | [18 empty] | VV
|  | původní položka z rozpočtu stavby oceněná v rámci VZ - list rozpočtu K1 01 Pol, č. položky 46 : | [18 empty] | VV
6 | 627455111R00 | Spárování starého zdiva z lom. kamene hl. do 8 cm | m2 | 4.715 | 656 | 3093.04 | 0 | 0 | 656 | 3093.04 | 21 | 3742.5784 | 0.01712 | 0.08 | 0 | 0 | 821-1 | RTS |  |  | POL1_1
|  | oprava spár stávající zdi před napojenímnového pilíře : 4,1*1,15 |  | 4.715 | [16 empty] | VV
|  | původní položka z rozpočtu stavby oceněná v rámci VZ - list rozpočtu K1 01 Pol, č. položky 115 : | [18 empty] | VV
Díl: | 94 | Lešení a stavební výtahy |  |  |  | 2595.63 |  | 0 |  | 2595.63 |  | 3140.7123 |  | 0.09 |  | 0 |  |  |  |  | DIL
7 | 941955004R00 | Lešení lehké pomocné, výška podlahy do 3,5 m | m2 | 15.58 | 166.6 | 2595.63 | 0 | 0 | 166.6 | 2595.63 | 21 | 3140.7123 | 0.00592 | 0.09 | 0 | 0 | 800-3 | RTS |  |  | POL1_1
|  | analogicky pro opravu pilíře : 4,1*(1,5+1,15*2) |  | 15.58 | [16 empty] | VV
|  | původní položka z rozpočtu stavby oceněná v rámci VZ - list rozpočtu K1 01 Pol, č. položky 163 : | [18 empty] | VV
Díl: | 95 | Dokončovací konstrukce na pozemních stavbách |  |  |  | 2147.2 |  | 0 |  | 2147.2 |  | 2598.112 |  | 0 |  | 0 |  |  |  |  | DIL
8 | 953981304R00 | Chemické kotvy, cihly, hl. 125 mm, M16, malta POLY | kus | 40 | 53.68 | 2147.2 | 0 | 0 | 53.68 | 2147.2 | 21 | 2598.112 | 0 | 0 | 0 | 0 | 801-4 | RTS |  |  | POL1_
|  | chemické kotvy : 40 |  | 40 | [16 empty] | VV
|  | analogicky - jednotková cena Katalogu popisů a směrných cen stavebních prací ÚRS Praha, a.s., na úrovni 80% cen I/2014 : | [18 empty] | VV
|  | číslo položky identické v ÚRS i RTS : | [18 empty] | VV
Díl: | 96 | Bourání konstrukcí |  |  |  | 5995.35 |  | 0 |  | 5995.35 |  | 7254.3735 |  | 0.01 |  | 15.67 |  |  |  |  | DIL
9 | 114203202R00 | Očištění lomového kamene od malty | m3 | 4.3248 | 286.4 | 1238.64 | 0 | 0 | 286.4 | 1238.64 | 21 | 1498.7544 | 0 | 0 | 0 | 0 | 800-1 | RTS |  |  | POL1_
|  | zdivo pilíře - nad úrovní terénu : 1,15*1,15*(5,85-1,73)*0,5 |  | 2.7243 | [16 empty] | VV
|  | pod úrovní terénu : 0,4*1,2*1,2*0,5 |  | 0.288 | [16 empty] | VV
|  | stěna navazující na pilíř - přezdění nesoudržné části : 3,5*0,5*1,5*0,5 |  | 1.3125 | [16 empty] | VV
|  | cca 50% materiálu pro další použití po očištění : | [18 empty] | VV
|  | analogicky - jednotková cena Katalogu popisů a směrných cen stavebních prací ÚRS Praha, a.s., na úrovni 80% cen I/2014 : | [18 empty] | VV
|  | číslo položky identické v ÚRS i RTS : | [18 empty] | VV
10 | 114203401R00 | Srovnání lom. kamene do figur na vzdálenost do 10m | m3 | 4.3248 | 88 | 380.59 | 0 | 0 | 88 | 380.59 | 21 | 460.5139 | 0 | 0 | 0 | 0 | 800-1 | RTS |  |  | POL1_
|  | zdivo pilíře - nad úrovní terénu : 1,15*1,15*(5,85-1,73)*0,5 |  | 2.7243 | [16 empty] | VV
|  | pod úrovní terénu : 0,4*1,2*1,2*0,5 |  | 0.288 | [16 empty] | VV
|  | stěna navazující na pilíř - přezdění nesoudržné části : 3,5*0,5*1,5*0,5 |  | 1.3125 | [16 empty] | VV
|  | cca 50% materiálu pro další použití po očištění : | [18 empty] | VV
|  | analogicky - jednotková cena Katalogu popisů a směrných cen stavebních prací ÚRS Praha, a.s., na úrovni 80% cen I/2014 : | [18 empty] | VV
|  | číslo položky identické v ÚRS i RTS : | [18 empty] | VV
11 | 962022391R00 | Bourání zdiva nadzákladového kamenného na MVC | m3 | 8.6497 | 479.2 | 4144.94 | 0 | 0 | 479.2 | 4144.94 | 21 | 5015.3774 | 0.00112 | 0.01 | 1.8 | 15.57 | 801-3 | RTS |  |  | POL1_1
|  | zdivo pilíře - nad úrovní terénu : 1,15*1,15*(5,85-1,73) |  | 5.4487 | [16 empty] | VV
|  | pod úrovní terénu : 0,4*1,2*1,2 |  | 0.576 | [16 empty] | VV
|  | stěna navazující na pilíř : 3,5*0,5*1,5 |  | 2.625 | [16 empty] | VV
|  | cca 50% materiálu pro další použití po očištění : | [18 empty] | VV
|  | analogicky - jednotková cena Katalogu popisů a směrných cen stavebních prací ÚRS Praha, a.s., na úrovni 80% cen I/2014 : | [18 empty] | VV
|  | číslo položky identické v ÚRS i RTS : | [18 empty] | VV
12 | 978023251R00 | Vysekání a úprava spár zdiva kamenného režného | m2 | 7.175 | 32.22 | 231.18 | 0 | 0 | 32.22 | 231.18 | 21 | 279.7278 | 0 | 0 | 0.014 | 0.1 | 801-3 | RTS |  |  | POL1_1
|  | stěna navazující na pilíř - vyčištění spár zdiva, kde dojde k napojení nového pilíře : 4,1*1,15+0,6*4,1 |  | 7.175 | [16 empty] | VV
|  | původní položka z rozpočtu stavby oceněná v rámci VZ - list rozpočtu K1 01 Pol, č. položky 118 : | [18 empty] | VV
Díl: | 97 | Prorážení otvorů |  |  |  | 19864 |  | 3832.25 |  | 16031.75 |  | 24035.44 |  | 0.59 |  | 0 |  |  |  |  | DIL
13 | 970031018R00 | Vrtání jádrové do zdiva cihelného d 14-18 mm | m | 6 | 1144 | 6864 | 0 | 0 | 1144 | 6864 | 21 | 8305.44 | 0 | 0 | 0.00046 | 0 | 801-3 | RTS |  |  | POL1_1
|  | 40*0,15 |  | 6 | [16 empty] | VV
|  | analogicky - jednotková cena Katalogu popisů a směrných cen stavebních prací ÚRS Praha, a.s., na úrovni 80% cen I/2014 : | [18 empty] | VV
|  | č. položky 977151111 : | [18 empty] | VV
14 | 975022241R00 | Podchycení zdiva výztuhou do 3 m,zdi 45 cm do 3 m | m | 12.5 | 1040 | 13000 | 306.58 | 3832.25 | 733.42 | 9167.75 | 21 | 15730 | 0.04749 | 0.59 | 0 | 0 | 801-3 | RTS |  |  | POL1_
|  | analogicky zřízení opěry poškozeného zdiva pilíře ze tří stran : | [18 empty] | VV
|  | vodorovně i svisle : 1,5*3+2*4 |  | 12.5 | [16 empty] | VV
|  | analogicky - jednotková cena Katalogu popisů a směrných cen stavebních prací ÚRS Praha, a.s., na úrovni 80% cen I/2014 : | [18 empty] | VV
|  | číslo položky identické v ÚRS i RTS : | [18 empty] | VV
Díl: | 99 | Staveništní přesun hmot |  |  |  | 3943.5 |  | 0 |  | 3943.5 |  | 4771.635 |  | 0 |  | 0 |  |  |  |  | DIL
15 | 998011001R00 | Přesun hmot pro budovy zděné výšky do 6 m, v rozpočtu stavby list K1 01 Pol, položka 232 | t | 18.783 | 209.95 | 3943.5 | 0 | 0 | 209.95 | 3943.5 | 21 | 4771.635 | 0 | 0 | 0 | 0 | 801-1 | RTS |  |  | POL7_
Díl: | D96 | Přesuny suti a vybouraných hmot |  |  |  | 12177.67 |  | 0 |  | 12177.67 |  | 14734.9807 |  | 0 |  | 0 |  |  |  |  | DIL
16 | 979081111R00 | Odvoz suti a vybour. hmot na skládku do 1 km, v rozpočtu stavby list K1 01 Pol, položka 670 | t | 15.6727 | 180 | 2821.08 | 0 | 0 | 180 | 2821.08 | 21 | 3413.5068 | 0 | 0 | 0 | 0 | 801-3 | RTS |  |  | POL8_
17 | 979081121R00 | Příplatek k odvozu za každý další 1 km, v rozpočtu stavby list K1 01 Pol, položka 671 | t | 282.1081 | 12 | 3385.3 | 0 | 0 | 12 | 3385.3 | 21 | 4096.213 | 0 | 0 | 0 | 0 | 801-3 | RTS |  |  | POL8_
18 | 979082111R00 | Vnitrostaveništní doprava suti do 10 m, v rozpočtu stavby list K1 01 Pol, položka 672 | t | 15.6727 | 145 | 2272.54 | 0 | 0 | 145 | 2272.54 | 21 | 2749.7734 | 0 | 0 | 0 | 0 | 801-3 | RTS |  |  | POL8_
19 | 979082121R00 | Příplatek k vnitrost. dopravě suti za dalších 5 m, v rozpočtu stavby list K1 01 Pol, položka 673 | t | 31.3453 | 18 | 564.22 | 0 | 0 | 18 | 564.22 | 21 | 682.7062 | 0 | 0 | 0 | 0 | 801-3 | RTS |  |  | POL8_
20 | 979990001R00 | Poplatek za skládku stavební suti, v rozpočtu stavby list K1 01 Pol, položka 667 | t | 15.6727 | 200 | 3134.53 | 0 | 0 | 200 | 3134.53 | 21 | 3792.7813 | 0 | 0 | 0 | 0 | 801-3 | RTS |  |  | POL8_
Díl: | ON | Ostatní náklady |  |  |  | 6717.31 |  | 0 |  | 6717.31 |  | 8127.9451 |  | 0 |  | 0 |  |  |  |  | DIL
21 | 004111020R | Vypracování projektové dokumentace | Soubor | 1 | 6717.31 | 6717.31 | 0 | 0 | 6717.31 | 6717.31 | 21 | 8127.9451 | 0 | 0 | 0 | 0 |  | RTS |  |  | POL99_2
|  | vč. statického výpočtu - výrobní realizační dokumentace : 1 |  | 1 | [16 empty] | VV
[19 empty] | 15 | 21
END