## Stavba
#RTSROZP# | Položkový rozpočet stavby
| Stavba: |  | VCP | Rekonstrukce bývalého kláštera sv. Kláry
| Objekt: |  | 01 | K1 - vícepráce
| Rozpočet: |  | 02 | Stropy 1.NP - ocelová nosná kce a železobetonová deska
| Objednatel: |  | Město Český Krumlov |  |  |  | IČ: | 00245836
|  |  | náměstí Svornosti 1 |  |  |  | DIČ: | CZ00245836
|  | 38101 | Český Krumlov-Vnitřní Město
| Projektant: |  | Masák & Partner, s.r.o. |  |  |  | IČ: | 27086631
|  |  | Rooseveltova 575/39 |  |  |  | DIČ: | CZ27086631
|  | 16000 | Praha-Bubeneč
| Zhotovitel: |  | POHL cz, a.s. |  |  |  | IČ: | 25606468
|  |  | Nádražní 25 |  |  |  | DIČ: | CZ25606468
|  | 25263 | Roztoky-Roztoky
Vypracoval:
| Rozpis ceny | [6 empty] | Celkem
HSV | HSV | [6 empty] | 276464.37
PSV | PSV | [6 empty] | 4307.85
MON | MON | [6 empty] | 0
VN | Vedlejší náklady | [6 empty] | 5615.44
ON | Ostatní náklady | [6 empty] | 33692.67
| Celkem | [6 empty] | 320080.33
Rekapitulace daní
| Základ pro sníženou DPH |  |  | 15 | % | 0 |  |  | CZK
| Snížená DPH |  |  | 15 | % | 0 |  |  | CZK
| Základ pro základní DPH |  |  | 21 | % | 320080.33 |  |  | CZK
| Základní DPH |  |  | 21 | % | 67217 |  |  | CZK
| Zaokrouhlení |  |  |  |  | -0.33 |  |  | CZK
| Cena celkem bez DPH |  |  |  |  | 320080.33 |  |  | CZK
| Cena celkem s DPH |  |  |  |  | 387297 |  |  | CZK
|  | v |  |  | dne |  | 2014-11-04
|  |  | Za zhotovitele |  |  |  | Za objednatele
Rekapitulace dílčích částí
#CASTI>> | Číslo | Název |  |  | Základ pro sníženou DPH | Základ pro základní DPH | DPH celkem | Cena celkem | %
1 | Stavba |  |  |  | 0 | 320080.33 | 67216.87 | 387297.2 | 100
2 | 01 | K1 - vícepráce |  |  | 0 | 320080.33 | 67216.87 | 387297.2 | 100
3 | 02 | Stropy 1.NP - ocelová nosná kce a železobetonová deska |  |  | 0 | 320080.33 | 67216.87 | 387297.2 | 100
| Celkem za stavbu |  |  |  | 0 | 320080.33 | 67216.87 | 387297.2 | 100
Rekapitulace dílů
| Číslo | Název |  |  | Typ dílu |  |  | Celkem | %
| 3 | Svislé a kompletní konstrukce |  |  | HSV |  |  | 16886.1 | 5.2756
| 4 | Vodorovné konstrukce |  |  | HSV |  |  | 208348.39 | 65.0925
| 63 | Podlahy a podlahové konstrukce |  |  | HSV |  |  | 2944.94 | 0.92006
| 94 | Lešení a stavební výtahy |  |  | HSV |  |  | 24406.9 | 7.6252
| 97 | Prorážení otvorů |  |  | HSV |  |  | 10166 | 3.1761
| 99 | Staveništní přesun hmot |  |  | HSV |  |  | 11692.14 | 3.6529
| 783 | Nátěry |  |  | PSV |  |  | 4307.85 | 1.3459
| D96 | Přesuny suti a vybouraných hmot |  |  | PSU |  |  | 2019.89 | 0.63106
| VN | Vedlejší náklady |  |  | VN |  |  | 5615.44 | 1.7544
| ON | Ostatní náklady |  |  | ON |  |  | 33692.67 | 10.5263
| Cena celkem | [6 empty] | 320080.32 | 100
Note on D11: Název
Note on I11: IČO
Note on D12: Ulice
Note on I12: DIČ
Note on C13: PSČ
Note on D13: Ulice

## VzorPolozky (hidden)
Položkový rozpočet
S:
O:
R:

## 01 02 Pol
Položkový rozpočet | [20 empty] | #TypZaznamu#
S: | VCP | Rekonstrukce bývalého kláštera sv. Kláry | [18 empty] | STA
O: | 01 | K1 - vícepráce | [18 empty] | OBJ
R: | 02 | Stropy 1.NP - ocelová nosná kce a železobetonová deska | [18 empty] | ROZ
P.č. | Číslo položky | Název položky | MJ | množství | cena / MJ | celkem | Dodávka | Dodávka celk. | Montáž | Montáž celk. | DPH | cena s DPH | hmotnost / MJ | hmotnost celk.(t) | dem. hmotnost / MJ | dem. hmotnost celk.(t) | Ceník | Cen. soustava
Díl: | 3 | Svislé a kompletní konstrukce |  |  |  | 16886.1 |  | 9903.3 |  | 6982.8 |  | 20432.181 |  | 8.87 |  | 0 |  |  |  |  | DIL
1 | 310237241R00 | Zazdívka otvorů pl. 0,25 m2 cihlami, tl. zdi 30 cm | kus | 66 | 255.85 | 16886.1 | 150.05 | 9903.3 | 105.8 | 6982.8 | 21 | 20432.181 | 0.1344 | 8.87 | 0 | 0 | 801-4 | RTS |  |  | POL1_1
|  | zazdívka stávajících kapes po vyborání ocelových nosníků : 66 |  | 66 | [16 empty] | VV
|  | původní položka z rozpočtu stavby oceněná v rámci VZ - list rozpočtu K1 01 Pol, č. položky 33 : | [18 empty] | VV
Díl: | 4 | Vodorovné konstrukce |  |  |  | 208348.39 |  | 90372.35 |  | 117976.04 |  | 252101.5519 |  | 44.78 |  | 0 |  |  |  |  | DIL
2 | 411354173R00 | Podpěrná konstr. stropů do 12 kPa - zřízení | m2 | 100.75 | 127.2 | 12815.4 | 23.36 | 2353.52 | 103.84 | 10461.88 | 21 | 15506.634 | 0.00387 | 0.39 | 0 | 0 | 801-1 | RTS |  |  | POL1_1
|  | strop S01 : 3,2*7 |  | 22.4 | [16 empty] | VV
|  | strop S1 : 17*2,8 |  | 47.6 | [16 empty] | VV
|  | strop S7 : 4,5*4 |  | 18 | [16 empty] | VV
|  | stropy s ponechanou ocelovou kcí : | [18 empty] | VV
|  | nad technickými místnostmi K1-1-003, K1-1-004a, b : 3*3+1,5*2,5 |  | 12.75 | [16 empty] | VV
|  | analogicky - jednotková cena Katalogu popisů a směrných cen stavebních prací ÚRS Praha, a.s., na úrovni 80% cen I/2014 : | [18 empty] | VV
|  | číslo položky identické v ÚRS i RTS : | [18 empty] | VV
3 | 411354174R00 | Podpěrná konstr. stropů do 12 kPa - odstranění | m2 | 100.75 | 26.56 | 2675.92 | 0 | 0 | 26.56 | 2675.92 | 21 | 3237.8632 | 0 | 0 | 0 | 0 | 801-1 | RTS |  |  | POL1_1
|  | strop S01 : 3,2*7 |  | 22.4 | [16 empty] | VV
|  | strop S1 : 17*2,8 |  | 47.6 | [16 empty] | VV
|  | strop S7 : 4,5*4 |  | 18 | [16 empty] | VV
|  | stropy s ponechanou ocelovou kcí : | [18 empty] | VV
|  | nad technickými místnostmi K1-1-003, K1-1-004a, b : 3*3+1,5*2,5 |  | 12.75 | [16 empty] | VV
|  | analogicky - jednotková cena Katalogu popisů a směrných cen stavebních prací ÚRS Praha, a.s., na úrovni 80% cen I/2014 : | [18 empty] | VV
|  | číslo položky identické v ÚRS i RTS : | [18 empty] | VV
4 | 411354235R00 | Bednění stropů plech lesklý, vlna 50 mm tl. 0,8 mm | m2 | 138.303 | 411.2 | 56870.19 | 383.3 | 53011.54 | 27.9 | 3858.65 | 21 | 68812.9299 | 0.01059 | 1.46 | 0 | 0 | 801-1 | RTS |  |  | POL1_1
|  | dle podlahových ploch : | [18 empty] | VV
|  | místnost č. K1-2-006 - trapézový plech celoplošně : 100,36 |  | 100.36 | [16 empty] | VV
|  | místnost č. K1-2-001 : 16,4 |  | 16.4 | [16 empty] | VV
|  | místnost č. K1-2-004 : 8,97 |  | 8.97 | [16 empty] | VV
|  | rezerva nad zdivem 10% : 125,73*0,1 |  | 12.573 | [16 empty] | VV
|  | Mezisoučet |  | 138.303 | [16 empty] | VV
5 | 413941123R00 | Osazení válcovaných nosníků ve stropech č. 14 - 22 | t | 1.673 | 5200 | 8699.6 | 16.06 | 26.87 | 5183.94 | 8672.73 | 21 | 10526.516 | 0.01663 | 0.03 | 0 | 0 | 801-1 | RTS |  |  | POL1_
|  | strop S1 - I č.140 : 695/1000 |  | 0.695 | [16 empty] | VV
|  | strop S01 - I č.160 : 557/1000 |  | 0.557 | [16 empty] | VV
|  | strop S7 - I č.180 : 421/1000 |  | 0.421 | [16 empty] | VV
|  | analogicky - jednotková cena Katalogu popisů a směrných cen stavebních prací ÚRS Praha, a.s., na úrovni 80% cen I/2014 : | [18 empty] | VV
|  | Z katalogu ÚRS použita položka č.317941123 - Osazování ocelových válcovaných nosníků na zdivu I, IE, U, UE nebo L do č 22 : | [18 empty] | VV
6 | 411322424R00 | Stropy trámové ze železobetonu C 25/30 | m3 | 14.5218 | 2448 | 35549.42 | 0 | 0 | 2448 | 35549.42 | 21 | 43014.7982 | 2.5251 | 36.67 | 0 | 0 |  | Vlastní |  |  | POL1_1
|  | dle podlahových ploch : | [18 empty] | VV
|  | dobetonování vlny TP : | [18 empty] | VV
|  | místnost č. K1-2-006 - trapézový plech celoplošně : 0,05*100,36*0,5 |  | 2.509 | [16 empty] | VV
|  | místnost č. K1-2-001 : 0,05*16,4*0,5 |  | 0.41 | [16 empty] | VV
|  | místnost č. K1-2-004 : 0,05*8,97*0,5 |  | 0.22425 | [16 empty] | VV
|  | rezerva nad zdivem 10% : 3,14325*0,1 |  | 0.31433 | [16 empty] | VV
|  | Mezisoučet |  | 3.4576 | [16 empty] | VV
|  | ŽB deska tl.80 mm s výztužnou sítí : | [18 empty] | VV
|  | místnost č. K1-2-006 - trapézový plech celoplošně : 0,08*100,36 |  | 8.0288 | [16 empty] | VV
|  | místnost č. K1-2-001 : 0,08*16,4 |  | 1.312 | [16 empty] | VV
|  | místnost č. K1-2-004 : 0,08*8,97 |  | 0.7176 | [16 empty] | VV
|  | rezerva nad zdivem 10% : 10,0584*0,1 |  | 1.0058 | [16 empty] | VV
|  | Mezisoučet |  | 11.0642 | [16 empty] | VV
|  | původní položka z rozpočtu stavby oceněná v rámci VZ - list rozpočtu K4 01 Pol, č. položky 32 : | [18 empty] | VV
7 | 411361321R00 | Výztuž stropů z betonářské oceli 11373 | t | 1.4937 | 24225 | 36184.16 | 0 | 0 | 24225 | 36184.16 | 21 | 43782.8336 | 1.0214 | 1.53 | 0 | 0 |  | Vlastní |  |  | POL1_1
|  | ve vlnách trapézového plechu 10kg/m2 : 138,303*10*1,08/1000 |  | 1.4937 | [16 empty] | VV
|  | původní položka z rozpočtu stavby oceněná v rámci VZ - list rozpočtu K4 01 Pol, č. položky 38 : | [18 empty] | VV
8 | 411362021R00 | Výztuž stropů svařovanou sítí z sítí Kari | t | 0.66319 | 23630 | 15671.18 | 0 | 0 | 23630 | 15671.18 | 21 | 18962.1278 | 1.0554 | 0.7 | 0 | 0 |  | Vlastní |  |  | POL1_1
|  | síť pr.6/100/100 mm : 4,44*138,303*1,08/1000 |  | 0.66319 | [16 empty] | VV
|  | původní položka z rozpočtu stavby oceněná v rámci VZ - list rozpočtu K4 01 Pol, č. položky 37 : | [18 empty] | VV
9 | 413232211R00 | Zazdívka zhlaví válcovaných nosníků výšky do 15cm | kus | 30 | 67.41 | 2022.3 | 0 | 0 | 67.41 | 2022.3 | 21 | 2446.983 | 0.02534 | 0.76 | 0 | 0 |  | Vlastní |  |  | POL1_1
|  | strop S1 : 30 |  | 30 | [16 empty] | VV
|  | původní položka z rozpočtu stavby oceněná v rámci VZ - list rozpočtu K4 01 Pol, č. položky 40 : | [18 empty] | VV
10 | 413232221R00 | Zazdívka zhlaví válcovaných nosníků výšky do 30cm | kus | 22 | 130.9 | 2879.8 | 0 | 0 | 130.9 | 2879.8 | 21 | 3484.558 | 0.06561 | 1.44 | 0 | 0 |  | Vlastní |  |  | POL1_1
|  | strop S01 : 12 |  | 12 | [16 empty] | VV
|  | strop S7 : 10 |  | 10 | [16 empty] | VV
|  | původní položka z rozpočtu stavby oceněná v rámci VZ - list rozpočtu K4 01 Pol, č. položky 41 : | [18 empty] | VV
11 | 13380625R | Tyč průřezu I 140, střední, jakost oceli 11375 | T | 0.7506 | 19360 | 14531.62 | 19360 | 14531.62 | 0 | 0 | 21 | 17583.2602 | 1 | 0.75 | 0 | 0 | SPCM | RTS |  |  | POL3_
|  | strop S1 - I č.140 : 695*1,08/1000 |  | 0.7506 | [16 empty] | VV
|  | analogicky - jednotková cena Katalogu popisů a směrných cen stavebních prací ÚRS Praha, a.s., na úrovni 80% cen I/2014 : | [18 empty] | VV
|  | číslo položky identické v ÚRS i RTS : | [18 empty] | VV
12 | 13380630R | Tyč průřezu I 160, střední, jakost oceli 11375 | T | 0.60156 | 19360 | 11646.2 | 19360 | 11646.2 | 0 | 0 | 21 | 14091.902 | 1 | 0.6 | 0 | 0 | SPCM | RTS |  |  | POL3_
|  | strop S01 - I č.160 : 557*1,08/1000 |  | 0.60156 | [16 empty] | VV
|  | analogicky - jednotková cena Katalogu popisů a směrných cen stavebních prací ÚRS Praha, a.s., na úrovni 80% cen I/2014 : | [18 empty] | VV
|  | číslo položky identické v ÚRS i RTS : | [18 empty] | VV
13 | 13480910R | Tyč průřezu I 180, hrubé, jakost oceli 11375 | T | 0.45468 | 19360 | 8802.6 | 19360 | 8802.6 | 0 | 0 | 21 | 10651.146 | 1 | 0.45 | 0 | 0 | SPCM | RTS |  |  | POL3_
|  | strop S7 - I č.180 : 421*1,08/1000 |  | 0.45468 | [16 empty] | VV
|  | analogicky - jednotková cena Katalogu popisů a směrných cen stavebních prací ÚRS Praha, a.s., na úrovni 80% cen I/2014 : | [18 empty] | VV
|  | číslo položky identické v ÚRS i RTS : | [18 empty] | VV
Díl: | 63 | Podlahy a podlahové konstrukce |  |  |  | 2944.95 |  | 1933.79 |  | 1011.15 |  | 3563.3895 |  | 4.83 |  | 0 |  |  |  |  | DIL
14 | 631312611R00 | Mazanina betonová tl. 5 - 8 cm C 16/20 | m3 | 0.12375 | 2652 | 328.19 | 1977.63 | 244.73 | 674.37 | 83.45 | 21 | 397.1099 | 2.525 | 0.31 | 0 | 0 | 801-1 | RTS |  |  | POL1_
|  | podkladní beton pro uložení nosníků : 0,1*0,15*0,15*55 |  | 0.12375 | [16 empty] | VV
|  | původní položka z rozpočtu stavby oceněná v rámci VZ - list rozpočtu K1 01 Pol, č. položky 135 : | [18 empty] | VV
15 | 631571010R00 | Zřízení násypu, podlahy nebo střechy, bez dodávky | m3 | 2.509 | 369.75 | 927.7 | 0 | 0 | 369.75 | 927.7 | 21 | 1122.517 | 0 | 0 | 0 | 0 |  | Vlastní |  |  | POL1_1
|  | místnost č. K1-2-006 - 1/4 plochy - vyrovnání podkladu pod TZ plech : 100,36*0,1*0,25 |  | 2.509 | [16 empty] | VV
|  | původní položka z rozpočtu stavby oceněná v rámci VZ - list rozpočtu K4 01 Pol, č. položky 118 : | [18 empty] | VV
16 | 583315002R | Kamenivo těžené frakce 8/16 mm | T | 4.5162 | 374 | 1689.06 | 374 | 1689.06 | 0 | 0 | 21 | 2043.7626 | 1 | 4.52 | 0 | 0 | SPCM | RTS |  |  | POL3_1
|  | místnost č. K1-2-006 - 1/4 plochy - vyrovnání podkladu pod TZ plech : 100,36*0,1*0,25*1,8 |  | 4.5162 | [16 empty] | VV
|  | původní položka z rozpočtu stavby oceněná v rámci VZ - list rozpočtu K1 01 Pol, č. položky 84 : | [18 empty] | VV
Díl: | 94 | Lešení a stavební výtahy |  |  |  | 24406.9 |  | 0 |  | 24406.9 |  | 29532.349 |  | 0 |  | 0 |  |  |  |  | DIL
17 | 941955004R00 | Lešení lehké pracovní pomocné pomocné, o výšce lešeňové podlahy přes 2,5 do 3,5 m | m2 | 146.5 | 166.6 | 24406.9 | 0 | 0 | 166.6 | 24406.9 | 21 | 29532.349 | 0 | 0 | 0 | 0 |  | Vlastní |  |  | POL1_1
|  | pro sekání a zazdávání kapes a osazování nosníků : 17*3,5*2+4,5*3,5*2-6*2+4*2 |  | 146.5 | [16 empty] | VV
|  | původní položka z rozpočtu stavby oceněná v rámci VZ - list rozpočtu K1 01 Pol, č. položky 96 : | [18 empty] | VV
Díl: | 97 | Prorážení otvorů |  |  |  | 10166 |  | 0 |  | 10166 |  | 12300.86 |  | 0.05 |  | 2.03 |  |  |  |  | DIL
18 | 973022251R00 | Vysekání kapes zeď kamenná pl. 0,1 m2, hl. 30 cm | kus | 52 | 195.5 | 10166 | 0 | 0 | 195.5 | 10166 | 21 | 12300.86 | 0.0009 | 0.05 | 0.039 | 2.03 |  | Vlastní |  |  | POL1_1
|  | nové otvory pro osazení nosníků stropů : 22+30 |  | 52 | [16 empty] | VV
|  | původní položka z rozpočtu stavby oceněná v rámci VZ - list rozpočtu K1 01 Pol, č. položky 126 : | [18 empty] | VV
Díl: | 99 | Staveništní přesun hmot |  |  |  | 11692.14 |  | 0 |  | 11692.14 |  | 14147.4894 |  | 0 |  | 0 |  |  |  |  | DIL
19 | 998011002R00 | Přesun hmot pro budovy zděné výšky do 12 m, původní rozpočet z VZ list K4 01 Pol, položka 128 | t | 58.5339 | 199.75 | 11692.14 | 0 | 0 | 199.75 | 11692.14 | 21 | 14147.4894 | 0 | 0 | 0 | 0 |  | Vlastní |  |  | POL7_
Díl: | 783 | Nátěry |  |  |  | 4307.85 |  | 1595.36 |  | 2712.49 |  | 5212.4985 |  | 0.01 |  | 0 |  |  |  |  | DIL
20 | 783237100R00 | Nátěr syntetický Tollens kov. konstr zákl. antikor | m2 | 62.76 | 68.64 | 4307.85 | 25.42 | 1595.36 | 43.22 | 2712.49 | 21 | 5212.4985 | 0.00013 | 0.01 | 0 | 0 | 800-783 | RTS |  |  | POL1_
|  | 0,7*4,8*6 |  | 20.16 | [16 empty] | VV
|  | 0,65*15*3 |  | 29.25 | [16 empty] | VV
|  | 0,75*3,8*4+0,75*2,6 |  | 13.35 | [16 empty] | VV
|  | analogicky - jednotková cena Katalogu popisů a směrných cen stavebních prací ÚRS Praha, a.s., na úrovni 80% cen I/2014 : | [18 empty] | VV
|  | Z katalogu ÚRS použita položka č.783221130 : | [18 empty] | VV
Díl: | D96 | Přesuny suti a vybouraných hmot |  |  |  | 2019.89 |  | 0 |  | 2019.89 |  | 2444.0669 |  | 0 |  | 0 |  |  |  |  | DIL
21 | 979011111R00 | Svislá doprava suti a vybour. hmot za 2.NP a 1.PP, původní rozpočet z VZ list K4 01 Pol, položka 324 | t | 2.028 | 160 | 324.48 | 0 | 0 | 160 | 324.48 | 21 | 392.6208 | 0 | 0 | 0 | 0 |  | RTS |  |  | POL8_
22 | 979011121R00 | Příplatek za každé další podlaží, původní rozpočet z VZ list K4 01 Pol, položka 325 | t | 2.028 | 95 | 192.66 | 0 | 0 | 95 | 192.66 | 21 | 233.1186 | 0 | 0 | 0 | 0 |  | RTS |  |  | POL8_
23 | 979081111R00 | Odvoz suti a vybour. hmot na skládku do 1 km, původní rozpočet z VZ list K4 01 Pol, položka 326 | t | 2.028 | 180 | 365.04 | 0 | 0 | 180 | 365.04 | 21 | 441.6984 | 0 | 0 | 0 | 0 |  | RTS |  |  | POL8_
24 | 979081121R00 | Příplatek k odvozu za každý další 1 km, původní rozpočet z VZ list K4 01 Pol, položka 327 | t | 30.42 | 12 | 365.04 | 0 | 0 | 12 | 365.04 | 21 | 441.6984 | 0 | 0 | 0 | 0 |  | RTS |  |  | POL8_
25 | 979082111R00 | Vnitrostaveništní doprava suti do 10 m, původní rozpočet z VZ list K4 01 Pol, položka 328 | t | 2.028 | 145 | 294.06 | 0 | 0 | 145 | 294.06 | 21 | 355.8126 | 0 | 0 | 0 | 0 |  | RTS |  |  | POL8_
26 | 979082121R00 | Příplatek k vnitrost. dopravě suti za dalších 5 m, původní rozpočet z VZ list K4 01 Pol, položka 329 | t | 4.056 | 18 | 73.01 | 0 | 0 | 18 | 73.01 | 21 | 88.3421 | 0 | 0 | 0 | 0 |  | RTS |  |  | POL8_
27 | 979990001R00 | Poplatek za skládku stavební suti, původní rozpočet z VZ list K4 01 Pol, položka 323 | t | 2.028 | 200 | 405.6 | 0 | 0 | 200 | 405.6 | 21 | 490.776 | 0 | 0 | 0 | 0 |  | RTS |  |  | POL8_
Díl: | VN | Vedlejší náklady |  |  |  | 5615.44 |  | 0 |  | 5615.44 |  | 6794.6824 |  | 0 |  | 0 |  |  |  |  | DIL
28 | 005124010R | Koordinační činnost | Soubor | 1 | 5615.44 | 5615.44 | 0 | 0 | 5615.44 | 5615.44 | 21 | 6794.6824 | 0 | 0 | 0 | 0 |  | RTS |  |  | POL99_2
Díl: | ON | Ostatní náklady |  |  |  | 33692.67 |  | 0 |  | 33692.67 |  | 40768.1307 |  | 0 |  | 0 |  |  |  |  | DIL
29 | 004111020R | Vypracování projektové dokumentace | Soubor | 1 | 33692.67 | 33692.67 | 0 | 0 | 33692.67 | 33692.67 | 21 | 40768.1307 | 0 | 0 | 0 | 0 |  | RTS |  |  | POL99_2
|  | statický posudek, zaměření, konstrukční část včetně gotických stropů : 1 |  | 1 | [16 empty] | VV
[19 empty] | 15 | 21
END