## Pokyny pro vyplnění (hidden)
Pokyny pro vyplnění
Ve všech listech tohoto souboru můžete měnit pouze buňky s modrým pozadím. Jedná se o tyto údaje : - údaje o firmě - jednotkové ceny položek zadané na maximálně dvě desetinná místa

## Stavba
#RTSROZP# | Položkový rozpočet stavby - opravený
| Stavba: |  | ZL15-17-VIDOX | Rekonstrukce bývalého areálu kláštera minoritů
| Objekt: |  | ZL15 | Objekt M7 - klášterní kostel - změny prací - interiér kostela
| Rozpočet: |  | 01 | Objekt M7 - klášterní kostel - změny prací - interiér kostela
| Objednatel: |  | Město Český Krumlov |  |  |  | IČ: | 00245836
|  |  | náměstí Svornosti 1 |  |  |  | DIČ: | CZ00245836
|  | 38101 | Český Krumlov-Vnitřní Město
| Projektant: |  | IKP Consulting Engineers, s.r.o. |  |  |  | IČ: | 45799016
|  |  | Jankovcova 1037/49 |  |  |  | DIČ: | CZ45799016
|  | 17000 | Praha-Holešovice
| Zhotovitel: |  | Společnost pro revitalizaci areálu klášterů Český Krumlov, VIDOX s.r.o., jako vedoucí člen |  |  |  | IČ: | 25160168
|  |  | Radniční 133/1 |  |  |  | DIČ: | CZ25160168
|  | 37001 | České Budějovice-České Budějovice 1
| Vypracoval: |  | Josef Záleský
| Rozpis ceny | [6 empty] | Celkem
HSV | HSV | [6 empty] | 1510685.19
PSV | PSV | [6 empty] | 1619522.85
MON | MON | [6 empty] | 0
VN | Vedlejší náklady | [6 empty] | 0
ON | Ostatní náklady | [6 empty] | 20659.37
| Celkem | [6 empty] | 3150867.41
Rekapitulace daní
| Základ pro sníženou DPH |  |  | 15 | % | 0 |  |  | CZK
| Snížená DPH |  |  | 15 | % | 0 |  |  | CZK
| Základ pro základní DPH |  |  | 21 | % | 3150867.41 |  |  | CZK
| Základní DPH |  |  | 21 | % | 661682 |  |  | CZK
| Zaokrouhlení |  |  |  |  | -0.41 |  |  | CZK
| Cena celkem bez DPH |  |  |  |  | 3150867.41 |  |  | CZK
| Cena celkem s DPH |  |  |  |  | 3812549 |  |  | CZK
|  | v | Českém Krumlově |  | dne |  | 2015-05-22
|  |  | Za zhotovitele |  |  |  | Za objednatele
Rekapitulace dílčích částí
#CASTI>> | Číslo | Název |  |  | Základ pro sníženou DPH | Základ pro základní DPH | DPH celkem | Cena celkem | %
1 | Stavba |  |  |  | 0 | 3150867.41 | 661682.16 | 3812549.57 | 100
2 | ZL15 | Objekt M7 - klášterní kostel - změny prací - interiér kostela |  |  | 0 | 3150867.41 | 661682.16 | 3812549.57 | 100
3 | 01 | Objekt M7 - klášterní kostel - změny prací - interiér kostela |  |  | 0 | 3150867.41 | 661682.16 | 3812549.57 | 100
| Celkem za stavbu |  |  |  | 0 | 3150867.41 | 661682.16 | 3812549.57 | 100
Rekapitulace dílů
| Číslo | Název |  |  | Typ dílu |  |  | Celkem | %
| 0 | Přípravné a pomocné práce |  |  | HSV |  |  | 232792.18 | 7.3882
| 1 | Zemní práce |  |  | HSV |  |  | 46255.93 | 1.468
| 21 | Úprava podloží a základ.spáry |  |  | HSV |  |  | 7462.65 | 0.23684
| 27 | Základy |  |  | HSV |  |  | 66735.8 | 2.118
| 61 | Upravy povrchů vnitřní |  |  | HSV |  |  | 389089.46 | 12.3486
| 62 | Úpravy povrchů vnější |  |  | HSV |  |  | 13468.93 | 0.42747
| 63 | Podlahy a podlahové konstrukce |  |  | HSV |  |  | 12726.29 | 0.4039
| 94 | Lešení a stavební výtahy |  |  | HSV |  |  | 588748.23 | 18.6853
| 95 | Dokončovací konstrukce na pozemních stavbách |  |  | HSV |  |  | 65728.35 | 2.086
| 96 | Bourání konstrukcí |  |  | HSV |  |  | 60820.19 | 1.9303
| 99 | Staveništní přesun hmot |  |  | HSV |  |  | 20247.03 | 0.64259
| 711 | Izolace proti vodě |  |  | PSV |  |  | 39529.22 | 1.2546
| 762 | Konstrukce tesařské |  |  | PSV |  |  | 5866.26 | 0.18618
| 766 | Konstrukce truhlářské |  |  | PSV |  |  | 190483.28 | 6.0454
| 7669 | Stavebně historické prvky - zabudované do konstrukcí |  |  | PSV |  |  | 93350 | 2.9627
| 771 | Podlahy z dlaždic a obklady |  |  | PSV |  |  | 6159.78 | 0.19549
| 772 | Kamenné dlažby |  |  | PSV |  |  | 61804.4 | 1.9615
| 773 | Podlahy teracové |  |  | PSV |  |  | 119328.52 | 3.7872
| 783 | Nátěry |  |  | PSV |  |  | -2738.06 | -0.086899
| 784 | Malby |  |  | PSV |  |  | 1105739.45 | 35.0932
| D96 | Přesuny suti a vybouraných hmot |  |  | PSU |  |  | 6610.15 | 0.20979
| ON | Ostatní náklady |  |  | ON |  |  | 20659.37 | 0.65567
| Cena celkem | [6 empty] | 3150867.41 | 100
Note on D11: Název
Note on I11: IČO
Note on D12: Ulice
Note on I12: DIČ
Note on C13: PSČ
Note on D13: Ulice

## VzorPolozky (hidden)
Položkový rozpočet
S:
O:
R:

## ZL15 01 Pol
Položkový rozpočet | [22 empty] | #TypZaznamu#
S: | ZL15-17-VIDOX | Rekonstrukce bývalého areálu kláštera minoritů | [20 empty] | STA
O: | ZL15 | Objekt M7 - klášterní kostel - změny prací - interiér kostela | [20 empty] | OBJ
R: | 01 | Objekt M7 - klášterní kostel - změny prací - interiér kostela | [20 empty] | ROZ
P.č. | Číslo položky | Název položky | MJ | množství | cena / MJ | Celkem | Dodávka | Dodávka celk. | Montáž | Montáž celk. | DPH | cena s DPH | hmotnost / MJ | hmotnost celk.(t) | dem. hmotnost / MJ | dem. hmotnost celk.(t) | Ceník | Cen. soustava | Nhod / MJ | Nhod celk.
Díl: | 0 | Přípravné a pomocné práce |  |  |  | 232792.18 |  | 16485.35 |  | 216306.83 |  | 281678.5378 |  | 1.61 |  | 1.44 |  |  |  | 494 |  |  | DIL
1 | 000011003 | Odborné vystěhování a uskladnění historického mobiliáře, viz. původní nabídka list A.M1 01Pol, položka č.3 | kpl | 5 | 10955.2 | 54776 | 0 | 0 | 10955.2 | 54776 | 21 | 66278.96 | 0 | 0 | 0 | 0 |  |  | 0 | 0 |  |  | POL1_1
|  | kostel : 1 |  | 1 | [18 empty] | VV | 0
|  | sakristie : 1 |  | 1 | [18 empty] | VV | 0
|  | podkruchtí pod varhany : 1 |  | 1 | [18 empty] | VV | 0
|  | kůr u varhan : 1 |  | 1 | [18 empty] | VV | 0
|  | kůr s knížecí lóží : 1 |  | 1 | [18 empty] | VV | 0
2 | 000011006 | Ochranné bednění nedemont. stav.kcí-okna, portály, otopná tělesa apod., vč. zbývajícího nedemontovatelného mobiliáře, cena viz. původní nabídka list A.M1 01Pol, položka č.3 | m2 | 239.8 | 219.1 | 52540.18 | 0 | 0 | 219.1 | 52540.18 | 21 | 63573.6178 | 0 | 0 | 0.006 | 1.44 |  |  | 0 | 0 |  |  | POL1_1
|  | Obednění menzy a částí hlavního oltáře : 38 |  | 38 | [18 empty] | VV | 0
|  | menzy oltářů v hlavní lodi, náhrobky apod. : 105 |  | 105 | [18 empty] | VV | 0
|  | nedemontované objekty v sakristii : 11 |  | 11 | [18 empty] | VV | 0
|  | nedemontovatelné objekty na kůru za varhany : 17 |  | 17 | [18 empty] | VV | 0
|  | nedemontovatelné objekty - královská oratoř - část : 22 |  | 22 | [18 empty] | VV | 0
|  | Bedna na obrazy - ochrana velkoplošných pláten uložených provizorně v kostele : 30+7,2+9,6 |  | 46.8 | [18 empty] | VV | 0
3 | 762088113 | Zakrývání provizorní plachtou 12x15m,vč.odstranění | kus | 19 | 6604 | 125476 | 867.65 | 16485.35 | 5736.35 | 108990.65 | 21 | 151825.96 | 0.08471 | 1.61 | 0 | 0 |  |  | 26 | 494 |  |  | POL1_
|  | položka RTS 2014/I - 8255,- Kč kus - cena dle SoD snížená -20% - 6604,- Kč kus : | [20 empty] | VV | 0
|  | k položce se nenechází obdobná položka v katalogu prací ÚRS : | [20 empty] | VV | 0
|  | Varhany : 2 |  | 2 | [18 empty] | VV | 0
|  | Oltář - hlavní : 2 |  | 2 | [18 empty] | VV | 0
|  | Objekty v hlavní lodi, oltáře 4x a kazatelna 1x , lavice 4x : 9 |  | 9 | [18 empty] | VV | 0
|  | objekty v sakristii - nevystěhovatelný mobiliář - obložení stěn : 1 |  | 1 | [18 empty] | VV | 0
|  | Objekty v patře u varhan - nevystěhovatelný mobiliář - lavice : 2 |  | 2 | [18 empty] | VV | 0
|  | Prostor za oltářem - nedemontovatelné objekty - lavice : 1 |  | 1 | [18 empty] | VV | 0
|  | Patro nad hlavní lodí - zakrytí knížecí lóže : 2 |  | 2 | [18 empty] | VV | 0
Díl: | 1 | Zemní práce |  |  |  | 46255.93 |  | 0 |  | 46255.93 |  | 55969.6753 |  | 0 |  | 0 |  |  |  | 0 |  |  | DIL
4 | 139601102 | Ruční výkop jam, rýh a šachet v hornině 3, viz. původní nabídka list A.M1 01Pol, položka č.7 | m3 | 26.81 | 620.2 | 16627.56 | 0 | 0 | 620.2 | 16627.56 | 21 | 20119.3476 | 0 | 0 | 0 | 0 |  |  | 0 | 0 |  |  | POL1_1
|  | výkres č.B.101, detail výkres č.B.102 a původní PD - výkres odvětrávacího kanálu : | [20 empty] | VV | 0
|  | pro provední vnějšího větracího kanálu okolo sakristie : 1,4*0,45*(6,86+6,14+6,15) |  | 12.0645 | [18 empty] | VV | 0
|  | svahování výkopu : 1,4*0,3*(6,86+6,14+6,15)+1,4*0,5*(6,86+6,14+6,15)/2 |  | 14.7455 | [18 empty] | VV | 0
|  | Mezisoučet |  | 26.81 | [18 empty] | VV | 1
5 | 139711101 | Vykopávka v uzavřených prostorách v hornině 1-4, viz. původní nabídka list A.M1 01Pol, položka č.8 | m3 | 20.4225 | 639.1 | 13052.02 | 0 | 0 | 639.1 | 13052.02 | 21 | 15792.9442 | 0 | 0 | 0 | 0 |  |  | 0 | 0 |  |  | POL1_1
|  | výkres č.B.101, detail výkres č.B.102 : | [20 empty] | VV | 0
|  | pro provední větracího kanálu uvnitř sakristie - místnost č.1.28 : 1*0,45*(11,365+11,255+4,61) |  | 12.2535 | [18 empty] | VV | 0
|  | svahování výkopu - zemina určena pro zpětný zásyp : 1*0,3*(11,365+11,255+4,61) |  | 8.169 | [18 empty] | VV | 0
|  | Mezisoučet |  | 20.4225 | [18 empty] | VV | 1
6 | 162201102 | Vodorovné přemístění výkopku z horniny 1 až 4, na vzdálenost přes 20 do 50 m, viz. původní nabídka list A.M1 01Pol, položka č.9 | m3 | 16.107 | 24.6 | 396.23 | 0 | 0 | 24.6 | 396.23 | 21 | 479.4383 | 0 | 0 | 0 | 0 |  |  | 0 | 0 |  |  | POL1_1
|  | zemina určená pro zpětný zásyp : | [20 empty] | VV | 0
|  | vnější část kanálu : | [20 empty] | VV | 0
|  | výkres č.B.101, detail výkres č.B.102 : | [20 empty] | VV | 0
|  | pro provední větracího kanálu okolo sakristie : | [20 empty] | VV | 0
|  | svahování výkopu : 1,4*0,3*(6,86+6,14+6,15)+1,4*0,5*(6,86+6,14+6,15)/2 |  | 14.7455 | [18 empty] | VV | 0
|  | odpočet zásypu drenáže : -0,5*0,5*(11,365+11,255+4,61) |  | -6.8075 | [18 empty] | VV | 0
|  | Mezisoučet |  | 7.938 | [18 empty] | VV | 1
|  | vnitřní část kanálu : | [20 empty] | VV | 0
|  | výkres č.B.101, detail výkres č.B.102 : | [20 empty] | VV | 0
|  | pro provední větracího kanálu uvnitř sakristie : | [20 empty] | VV | 0
|  | svahování výkopu - zemina určena pro zpětný zásyp : 1*0,3*(11,365+11,255+4,61) |  | 8.169 | [18 empty] | VV | 0
|  | Mezisoučet |  | 8.169 | [18 empty] | VV | 1
7 | 162701101 | Vodorovné přemístění výkopku z horniny 1 až 4, na vzdálenost přes 5 000 do 6 000 m, viz. původní nabídka list A.M1 01Pol, položka č.10 | m3 | 29.1055 | 95.4 | 2776.66 | 0 | 0 | 95.4 | 2776.66 | 21 | 3359.7586 | 0 | 0 | 0 | 0 |  |  | 0 | 0 |  |  | POL1_1
|  | přebytek výkopku - odvoz na skládku : | [20 empty] | VV | 0
|  | vnitřní kanál : | [20 empty] | VV | 0
|  | výkres č.B.101, detail výkres č.B.102 : | [20 empty] | VV | 0
|  | pro provední větracího kanálu uvnitř sakristie : 1*0,45*(11,365+11,255+4,61) |  | 12.2535 | [18 empty] | VV | 0
|  | Mezisoučet |  | 12.2535 | [18 empty] | VV | 1
|  | vnější kanál : | [20 empty] | VV | 0
|  | výkres č.B.101, detail výkres č.B.102 : | [20 empty] | VV | 0
|  | pro provední vnějšího větracího kanálu okolo sakristie : 1,4*0,45*(6,86+6,14+6,15) |  | 12.0645 | [18 empty] | VV | 0
|  | svahování výkopu - přebytek po zásypu drenáže štěrkem : 0,5*0,5*(6,86+6,14+6,15) |  | 4.7875 | [18 empty] | VV | 0
|  | Mezisoučet |  | 16.852 | [18 empty] | VV | 1
8 | 162201203 | Vodorovné přemístění výkopku nošením z horniny 1 až 4, kolečkem, na vzdálenost do 10 m, viz. původní nabídka list A.M1 01Pol, položka č.12 | m3 | 20.4225 | 91.3 | 1864.57 | 0 | 0 | 91.3 | 1864.57 | 21 | 2256.1297 | 0 | 0 | 0 | 0 |  |  | 0 | 0 |  |  | POL1_1
|  | výkres č.B.101, detail výkres č.B.102 : | [20 empty] | VV | 0
|  | pro provední větracího kanálu uvnitř sakristie - místnost č.1.28 : 1*0,45*(11,365+11,255+4,61) |  | 12.2535 | [18 empty] | VV | 0
|  | svahování výkopu - zemina určena pro zpětný zásyp : 1*0,3*(11,365+11,255+4,61) |  | 8.169 | [18 empty] | VV | 0
|  | Mezisoučet |  | 20.4225 | [18 empty] | VV | 1
9 | 162201210 | Vodorovné přemístění výkopku nošením příplatek k ceně za každých dalších 10 m z horniny 1 až 4,, kolečkem, viz. původní nabídka list A.M1 01Pol, položka č.13 | m3 | 61.2675 | 82.1 | 5030.06 | 0 | 0 | 82.1 | 5030.06 | 21 | 6086.3726 | 0 | 0 | 0 | 0 |  |  | 0 | 0 |  |  | POL1_1
|  | výkres č.B.101, detail výkres č.B.102 : | [20 empty] | VV | 0
|  | pro provední větracího kanálu uvnitř sakristie - místnost č.1.28 : 1*0,45*(11,365+11,255+4,61)*3 |  | 36.7605 | [18 empty] | VV | 0
|  | svahování výkopu - zemina určena pro zpětný zásyp : 1*0,3*(11,365+11,255+4,61)*3 |  | 24.507 | [18 empty] | VV | 0
|  | Mezisoučet |  | 61.2675 | [18 empty] | VV | 1
10 | 167101101 | Nakládání, skládání, překládání neulehlého výkopku nakládání výkopku do 100 m3, z horniny 1 až 4, viz. původní nabídka list A.M1 01Pol, položka č.14 | m3 | 16.107 | 115.8 | 1865.19 | 0 | 0 | 115.8 | 1865.19 | 21 | 2256.8799 | 0 | 0 | 0 | 0 |  |  | 0 | 0 |  |  | POL1_1
|  | zemina určená pro zpětný zásyp : | [20 empty] | VV | 0
|  | vnější část kanálu : | [20 empty] | VV | 0
|  | výkres č.B.101, detail výkres č.B.102 : | [20 empty] | VV | 0
|  | pro provední větracího kanálu okolo sakristie : | [20 empty] | VV | 0
|  | svahování výkopu : 1,4*0,3*(6,86+6,14+6,15)+1,4*0,5*(6,86+6,14+6,15)/2 |  | 14.7455 | [18 empty] | VV | 0
|  | odpočet zásypu drenáže : -0,5*0,5*(11,365+11,255+4,61) |  | -6.8075 | [18 empty] | VV | 0
|  | Mezisoučet |  | 7.938 | [18 empty] | VV | 1
|  | vnitřní část kanálu : | [20 empty] | VV | 0
|  | výkres č.B.101, detail výkres č.B.102 : | [20 empty] | VV | 0
|  | pro provední větracího kanálu uvnitř sakristie : | [20 empty] | VV | 0
|  | svahování výkopu - zemina určena pro zpětný zásyp : 1*0,3*(11,365+11,255+4,61) |  | 8.169 | [18 empty] | VV | 0
|  | Mezisoučet |  | 8.169 | [18 empty] | VV | 1
11 | 171201201 | Uložení sypaniny na skládku nebo do násypů nezhut. na skládku, viz. původní nabídka list A.M7 01Pol, položka č.5 | m3 | 16.107 | 6 | 96.64 | 0 | 0 | 6 | 96.64 | 21 | 116.9344 | 0 | 0 | 0 | 0 |  |  | 0 | 0 |  |  | POL1_1
|  | zemina určená pro zpětný zásyp : | [20 empty] | VV | 0
|  | vnější část kanálu : | [20 empty] | VV | 0
|  | výkres č.B.101, detail výkres č.B.102 : | [20 empty] | VV | 0
|  | pro provední větracího kanálu okolo sakristie : | [20 empty] | VV | 0
|  | svahování výkopu : 1,4*0,3*(6,86+6,14+6,15)+1,4*0,5*(6,86+6,14+6,15)/2 |  | 14.7455 | [18 empty] | VV | 0
|  | odpočet zásypu drenáže : -0,5*0,5*(11,365+11,255+4,61) |  | -6.8075 | [18 empty] | VV | 0
|  | Mezisoučet |  | 7.938 | [18 empty] | VV | 1
|  | vnitřní část kanálu : | [20 empty] | VV | 0
|  | výkres č.B.101, detail výkres č.B.102 : | [20 empty] | VV | 0
|  | pro provední větracího kanálu uvnitř sakristie : | [20 empty] | VV | 0
|  | svahování výkopu - zemina určena pro zpětný zásyp : 1*0,3*(11,365+11,255+4,61) |  | 8.169 | [18 empty] | VV | 0
|  | Mezisoučet |  | 8.169 | [18 empty] | VV | 1
12 | 174101102 | Zásyp sypaninou se zhutněním v uzavřených prostorách s urovnáním povrchu zásypu s ručním zhutněním, viz. původní nabídka list A.M7 01Pol, položka č.6 | m3 | 16.107 | 158.7 | 2556.18 | 0 | 0 | 158.7 | 2556.18 | 21 | 3092.9778 | 0 | 0 | 0 | 0 |  |  | 0 | 0 |  |  | POL1_1
|  | zemina určená pro zpětný zásyp : | [20 empty] | VV | 0
|  | vnější část kanálu : | [20 empty] | VV | 0
|  | výkres č.B.101, detail výkres č.B.102 : | [20 empty] | VV | 0
|  | pro provední větracího kanálu okolo sakristie : | [20 empty] | VV | 0
|  | svahování výkopu : 1,4*0,3*(6,86+6,14+6,15)+1,4*0,5*(6,86+6,14+6,15)/2 |  | 14.7455 | [18 empty] | VV | 0
|  | odpočet zásypu drenáže : -0,5*0,5*(11,365+11,255+4,61) |  | -6.8075 | [18 empty] | VV | 0
|  | Mezisoučet |  | 7.938 | [18 empty] | VV | 1
|  | vnitřní část kanálu : | [20 empty] | VV | 0
|  | výkres č.B.101, detail výkres č.B.102 : | [20 empty] | VV | 0
|  | pro provední větracího kanálu uvnitř sakristie : | [20 empty] | VV | 0
|  | svahování výkopu - zemina určena pro zpětný zásyp : 1*0,3*(11,365+11,255+4,61) |  | 8.169 | [18 empty] | VV | 0
|  | Mezisoučet |  | 8.169 | [18 empty] | VV | 1
13 | 199000005 | Poplatky za skládku zeminy 1- 4, viz. původní nabídka list A.M7 01Pol, položka č.7 | t | 43.6583 | 45.6 | 1990.82 | 0 | 0 | 45.6 | 1990.82 | 21 | 2408.8922 | 0 | 0 | 0 | 0 |  |  | 0 | 0 |  |  | POL1_1
|  | přebytek výkopku - odvoz na skládku : | [20 empty] | VV | 0
|  | vnitřní kanál : | [20 empty] | VV | 0
|  | výkres č.B.101, detail výkres č.B.102 : | [20 empty] | VV | 0
|  | pro provední větracího kanálu uvnitř sakristie : 1*0,45*(11,365+11,255+4,61)*1,5 |  | 18.3803 | [18 empty] | VV | 0
|  | Mezisoučet |  | 18.3803 | [18 empty] | VV | 1
|  | vnější kanál : | [20 empty] | VV | 0
|  | výkres č.B.101, detail výkres č.B.102 : | [20 empty] | VV | 0
|  | pro provední vnějšího větracího kanálu okolo sakristie : 1,4*0,45*(6,86+6,14+6,15)*1,5 |  | 18.0968 | [18 empty] | VV | 0
|  | svahování výkopu - přebytek po zásypu drenáže štěrkem : 0,5*0,5*(6,86+6,14+6,15)*1,5 |  | 7.1813 | [18 empty] | VV | 0
|  | Mezisoučet |  | 25.278 | [18 empty] | VV | 1
Díl: | 21 | Úprava podloží a základ.spáry |  |  |  | 7462.65 |  | 688.68 |  | 6773.97 |  | 9029.8065 |  | 12.83 |  | 0 |  |  |  | 0 |  |  | DIL
14 | 212561111 | Výplň odvodňov. trativodů kam. hrubě drcen. 16 mm, viz. původní nabídka list A.M7 01Pol, položka č.8 | m3 | 4.7875 | 760.7 | 3641.85 | 0 | 0 | 760.7 | 3641.85 | 21 | 4406.6385 | 1.665 | 7.97 | 0 | 0 |  |  | 0 | 0 |  |  | POL1_1
|  | výkres č.B.101, detail výkres č.B.102 : | [20 empty] | VV | 0
|  | provední vějšího větracího kanálu okolo sakristie - drenáž : 0,5*0,5*(6,86+6,14+6,15) |  | 4.7875 | [18 empty] | VV | 0
|  | Mezisoučet |  | 4.7875 | [18 empty] | VV | 1
15 | 212752112 | Trativody z drenážních trubek, lože, DN 100 mm, viz. původní nabídka list A.M7 01Pol, položka č.9 | m | 20.65 | 116.9 | 2413.99 | 0 | 0 | 116.9 | 2413.99 | 21 | 2920.9279 | 0.23382 | 4.83 | 0 | 0 |  |  | 0 | 0 |  |  | POL1_1
|  | výkres č.B.101, detail výkres č.B.102 : | [20 empty] | VV | 0
|  | provední vějšího větracího kanálu okolo sakristie - drenáž : 6,86+6,14+6,15+1,5 |  | 20.65 | [18 empty] | VV | 0
|  | Mezisoučet |  | 20.65 | [18 empty] | VV | 1
16 | 212971110 | Opláštění trativodů z geotext., do sklonu 1:2,5, viz. původní nabídka list A.M7 01Pol, položka č.10 | m2 | 47.875 | 15 | 718.13 | 0 | 0 | 15 | 718.13 | 21 | 868.9373 | 0.00018 | 0.01 | 0 | 0 |  |  | 0 | 0 |  |  | POL1_1
|  | výkres č.B.101, detail výkres č.B.102 : | [20 empty] | VV | 0
|  | provední vějšího větracího kanálu okolo sakristie - drenáž : 5*0,5*(6,86+6,14+6,15) |  | 47.875 | [18 empty] | VV | 0
|  | Mezisoučet |  | 47.875 | [18 empty] | VV | 1
17 | 69366055 | GEOFILTEX 63 100% PP 63/30 300 g/m2 šíře do 8,8m, viz. původní nabídka list A.M7 01Pol, položka č.13 | m2 | 50.2687 | 13.7 | 688.68 | 13.7 | 688.68 | 0 | 0 | 21 | 833.3028 | 0.0003 | 0.02 | 0 | 0 |  |  | 0 | 0 |  |  | POL3_1
|  | výkres č.B.101, detail výkres č.B.102 : | [20 empty] | VV | 0
|  | provední vějšího větracího kanálu okolo sakristie - drenáž : 5*0,5*(6,86+6,14+6,15)*1,05 |  | 50.2687 | [18 empty] | VV | 0
|  | Mezisoučet |  | 50.2687 | [18 empty] | VV | 1
Díl: | 27 | Základy |  |  |  | 66735.8 |  | 0 |  | 66735.8 |  | 80750.318 |  | 39.33 |  | 0 |  |  |  | 0 |  |  | DIL
18 | 271531114 | Polštář základu z kameniva drceného 8-16 mm, viz. původní nabídka list A.M7 01Pol, položka č.14 | m3 | 2.7828 | 812.6 | 2261.3 | 0 | 0 | 812.6 | 2261.3 | 21 | 2736.173 | 1.7816 | 4.96 | 0 | 0 |  |  | 0 | 0 |  |  | POL1_1
|  | podsyp štěrkem tl. 100 mm : | [20 empty] | VV | 0
|  | výkres č.B.101, detail výkres č.B.102 a původní PD - výkres odvětrávacího kanálu : | [20 empty] | VV | 0
|  | vnější větrací kanál okolo sakristie : 0,1*0,6*(6,86+6,14+6,15) |  | 1.149 | [18 empty] | VV | 0
|  | Mezisoučet |  | 1.149 | [18 empty] | VV | 1
|  | výkres č.B.101, detail výkres č.B.102 : | [20 empty] | VV | 0
|  | větrací kanál uvnitř sakristie : 0,1*0,6*(11,365+11,255+4,61) |  | 1.6338 | [18 empty] | VV | 0
|  | Mezisoučet |  | 1.6338 | [18 empty] | VV | 1
19 | 274272120 | Zdivo základové z bednicích tvárnic, tl. 20 cm, výplň tvárnic betonem C 12/15, viz. původní nabídka list A.M7 01Pol, položka č.15 | m2 | 41.2855 | 739.6 | 30534.76 | 0 | 0 | 739.6 | 30534.76 | 21 | 36947.0596 | 0.52 | 21.47 | 0 | 0 |  |  | 0 | 0 |  |  | POL1_1
|  | výkres č.B.101, detail výkres č.B.102 : | [20 empty] | VV | 0
|  | zdivo z šalovacích tvárnic : | [20 empty] | VV | 0
|  | provední vnějšího větracího kanálu okolo sakristie : 1*(6,86+6,14+6,15) |  | 19.15 | [18 empty] | VV | 0
|  | otočené tvarovky : 0,25*0,2*(6,86+6,14+6,15)/0,4 |  | 2.3937 | [18 empty] | VV | 0
[23 empty] | VV | 0
|  | Mezisoučet |  | 21.5437 | [18 empty] | VV | 1
|  | pro provední větracího kanálu uvnitř sakristie : 0,6*(11,365+11,255+4,61) |  | 16.338 | [18 empty] | VV | 0
|  | otočené tvarovky : 0,25*0,2*(11,365+11,255+4,61)/0,4 |  | 3.4038 | [18 empty] | VV | 0
|  | Mezisoučet |  | 19.7417 | [18 empty] | VV | 1
20 | 279361821 | Výztuž základových zdí z betonářské oceli 10 505, viz. původní nabídka list A.M7 01Pol, položka č.16 | t | 0.22294 | 24632.14 | 5491.49 | 0 | 0 | 24632.14 | 5491.49 | 21 | 6644.7029 | 1.0211 | 0.23 | 0 | 0 |  |  | 0 | 0 |  |  | POL1_1
|  | předpoklad vyztužení 5kg/m2 : | [20 empty] | VV | 0
|  | rezerva, prostřih 8% : | [20 empty] | VV | 0
|  | výkres č.B.101, detail výkres č.B.102 : | [20 empty] | VV | 0
|  | zdivo z šalovacích tvárnic : | [20 empty] | VV | 0
|  | provední vnějšího větracího kanálu okolo sakristie : 1*(6,86+6,14+6,15)*5*1,08/1000 |  | 0.10341 | [18 empty] | VV | 0
|  | otočené tvarovky : (0,25*0,2*(6,86+6,14+6,15)/0,4)*5*1,08/1000 |  | 0.01293 | [18 empty] | VV | 0
[23 empty] | VV | 0
|  | Mezisoučet |  | 0.11634 | [18 empty] | VV | 1
|  | pro provední větracího kanálu uvnitř sakristie : 0,6*(11,365+11,255+4,61)*5*1,08/1000 |  | 0.08823 | [18 empty] | VV | 0
|  | otočené tvarovky : (0,25*0,2*(11,365+11,255+4,61)/0,4)*5*1,08/1000 |  | 0.01838 | [18 empty] | VV | 0
|  | Mezisoučet |  | 0.10661 | [18 empty] | VV | 1
21 | 411121221 | Osazování stropních desek š. do 60, dl. do 90 cm, viz. původní nabídka list A.M7 01Pol, položka č.18 | kus | 41.742 | 162.1 | 6766.38 | 0 | 0 | 162.1 | 6766.38 | 21 | 8187.3198 | 0.00238 | 0.1 | 0 | 0 |  |  | 0 | 0 |  |  | POL1_1
|  | zakrytí kanálu z PZD desek 900/300/65 mm : | [20 empty] | VV | 0
|  | výkres č.B.101, detail výkres č.B.102 a původní PD - výkres odvětrávacího kanálu : | [20 empty] | VV | 0
|  | vnější větrací kanál okolo sakristie : 0,9*(6,86+6,14+6,15) |  | 17.235 | [18 empty] | VV | 0
|  | Mezisoučet |  | 17.235 | [18 empty] | VV | 1
|  | výkres č.B.101, detail výkres č.B.102 : | [20 empty] | VV | 0
|  | větrací kanál uvnitř sakristie : 0,9*(11,365+11,255+4,61) |  | 24.507 | [18 empty] | VV | 0
|  | Mezisoučet |  | 24.507 | [18 empty] | VV | 1
22 | 631313511 | Mazanina betonová tl. 8 - 12 cm C 12/15, viz. původní nabídka list A.M7 01Pol, položka č.19 | m3 | 4.1742 | 2300.7 | 9603.58 | 0 | 0 | 2300.7 | 9603.58 | 21 | 11620.3318 | 2.525 | 10.54 | 0 | 0 |  |  | 0 | 0 |  |  | POL1_1
|  | podkladní betonová mazanina vyztužní sítí KARI pr.8/100x100 mm : | [20 empty] | VV | 0
|  | výkres č.B.101, detail výkres č.B.102 a původní PD - výkres odvětrávacího kanálu : | [20 empty] | VV | 0
|  | vnější větrací kanál okolo sakristie : 0,15*0,6*(6,86+6,14+6,15) |  | 1.7235 | [18 empty] | VV | 0
|  | Mezisoučet |  | 1.7235 | [18 empty] | VV | 1
|  | výkres č.B.101, detail výkres č.B.102 : | [20 empty] | VV | 0
|  | větrací kanál uvnitř sakristie : 0,15*0,6*(11,365+11,255+4,61) |  | 2.4507 | [18 empty] | VV | 0
|  | Mezisoučet |  | 2.4507 | [18 empty] | VV | 1
23 | 631319153 | Příplatek za přehlazení povrchu tloušťka mazaniny od 80 mm do 120 mm, viz. původní nabídka list A.M7 01Pol, položka č.20 | m3 | 4.1742 | 79.2 | 330.6 | 0 | 0 | 79.2 | 330.6 | 21 | 400.026 | 0 | 0 | 0 | 0 |  |  | 0 | 0 |  |  | POL1_1
24 | 631319173 | Příplatek za stržení povrchu tloušťka mazaniny od 80 mm do 120 mm, viz. původní nabídka list A.M7 01Pol, položka č.21 | m3 | 4.1742 | 39.6 | 165.3 | 0 | 0 | 39.6 | 165.3 | 21 | 200.013 | 0 | 0 | 0 | 0 |  |  | 0 | 0 |  |  | POL1_1
25 | 631319183 | Příplatek za sklon tloušťka mazaniny od 80 mm do 120 mm, viz. původní nabídka list A.M7 01Pol, položka č.22 | m3 | 4.1742 | 24.6 | 102.69 | 0 | 0 | 24.6 | 102.69 | 21 | 124.2549 | 0 | 0 | 0 | 0 |  |  | 0 | 0 |  |  | POL1_1
26 | 631351101 | Bednění stěn, rýh a otvorů v podlahách - zřízení, viz. původní nabídka list A.M7 01Pol, položka č.23 | m2 | 6.957 | 182.2 | 1267.57 | 0 | 0 | 182.2 | 1267.57 | 21 | 1533.7597 | 0.0141 | 0.1 | 0 | 0 |  |  | 0 | 0 |  |  | POL1_1
|  | podkladní betonová mazanina vyztužní sítí KARI pr.8/100x100 mm - bednění : | [20 empty] | VV | 0
|  | výkres č.B.101, detail výkres č.B.102 a původní PD - výkres odvětrávacího kanálu : | [20 empty] | VV | 0
|  | vnější větrací kanál okolo sakristie : 0,15*(6,86+6,14+6,15) |  | 2.8725 | [18 empty] | VV | 0
|  | Mezisoučet |  | 2.8725 | [18 empty] | VV | 1
|  | výkres č.B.101, detail výkres č.B.102 : | [20 empty] | VV | 0
|  | větrací kanál uvnitř sakristie : 0,15*(11,365+11,255+4,61) |  | 4.0845 | [18 empty] | VV | 0
|  | Mezisoučet |  | 4.0845 | [18 empty] | VV | 1
27 | 631351102 | Bednění stěn, rýh a otvorů v podlahách odstranění, viz. původní nabídka list A.M7 01Pol, položka č.24 | m2 | 6.957 | 45.6 | 317.24 | 0 | 0 | 45.6 | 317.24 | 21 | 383.8604 | 0 | 0 | 0 | 0 |  |  | 0 | 0 |  |  | POL1_1
28 | 631362021 | Výztuž mazanin svařovanou sítí z drátů Kari, viz. původní nabídka list A.M7 01Pol, položka č.25 | t | 0.2404 | 23718.43 | 5701.91 | 0 | 0 | 23718.43 | 5701.91 | 21 | 6899.3111 | 1.0662 | 0.26 | 0 | 0 |  |  | 0 | 0 |  |  | POL1_1
|  | podkladní betonová mazanina vyztužní sítí KARI pr.8/100x100 mm : | [20 empty] | VV | 0
|  | výkres č.B.101, detail výkres č.B.102 a původní PD - výkres odvětrávacího kanálu : | [20 empty] | VV | 0
|  | vnější větrací kanál okolo sakristie : 7,999*0,6*(6,86+6,14+6,15)*1,08/1000 |  | 0.09926 | [18 empty] | VV | 0
|  | Mezisoučet |  | 0.09926 | [18 empty] | VV | 1
|  | výkres č.B.101, detail výkres č.B.102 : | [20 empty] | VV | 0
|  | větrací kanál uvnitř sakristie : 7,999*0,6*(11,365+11,255+4,61)*1,08/1000 |  | 0.14114 | [18 empty] | VV | 0
|  | Mezisoučet |  | 0.14114 | [18 empty] | VV | 1
29 | 632451054 | Potěr pískocementový, min. 17 MPa, tl. 40 mm, viz. původní nabídka list A.M7 01Pol, položka č.26 | m2 | 20.871 | 200.9 | 4192.98 | 0 | 0 | 200.9 | 4192.98 | 21 | 5073.5058 | 0.0798 | 1.67 | 0 | 0 |  |  | 0 | 0 |  |  | POL1_1
|  | přebetonování PZD desek : | [20 empty] | VV | 0
|  | výkres č.B.101, detail výkres č.B.102 a původní PD - výkres odvětrávacího kanálu : | [20 empty] | VV | 0
|  | vnější větrací kanál okolo sakristie : 0,45*(6,86+6,14+6,15) |  | 8.6175 | [18 empty] | VV | 0
|  | Mezisoučet |  | 8.6175 | [18 empty] | VV | 1
|  | výkres č.B.101, detail výkres č.B.102 : | [20 empty] | VV | 0
|  | větrací kanál uvnitř sakristie : 0,45*(11,365+11,255+4,61) |  | 12.2535 | [18 empty] | VV | 0
|  | Mezisoučet |  | 12.2535 | [18 empty] | VV | 1
Díl: | 61 | Upravy povrchů vnitřní |  |  |  | 389089.46 |  | 6955.61 |  | 382133.86 |  | 470798.2466 |  | 32.81 |  | 6.02 |  |  |  | 169.19 |  |  | DIL
30 | 611101003 | Oprava a doplnění dekorativní štukové výzdoby | m2 | 308.4907 | 442.85 | 136615.08 | 0 | 0 | 442.85 | 136615.08 | 21 | 165304.2468 | 0 | 0 | 0 | 0 |  |  | 0 | 0 |  |  | POL1_1
|  | pro ocenění prací použita položka oceňující stejné práce v areálu kláštera Klarisek (viz nabídka dodavatele POHL list K1 01 Pol, položka č.92) : | [20 empty] | VV | 0
|  | obdobná položka není k dispozici ani v jednom katalogu prací (ÚRS, RTS) : | [20 empty] | VV | 0
|  | výkres č. B.103 : | [20 empty] | VV | 0
|  | loď : | [20 empty] | VV | 0
|  | strop - štukované rámce lemující stropní zrcadla : | [20 empty] | VV | 0
|  | kruhy - rozvinutá šířka štuků 300 mm - průměr zrcadla 1700 mm : (3,14*0,85*0,85-3,14*0,7*0,7)*3,5 |  | 2.5552 | [18 empty] | VV | 0
|  | 1. obdélník - rozvinutá šířka štuků 300 mm, délka rovné strany 280 mm, délka strany s obloukovým lomem 1900 mm : 0,3*(2,8*2+1,9*2) |  | 2.82 | [18 empty] | VV | 0
|  | 2. obdélník - rozvinutá šířka štuků 300 mm, délka rovné strany 2900 mm, délka strany s obloukovým lomem 1900 mm : 0,3*(2,9*2+1,9*2) |  | 2.88 | [18 empty] | VV | 0
|  | 3. obdélník - rozvinutá šířka štuků 300 mm, délka rovné strany 2700 mm, délka strany s obloukovým lomem 1900 mm : 0,3*(2,7*2+1,9*2) |  | 2.76 | [18 empty] | VV | 0
|  | 4. obdélník - rozvinutá šířka štuků 300 mm, délka rovné strany 2600 mm, délka strany s obloukovým lomem 1900 mm : 0,3*(2,6*2+1,9) |  | 2.13 | [18 empty] | VV | 0
|  | štukové pásy protínající vrcholy lunet po celé délce lodi - rozvinutá šířka štuků 450 mm : 0,45*20,1*2 |  | 18.09 | [18 empty] | VV | 0
|  | štukové hrany (žebra) lunet - rozvinutá šířka štuků 400 mm : | [20 empty] | VV | 0
|  | délka žebra lunety - 6 lunet blíže k vítěznému oblouku 5500 mm : 0,4*5,5*2*6 |  | 26.4 | [18 empty] | VV | 0
|  | délka žebra lunety - 4 lunety blíže ke knížecí lóži 6100 mm : 0,4*6,1*2*4 |  | 19.52 | [18 empty] | VV | 0
|  | vítězný oblouk - rozvinutá šíře štukové výzdoby 1010 mm spodní část - klenba + 550 mm lemování oblouku směrem do lodi : 1,61*(1,75*2+3,14*3,5) |  | 23.3289 | [18 empty] | VV | 0
|  | římsy - pilastry v lodi rozvinutá délka 2500 mm, rozvinutá šířka 1450 mm : 2,5*1,45*(5+0,5*2) |  | 21.75 | [18 empty] | VV | 0
|  | římsy - pilastry v lodi rozvinutá délka 1650 mm, rozvinutá šířka 1450 mm : 1,65*1,45*2 |  | 4.785 | [18 empty] | VV | 0
|  | vítězný oblouk - římsa rozvinutá délka 2210 mm, rozvinutá šířka 1250 mm : 2,21*1,25*2 |  | 5.525 | [18 empty] | VV | 0
|  | Mezisoučet |  | 132.5441 | [18 empty] | VV | 1
|  | presbytář : | [20 empty] | VV | 0
|  | žebra klenby - rozvinutá šířka 550 mm : | [20 empty] | VV | 0
|  | 1. pole klenby (za vítězným obloukem), svorník rozvinutá šířka (průměr kruhu) 950 mm : 0,55*(1,2*2+4*3,14)*2+0,475*0,475*3,14 |  | 17.1645 | [18 empty] | VV | 0
|  | 2. pole klenby, svorník rozvinutá šířka (průměr kruhu) 1300 mm : 0,55*(0,2*2+4*3,14)*2+0,65*0,65*3,14 |  | 15.5826 | [18 empty] | VV | 0
|  | 3. pole klenby, svorník rozvinutá šířka (průměr kruhu) 950 mm : 0,55*4*3,14*2+0,475*0,475*3,14 |  | 14.5245 | [18 empty] | VV | 0
|  | římsa pilastru mezi vítězným obloukem a prvním polem klenby, rozvinutá délka 2100 mm, rozvinutá šířka 1250 mm : 2,1*1,25*2 |  | 5.25 | [18 empty] | VV | 0
|  | římsa pilastru mezi prvním a druhým polem klenby, rozvinutá délka 3000 mm, rozvinutá šířka 1250 mm : 3*1,25*2 |  | 7.5 | [18 empty] | VV | 0
|  | římsa pilastru mezi druhým a třetím polem klenby, rozvinutá délka 3000 mm, rozvinutá šířka 1250 mm : 3*1,25*2 |  | 7.5 | [18 empty] | VV | 0
|  | římsa pilastru ukončení klenby u oken, rozvinutá délka 1350 mm, rozvinutá šířka 1250 mm : 1,35*1,25*2 |  | 3.375 | [18 empty] | VV | 0
|  | římsa balkonu za hlavním oltářem : 1,1*7 |  | 7.7 | [18 empty] | VV | 0
|  | Mezisoučet |  | 78.5966 | [18 empty] | VV | 1
|  | sakristie : | [20 empty] | VV | 0
|  | žebra klenby - rozvinutá šířka štuků 500 mm : 0,5*(3,14*3,6*2*2)+0,5*(1,3*2+2,5*3,14)*2 |  | 33.058 | [18 empty] | VV | 0
|  | Mezisoučet |  | 33.058 | [18 empty] | VV | 1
|  | Kruchta s knížecí lóží : | [20 empty] | VV | 0
|  | žebra klenby - rozvinutá šířka štuků 400 mm : 0,4*(1,5*4+6,2*2+3,5*3,14*2) |  | 16.152 | [18 empty] | VV | 0
|  | římsa a čelo balkonu po stranách knížecí lóže : 1,5*2,4*2 |  | 7.2 | [18 empty] | VV | 0
|  | oblouk mezi hlavní lodí a kruchtou š.1000 mm : 1*5*3,14 |  | 15.7 | [18 empty] | VV | 0
|  | Mezisoučet |  | 39.052 | [18 empty] | VV | 1
|  | Podkruchtí pod knížecí lóží : | [20 empty] | VV | 0
|  | žebra kllenby - rozvinutá šířka štuků 400 mm : 0,4*(2,5*2+2,5*3,14*2+3*2+2,5*3,14*2+2,5*2+2,5*3,14*2) |  | 25.24 | [18 empty] | VV | 0
|  | Mezisoučet |  | 25.24 | [18 empty] | VV | 1
31 | 611421131 | Oprava váp. omítek stropů do 5% plochy - štukových | m2 | 888.3277 | 47.5 | 42195.56 | 7.83 | 6955.61 | 39.67 | 35239.96 | 21 | 51056.6276 | 0.00391 | 3.47 | 0 | 0 |  |  | 0.15539 | 138.04 |  |  | POL1_1
|  | položka RTS 2014/I - 59,40 Kč/m2 - cena dle SoD snížená -20% - 47,50 Kč/m2 : | [20 empty] | VV | 0
|  | k položce se nenechází obdobná položka v katalogu prací ÚRS : | [20 empty] | VV | 0
|  | výkres č.B.103, B.104 : | [20 empty] | VV | 0
|  | Hlavní loď : | [20 empty] | VV | 0
|  | strop : 5*3,14*20,2 |  | 317.14 | [18 empty] | VV | 0
|  | odpočet průmětu lunet do válcové plochy stropu : -(3,1*4+2*2*3,14/2)*4 |  | -74.72 | [18 empty] | VV | 0
|  | -(3,6*2,9+1,5*1,5*3,14/2)*6 |  | -83.835 | [18 empty] | VV | 0
|  | plocha lunet včetně zadní stěny lunety : (0,7*3,1*2+2*3,14*0,7+2*3,14*2/2+4*3,1+2*2*3,14/2)*4 |  | 134.784 | [18 empty] | VV | 0
|  | (0,7*3,6*2+1,5*3,14*0,7+1*3,14*2/2+2,9*3,6+1*1*3,14/2)*6 |  | 140.922 | [18 empty] | VV | 0
|  | špalety oken : 0,8*(1,7+2,6*2+0,6*0,6*3,14/2)*2 |  | 11.9443 | [18 empty] | VV | 0
|  | odpočet výplní otvorů : -((1,2*2+0,6*0,6*3,14/2)*2+2,1*2,5*2) |  | -16.4304 | [18 empty] | VV | 0
|  | Mezisoučet |  | 429.8049 | [18 empty] | VV | 1
|  | Presbytář : | [20 empty] | VV | 0
|  | 1. pole : 7*5,4+4*5,4*2+4*7*2-3,5*3,5*3,14*2/2-2,7*2,7*3,14 |  | 75.6444 | [18 empty] | VV | 0
|  | 2. pole : 7*4,2+4*4,2*2+4*7*2-3,5*3,5*3,14*2/2-(1*2*2+2*2*3,14) |  | 63.975 | [18 empty] | VV | 0
|  | 3.pole : 7*4+4*4*2+4*7*2-3,5*3,5*3,14*2/2-(1*2*2+2*2*3,14) |  | 60.975 | [18 empty] | VV | 0
|  | pásy mezi poli klenby : 1,2*3,5*3,14+1,5*3,5*3,14*2+0,6*3,5*3,14 |  | 52.752 | [18 empty] | VV | 0
|  | Mezisoučet |  | 253.3464 | [18 empty] | VV | 1
|  | Kruchta s knížecí lóží : 11,2*7,1+4,5*11,2*2+7,1*4,5*2-(3,5*3,5*3,14*2+5*4*2) |  | 127.29 | [18 empty] | VV | 0
|  | Mezisoučet |  | 127.29 | [18 empty] | VV | 1
|  | Podkruchtí pod knížecí lóží : 11,2*7,1+2,4*(11,2*2+7,1*2)-(2,5*2,5*3,14+2,4*2)*2-2*2*3,14-1,1*1,1*3,14*2 |  | 98.3512 | [18 empty] | VV | 0
|  | Mezisoučet |  | 98.3512 | [18 empty] | VV | 1
|  | Podkruchtí za hlavním oltářem : 7,2*7+2*(7,2*2+7*2) |  | 107.2 | [18 empty] | VV | 0
|  | Mezisoučet |  | 107.2 | [18 empty] | VV | 1
|  | Sakristie : 11,2*5+2,5*(11,2*2+5*2)-(2,5*2,5*3,14*3) |  | 78.125 | [18 empty] | VV | 0
|  | Mezisoučet |  | 78.125 | [18 empty] | VV | 1
|  | Schodiště : (3*3*2+1,5*1,5*2)/1,2 |  | 18.75 | [18 empty] | VV | 0
|  | Mezisoučet |  | 18.75 | [18 empty] | VV | 1
|  | rezerva na nerovnosti stěn a odchylky v měření 2% : 1112,86752*0,02 |  | 22.2573 | [18 empty] | VV | 0
|  | Mezisoučet |  | 22.2573 | [18 empty] | VV | 1
|  | odpočet štukových ozdob - plocha sníže o 20% na půdorysný průmět rozvinutých řezů : -308,4965*0,8 |  | -246.7972 | [18 empty] | VV | 0
32 | 612421331 | Oprava vápen.omítek stěn do 30 % pl. - štukových, viz. původní nabídka list A.M1 01Pol, položka č.101 | m2 | 1337.7283 | 86.8 | 116114.81 | 0 | 0 | 86.8 | 116114.81 | 21 | 140498.9201 | 0.01694 | 22.66 | 0 | 0 |  |  | 0 | 0 |  |  | POL1_1
|  | výkres č.B.103, B.104 : | [20 empty] | VV | 0
|  | Hlavní loď : | [20 empty] | VV | 0
|  | stěny od římsy na pilastrech (lunety počítané ve stropech) : 5,5*20,2*2+5,5*0,5*20 |  | 277.2 | [18 empty] | VV | 0
|  | balkon : 1*(1,2*2+8)+1,2*8 |  | 20 | [18 empty] | VV | 0
|  | stěna s vítězným obloukem : 4,5*4,5*3,14/2+5,5*10-(3,5*3,5*3,14/2+6*6,9) |  | 26.16 | [18 empty] | VV | 0
|  | stěna s knížecí lóží (mramorovaná malba) vč. vnitřní stěny oblouku : 5,5*11,205-(2*2*3,14/2+2,4*2,1)*2-(3,79*2,4+2*2*3,14/2+2*1,79) |  | 20.0315 | [18 empty] | VV | 0
|  | 1,1*(2,4*2+2*3,14)*2+1,1*(2,4*2+2*3,14+1,79) |  | 38.533 | [18 empty] | VV | 0
|  | odpočet otvorů : -2,41*2,54*2 |  | -12.2428 | [18 empty] | VV | 0
|  | Mezisoučet |  | 369.6817 | [18 empty] | VV | 1
|  | Presbytář vč. varhanní kruchty : | [20 empty] | VV | 0
|  | 1. pole klenby : 6,88*(1,136+5,23)*2+(0,4*5,23+2,6*2,6*3,14/2)*2+0,95*(1,725*2+4,25*2)-(0,845*3,8+0,835*1,91) |  | 119.5532 | [18 empty] | VV | 0
|  | 2. pole klenby : 6,88*(1,4+4,15)*2+(2*2*3,14/2)*2+0,95*(1,725*2+4,25*2)-(0,835*3,8+1*2,1+1*1,95) |  | 93.0575 | [18 empty] | VV | 0
|  | 3. pole klenby : 3,6*(1,465+1,565+1,505+0,87+0,46+7,22+0,54+0,515+1,57+0,755+0,96+0,29+1,412) |  | 68.8572 | [18 empty] | VV | 0
|  | 2*2*3,14+3,5*3,5*3,14/2+0,9*(3,47*8+1,6*8) |  | 68.2965 | [18 empty] | VV | 0
|  | -(1,09*1,27*4+0,96*2) |  | -7.4572 | [18 empty] | VV | 0
|  | Mezisoučet |  | 342.3072 | [18 empty] | VV | 1
|  | Kruchta s knížecí lóží : | [20 empty] | VV | 0
|  | stěna (průčelí kostela) : 0,66*11,24+5*5*3,14/2 |  | 46.6684 | [18 empty] | VV | 0
|  | boční stěna s oknem : 1,86*5,7+2,7*2,7*3,14/2+0,8*2,8*2+2,99-1,1*2,2*2 |  | 24.6773 | [18 empty] | VV | 0
|  | boční stěna se zazděným vchodem do klarisek : 1,86*5,7+2,7*2,7*3,14/2+0,5*(2,1*2+1) |  | 24.6473 | [18 empty] | VV | 0
|  | Mezisoučet |  | 95.993 | [18 empty] | VV | 1
|  | Podkruchtí pod knížecí lóží : | [20 empty] | VV | 0
|  | boční stěna s Sv. Reparátem : 2,57*6,655+2,3*2,3*3,14/2+2,3*2,1 |  | 30.2386 | [18 empty] | VV | 0
|  | boční stěna s oknem : 2,57*6,535+2,3*2,3*3,14/2+2,3*2+0,8*(2,97*2+2,625)-2,625*2,3 |  | 30.5147 | [18 empty] | VV | 0
|  | stěna s hlavním vstupem : 2,57*(0,98+0,795+0,84+0,45)+2,3*2,3*3,14/2+0,5*(2,3+2,73*2)+0,8*(1,72*2+2,3*2)-1,255*2,3 |  | 23.6078 | [18 empty] | VV | 0
|  | 3*3*3,14/20,9*(2,97+2,73*2)+0,8*(2,3+3,6*2)-1,9*3,4 |  | 12.5387 | [18 empty] | VV | 0
|  | 2,3*2,3*3,14/2+0,5*(1,85+2,73*2)+0,8*(1,72*2+2,3*2)-1,225*2,3 |  | 15.5748 | [18 empty] | VV | 0
|  | stěna oddělující od hlavní lodi - mramorovaná malba : 2,57*(0,525+1,04+1,055+0,605)+2,5*2,8*2+1,1*5,5 |  | 28.3382 | [18 empty] | VV | 0
|  | Mezisoučet |  | 140.813 | [18 empty] | VV | 1
|  | Podkruchtí za hlavním oltářem : | [20 empty] | VV | 0
|  | stěna k hlavnímu oltáři : 7,22*5+7,22*1-(2,4*1,95*3)+2*(0,2*2+0,62*3*2)+2*0,62*3+0,9*2*3 |  | 46.64 | [18 empty] | VV | 0
|  | ostatní tři stěny s okny : 2*(6,445*2+7,21)+1,2*(1,63*2+1,64*2)*4-(1,1*1,1*4+1,4*1,1+1,255*2) |  | 62.702 | [18 empty] | VV | 0
|  | (1,6*1,6*3,14/2)*4+2,5*7,21 |  | 34.1018 | [18 empty] | VV | 0
|  | Mezisoučet |  | 143.4438 | [18 empty] | VV | 1
|  | Sakristie : | [20 empty] | VV | 0
|  | 1,6*(5,015*2+11,225*2)+0,75*5*6+2,5*2,5*3,14*3+1,5*2,15+1*2,15+1,24*1,5+0,9*(1,75+2,36*2)+0,8*(2,015*2+2,8*2) |  | 154.105 | [18 empty] | VV | 0
|  | -(0,835*1,91+1*2,1+2,01*2,55) |  | -8.8203 | [18 empty] | VV | 0
|  | Mezisoučet |  | 145.2846 | [18 empty] | VV | 1
|  | Schodiště : 2,8*4*4+1,5*4*5+0,7*4-(1,25*2+0,75*1,5) |  | 73.975 | [18 empty] | VV | 0
|  | Mezisoučet |  | 73.975 | [18 empty] | VV | 1
|  | rezerva na nerovnosti stěn a odchylky v měření 2% : 1311,49831*0,02 |  | 26.23 | [18 empty] | VV | 0
33 | 622904121 | Očištění fasád ruční čištění ocelovým kartáčem | m2 | 308.4907 | 32 | 9871.7 | 0 | 0 | 32 | 9871.7 | 21 | 11944.757 | 0 | 0 | 0 | 0 |  |  | 0 | 0 |  |  | POL1_1
|  | viz. původní nabídka list A.M7 01Pol, položka č.49 : | [20 empty] | VV | 0
|  | výkres č. B.103 : | [20 empty] | VV | 0
|  | loď : | [20 empty] | VV | 0
|  | strop - štukované rámce lemující stropní zrcadla : | [20 empty] | VV | 0
|  | kruhy - rozvinutá šířka štuků 300 mm - průměr zrcadla 1700 mm : (3,14*0,85*0,85-3,14*0,7*0,7)*3,5 |  | 2.5552 | [18 empty] | VV | 0
|  | 1. obdélník - rozvinutá šířka štuků 300 mm, délka rovné strany 280 mm, délka strany s obloukovým lomem 1900 mm : 0,3*(2,8*2+1,9*2) |  | 2.82 | [18 empty] | VV | 0
|  | 2. obdélník - rozvinutá šířka štuků 300 mm, délka rovné strany 2900 mm, délka strany s obloukovým lomem 1900 mm : 0,3*(2,9*2+1,9*2) |  | 2.88 | [18 empty] | VV | 0
|  | 3. obdélník - rozvinutá šířka štuků 300 mm, délka rovné strany 2700 mm, délka strany s obloukovým lomem 1900 mm : 0,3*(2,7*2+1,9*2) |  | 2.76 | [18 empty] | VV | 0
|  | 4. obdélník - rozvinutá šířka štuků 300 mm, délka rovné strany 2600 mm, délka strany s obloukovým lomem 1900 mm : 0,3*(2,6*2+1,9) |  | 2.13 | [18 empty] | VV | 0
|  | štukové pásy protínající vrcholy lunet po celé délce lodi - rozvinutá šířka štuků 450 mm : 0,45*20,1*2 |  | 18.09 | [18 empty] | VV | 0
|  | štukové hrany (žebra) lunet - rozvinutá šířka štuků 400 mm : | [20 empty] | VV | 0
|  | délka žebra lunety - 6 lunet blíže k vítěznému oblouku 5500 mm : 0,4*5,5*2*6 |  | 26.4 | [18 empty] | VV | 0
|  | délka žebra lunety - 4 lunety blíže ke knížecí lóži 6100 mm : 0,4*6,1*2*4 |  | 19.52 | [18 empty] | VV | 0
|  | vítězný oblouk - rozvinutá šíře štukové výzdoby 1010 mm spodní část - klenba + 550 mm lemování oblouku směrem do lodi : 1,61*(1,75*2+3,14*3,5) |  | 23.3289 | [18 empty] | VV | 0
|  | římsy - pilastry v lodi rozvinutá délka 2500 mm, rozvinutá šířka 1450 mm : 2,5*1,45*(5+0,5*2) |  | 21.75 | [18 empty] | VV | 0
|  | římsy - pilastry v lodi rozvinutá délka 1650 mm, rozvinutá šířka 1450 mm : 1,65*1,45*2 |  | 4.785 | [18 empty] | VV | 0
|  | vítězný oblouk - římsa rozvinutá délka 2210 mm, rozvinutá šířka 1250 mm : 2,21*1,25*2 |  | 5.525 | [18 empty] | VV | 0
|  | Mezisoučet |  | 132.5441 | [18 empty] | VV | 1
|  | presbytář : | [20 empty] | VV | 0
|  | žebra klenby - rozvinutá šířka 550 mm : | [20 empty] | VV | 0
|  | 1. pole klenby (za vítězným obloukem), svorník rozvinutá šířka (průměr kruhu) 950 mm : 0,55*(1,2*2+4*3,14)*2+0,475*0,475*3,14 |  | 17.1645 | [18 empty] | VV | 0
|  | 2. pole klenby, svorník rozvinutá šířka (průměr kruhu) 1300 mm : 0,55*(0,2*2+4*3,14)*2+0,65*0,65*3,14 |  | 15.5826 | [18 empty] | VV | 0
|  | 3. pole klenby, svorník rozvinutá šířka (průměr kruhu) 950 mm : 0,55*4*3,14*2+0,475*0,475*3,14 |  | 14.5245 | [18 empty] | VV | 0
|  | římsa pilastru mezi vítězným obloukem a prvním polem klenby, rozvinutá délka 2100 mm, rozvinutá šířka 1250 mm : 2,1*1,25*2 |  | 5.25 | [18 empty] | VV | 0
|  | římsa pilastru mezi prvním a druhým polem klenby, rozvinutá délka 3000 mm, rozvinutá šířka 1250 mm : 3*1,25*2 |  | 7.5 | [18 empty] | VV | 0
|  | římsa pilastru mezi druhým a třetím polem klenby, rozvinutá délka 3000 mm, rozvinutá šířka 1250 mm : 3*1,25*2 |  | 7.5 | [18 empty] | VV | 0
|  | římsa pilastru ukončení klenby u oken, rozvinutá délka 1350 mm, rozvinutá šířka 1250 mm : 1,35*1,25*2 |  | 3.375 | [18 empty] | VV | 0
|  | římsa balkonu za hlavním oltářem : 1,1*7 |  | 7.7 | [18 empty] | VV | 0
|  | Mezisoučet |  | 78.5966 | [18 empty] | VV | 1
|  | sakristie : | [20 empty] | VV | 0
|  | žebra klenby - rozvinutá šířka štuků 500 mm : 0,5*(3,14*3,6*2*2)+0,5*(1,3*2+2,5*3,14)*2 |  | 33.058 | [18 empty] | VV | 0
|  | Mezisoučet |  | 33.058 | [18 empty] | VV | 1
|  | Kruchta s knížecí lóží : | [20 empty] | VV | 0
|  | žebra klenby - rozvinutá šířka štuků 400 mm : 0,4*(1,5*4+6,2*2+3,5*3,14*2) |  | 16.152 | [18 empty] | VV | 0
|  | římsa a čelo balkonu po stranách knížecí lóže : 1,5*2,4*2 |  | 7.2 | [18 empty] | VV | 0
|  | oblouk mezi hlavní lodí a kruchtou š.1000 mm : 1*5*3,14 |  | 15.7 | [18 empty] | VV | 0
|  | Mezisoučet |  | 39.052 | [18 empty] | VV | 1
|  | Podkruchtí pod knížecí lóží : | [20 empty] | VV | 0
|  | žebra kllenby - rozvinutá šířka štuků 400 mm : 0,4*(2,5*2+2,5*3,14*2+3*2+2,5*3,14*2+2,5*2+2,5*3,14*2) |  | 25.24 | [18 empty] | VV | 0
|  | Mezisoučet |  | 25.24 | [18 empty] | VV | 1
|  | analogicky hrubé očištění štukové výzdoby : | [20 empty] | VV | 0
34 | 627452931 | Spárování starého zdiva cihelného do hl. 5 cm, viz. původní nabídka list A.M7 01Pol, položka č.50 | m2 | 111.3028 | 360.7 | 40146.92 | 0 | 0 | 360.7 | 40146.92 | 21 | 48577.7732 | 0.04894 | 5.45 | 0 | 0 |  |  | 0 | 0 |  |  | POL1_1
|  | v rozsahu maximálně 5% z celkové plochy omítek stěn a stropů : (888,32767+1337,72828)*0,05 |  | 111.3028 | [18 empty] | VV | 0
35 | 978011111 | Otlučení omítek vnitřních vápenných stropů do 5 % | m2 | 888.3277 | 3.6 | 3197.98 | 0 | 0 | 3.6 | 3197.98 | 21 | 3869.5558 | 0 | 0 | 0.002 | 1.78 |  |  | 0.02 | 17.77 |  |  | POL1_1
|  | položka ÚRS s identickým číslem cena I/2014 - 4,51 - Kč/m2 - položková cena dle SoD 80% z ceny ÚRS I/2014 - 3,60 - Kč : | [20 empty] | VV | 0
[23 empty] | VV | 0
|  | výkres č.B.103, B.104 : | [20 empty] | VV | 0
|  | Hlavní loď : | [20 empty] | VV | 0
|  | strop : 5*3,14*20,2 |  | 317.14 | [18 empty] | VV | 0
|  | odpočet průmětu lunet do válcové plochy stropu : -(3,1*4+2*2*3,14/2)*4 |  | -74.72 | [18 empty] | VV | 0
|  | -(3,6*2,9+1,5*1,5*3,14/2)*6 |  | -83.835 | [18 empty] | VV | 0
|  | plocha lunet včetně zadní stěny lunety : (0,7*3,1*2+2*3,14*0,7+2*3,14*2/2+4*3,1+2*2*3,14/2)*4 |  | 134.784 | [18 empty] | VV | 0
|  | (0,7*3,6*2+1,5*3,14*0,7+1*3,14*2/2+2,9*3,6+1*1*3,14/2)*6 |  | 140.922 | [18 empty] | VV | 0
|  | špalety oken : 0,8*(1,7+2,6*2+0,6*0,6*3,14/2)*2 |  | 11.9443 | [18 empty] | VV | 0
|  | odpočet výplní otvorů : -((1,2*2+0,6*0,6*3,14/2)*2+2,1*2,5*2) |  | -16.4304 | [18 empty] | VV | 0
|  | Mezisoučet |  | 429.8049 | [18 empty] | VV | 1
|  | Presbytář : | [20 empty] | VV | 0
|  | 1. pole : 7*5,4+4*5,4*2+4*7*2-3,5*3,5*3,14*2/2-2,7*2,7*3,14 |  | 75.6444 | [18 empty] | VV | 0
|  | 2. pole : 7*4,2+4*4,2*2+4*7*2-3,5*3,5*3,14*2/2-(1*2*2+2*2*3,14) |  | 63.975 | [18 empty] | VV | 0
|  | 3.pole : 7*4+4*4*2+4*7*2-3,5*3,5*3,14*2/2-(1*2*2+2*2*3,14) |  | 60.975 | [18 empty] | VV | 0
|  | pásy mezi poli klenby : 1,2*3,5*3,14+1,5*3,5*3,14*2+0,6*3,5*3,14 |  | 52.752 | [18 empty] | VV | 0
|  | Mezisoučet |  | 253.3464 | [18 empty] | VV | 1
|  | Kruchta s knížecí lóží : 11,2*7,1+4,5*11,2*2+7,1*4,5*2-(3,5*3,5*3,14*2+5*4*2) |  | 127.29 | [18 empty] | VV | 0
|  | Mezisoučet |  | 127.29 | [18 empty] | VV | 1
|  | Podkruchtí pod knížecí lóží : 11,2*7,1+2,4*(11,2*2+7,1*2)-(2,5*2,5*3,14+2,4*2)*2-2*2*3,14-1,1*1,1*3,14*2 |  | 98.3512 | [18 empty] | VV | 0
|  | Mezisoučet |  | 98.3512 | [18 empty] | VV | 1
|  | Podkruchtí za hlavním oltářem : 7,2*7+2*(7,2*2+7*2) |  | 107.2 | [18 empty] | VV | 0
|  | Mezisoučet |  | 107.2 | [18 empty] | VV | 1
|  | Sakristie : 11,2*5+2,5*(11,2*2+5*2)-(2,5*2,5*3,14*3) |  | 78.125 | [18 empty] | VV | 0
|  | Mezisoučet |  | 78.125 | [18 empty] | VV | 1
|  | Schodiště : (3*3*2+1,5*1,5*2)/1,2 |  | 18.75 | [18 empty] | VV | 0
|  | Mezisoučet |  | 18.75 | [18 empty] | VV | 1
|  | rezerva na nerovnosti stěn a odchylky v měření 2% : 1112,86752*0,02 |  | 22.2573 | [18 empty] | VV | 0
|  | Mezisoučet |  | 22.2573 | [18 empty] | VV | 1
|  | odpočet štukových ozdob - plocha sníže o 20% na půdorysný průmět rozvinutých řezů : -308,4965*0,8 |  | -246.7972 | [18 empty] | VV | 0
36 | 978013111 | Otlučení omítek vnitřních stěn v rozsahu do 5 % | m2 | 1337.7283 | 1.81 | 2421.29 | 0 | 0 | 1.81 | 2421.29 | 21 | 2929.7609 | 0 | 0 | 0.002 | 2.68 |  |  | 0.01 | 13.38 |  |  | POL1_1
|  | položka ÚRS s identickým číslem cena I/2014 - 2,26 - Kč/m2 - položková cena dle SoD 80% z ceny ÚRS I/2014 - 1,81 - Kč : | [20 empty] | VV | 0
[23 empty] | VV | 0
|  | výkres č.B.103, B.104 : | [20 empty] | VV | 0
|  | Hlavní loď : | [20 empty] | VV | 0
|  | stěny od římsy na pilastrech (lunety počítané ve stropech) : 5,5*20,2*2+5,5*0,5*20 |  | 277.2 | [18 empty] | VV | 0
|  | balkon : 1*(1,2*2+8)+1,2*8 |  | 20 | [18 empty] | VV | 0
|  | stěna s vítězným obloukem : 4,5*4,5*3,14/2+5,5*10-(3,5*3,5*3,14/2+6*6,9) |  | 26.16 | [18 empty] | VV | 0
|  | stěna s knížecí lóží (mramorovaná malba) vč. vnitřní stěny oblouku : 5,5*11,205-(2*2*3,14/2+2,4*2,1)*2-(3,79*2,4+2*2*3,14/2+2*1,79) |  | 20.0315 | [18 empty] | VV | 0
|  | 1,1*(2,4*2+2*3,14)*2+1,1*(2,4*2+2*3,14+1,79) |  | 38.533 | [18 empty] | VV | 0
|  | odpočet otvorů : -2,41*2,54*2 |  | -12.2428 | [18 empty] | VV | 0
|  | Mezisoučet |  | 369.6817 | [18 empty] | VV | 1
|  | Presbytář vč. varhanní kruchty : | [20 empty] | VV | 0
|  | 1. pole klenby : 6,88*(1,136+5,23)*2+(0,4*5,23+2,6*2,6*3,14/2)*2+0,95*(1,725*2+4,25*2)-(0,845*3,8+0,835*1,91) |  | 119.5532 | [18 empty] | VV | 0
|  | 2. pole klenby : 6,88*(1,4+4,15)*2+(2*2*3,14/2)*2+0,95*(1,725*2+4,25*2)-(0,835*3,8+1*2,1+1*1,95) |  | 93.0575 | [18 empty] | VV | 0
|  | 3. pole klenby : 3,6*(1,465+1,565+1,505+0,87+0,46+7,22+0,54+0,515+1,57+0,755+0,96+0,29+1,412) |  | 68.8572 | [18 empty] | VV | 0
|  | 2*2*3,14+3,5*3,5*3,14/2+0,9*(3,47*8+1,6*8) |  | 68.2965 | [18 empty] | VV | 0
|  | -(1,09*1,27*4+0,96*2) |  | -7.4572 | [18 empty] | VV | 0
|  | Mezisoučet |  | 342.3072 | [18 empty] | VV | 1
|  | Kruchta s knížecí lóží : | [20 empty] | VV | 0
|  | stěna (průčelí kostela) : 0,66*11,24+5*5*3,14/2 |  | 46.6684 | [18 empty] | VV | 0
|  | boční stěna s oknem : 1,86*5,7+2,7*2,7*3,14/2+0,8*2,8*2+2,99-1,1*2,2*2 |  | 24.6773 | [18 empty] | VV | 0
|  | boční stěna se zazděným vchodem do klarisek : 1,86*5,7+2,7*2,7*3,14/2+0,5*(2,1*2+1) |  | 24.6473 | [18 empty] | VV | 0
|  | Mezisoučet |  | 95.993 | [18 empty] | VV | 1
|  | Podkruchtí pod knížecí lóží : | [20 empty] | VV | 0
|  | boční stěna s Sv. Reparátem : 2,57*6,655+2,3*2,3*3,14/2+2,3*2,1 |  | 30.2386 | [18 empty] | VV | 0
|  | boční stěna s oknem : 2,57*6,535+2,3*2,3*3,14/2+2,3*2+0,8*(2,97*2+2,625)-2,625*2,3 |  | 30.5147 | [18 empty] | VV | 0
|  | stěna s hlavním vstupem : 2,57*(0,98+0,795+0,84+0,45)+2,3*2,3*3,14/2+0,5*(2,3+2,73*2)+0,8*(1,72*2+2,3*2)-1,255*2,3 |  | 23.6078 | [18 empty] | VV | 0
|  | 3*3*3,14/20,9*(2,97+2,73*2)+0,8*(2,3+3,6*2)-1,9*3,4 |  | 12.5387 | [18 empty] | VV | 0
|  | 2,3*2,3*3,14/2+0,5*(1,85+2,73*2)+0,8*(1,72*2+2,3*2)-1,225*2,3 |  | 15.5748 | [18 empty] | VV | 0
|  | stěna oddělující od hlavní lodi - mramorovaná malba : 2,57*(0,525+1,04+1,055+0,605)+2,5*2,8*2+1,1*5,5 |  | 28.3382 | [18 empty] | VV | 0
|  | Mezisoučet |  | 140.813 | [18 empty] | VV | 1
|  | Podkruchtí za hlavním oltářem : | [20 empty] | VV | 0
|  | stěna k hlavnímu oltáři : 7,22*5+7,22*1-(2,4*1,95*3)+2*(0,2*2+0,62*3*2)+2*0,62*3+0,9*2*3 |  | 46.64 | [18 empty] | VV | 0
|  | ostatní tři stěny s okny : 2*(6,445*2+7,21)+1,2*(1,63*2+1,64*2)*4-(1,1*1,1*4+1,4*1,1+1,255*2) |  | 62.702 | [18 empty] | VV | 0
|  | (1,6*1,6*3,14/2)*4+2,5*7,21 |  | 34.1018 | [18 empty] | VV | 0
|  | Mezisoučet |  | 143.4438 | [18 empty] | VV | 1
|  | Sakristie : | [20 empty] | VV | 0
|  | 1,6*(5,015*2+11,225*2)+0,75*5*6+2,5*2,5*3,14*3+1,5*2,15+1*2,15+1,24*1,5+0,9*(1,75+2,36*2)+0,8*(2,015*2+2,8*2) |  | 154.105 | [18 empty] | VV | 0
|  | -(0,835*1,91+1*2,1+2,01*2,55) |  | -8.8203 | [18 empty] | VV | 0
|  | Mezisoučet |  | 145.2846 | [18 empty] | VV | 1
|  | Schodiště : 2,8*4*4+1,5*4*5+0,7*4-(1,25*2+0,75*1,5) |  | 73.975 | [18 empty] | VV | 0
|  | Mezisoučet |  | 73.975 | [18 empty] | VV | 1
|  | rezerva na nerovnosti stěn a odchylky v měření 2% : 1311,49831*0,02 |  | 26.23 | [18 empty] | VV | 0
37 | 978023411 | Vysekání a úprava spár zdiva cihelného mimo komín., viz. původní nabídka list A.M7 01Pol, položka č.52 | m2 | 111.3028 | 27.4 | 3049.7 | 0 | 0 | 27.4 | 3049.7 | 21 | 3690.137 | 0 | 0 | 0.014 | 1.56 |  |  | 0 | 0 |  |  | POL1_1
|  | v rozsahu maximálně 5% z celkové plochy omítek stěn a stropů : (888,32767+1337,72828)*0,05 |  | 111.3028 | [18 empty] | VV | 0
38 | 612 - 01 | Ruční hloubkové dočištění dekorativní štukové výzdoby | m2 | 308.4907 | 115 | 35476.42 | 0 | 0 | 115 | 35476.42 | 21 | 42926.4682 | 0.004 | 1.23 | 0 | 0 |  |  | 0 | 0 |  |  | POL1_
|  | dočištění skalpelem : | [20 empty] | VV | 0
|  | výkres č. B.103 : | [20 empty] | VV | 0
|  | loď : | [20 empty] | VV | 0
|  | strop - štukované rámce lemující stropní zrcadla : | [20 empty] | VV | 0
|  | kruhy - rozvinutá šířka štuků 300 mm - průměr zrcadla 1700 mm : (3,14*0,85*0,85-3,14*0,7*0,7)*3,5 |  | 2.5552 | [18 empty] | VV | 0
|  | 1. obdélník - rozvinutá šířka štuků 300 mm, délka rovné strany 280 mm, délka strany s obloukovým lomem 1900 mm : 0,3*(2,8*2+1,9*2) |  | 2.82 | [18 empty] | VV | 0
|  | 2. obdélník - rozvinutá šířka štuků 300 mm, délka rovné strany 2900 mm, délka strany s obloukovým lomem 1900 mm : 0,3*(2,9*2+1,9*2) |  | 2.88 | [18 empty] | VV | 0
|  | 3. obdélník - rozvinutá šířka štuků 300 mm, délka rovné strany 2700 mm, délka strany s obloukovým lomem 1900 mm : 0,3*(2,7*2+1,9*2) |  | 2.76 | [18 empty] | VV | 0
|  | 4. obdélník - rozvinutá šířka štuků 300 mm, délka rovné strany 2600 mm, délka strany s obloukovým lomem 1900 mm : 0,3*(2,6*2+1,9) |  | 2.13 | [18 empty] | VV | 0
|  | štukové pásy protínající vrcholy lunet po celé délce lodi - rozvinutá šířka štuků 450 mm : 0,45*20,1*2 |  | 18.09 | [18 empty] | VV | 0
|  | štukové hrany (žebra) lunet - rozvinutá šířka štuků 400 mm : | [20 empty] | VV | 0
|  | délka žebra lunety - 6 lunet blíže k vítěznému oblouku 5500 mm : 0,4*5,5*2*6 |  | 26.4 | [18 empty] | VV | 0
|  | délka žebra lunety - 4 lunety blíže ke knížecí lóži 6100 mm : 0,4*6,1*2*4 |  | 19.52 | [18 empty] | VV | 0
|  | vítězný oblouk - rozvinutá šíře štukové výzdoby 1010 mm spodní část - klenba + 550 mm lemování oblouku směrem do lodi : 1,61*(1,75*2+3,14*3,5) |  | 23.3289 | [18 empty] | VV | 0
|  | římsy - pilastry v lodi rozvinutá délka 2500 mm, rozvinutá šířka 1450 mm : 2,5*1,45*(5+0,5*2) |  | 21.75 | [18 empty] | VV | 0
|  | římsy - pilastry v lodi rozvinutá délka 1650 mm, rozvinutá šířka 1450 mm : 1,65*1,45*2 |  | 4.785 | [18 empty] | VV | 0
|  | vítězný oblouk - římsa rozvinutá délka 2210 mm, rozvinutá šířka 1250 mm : 2,21*1,25*2 |  | 5.525 | [18 empty] | VV | 0
|  | Mezisoučet |  | 132.5441 | [18 empty] | VV | 1
|  | presbytář : | [20 empty] | VV | 0
|  | žebra klenby - rozvinutá šířka 550 mm : | [20 empty] | VV | 0
|  | 1. pole klenby (za vítězným obloukem), svorník rozvinutá šířka (průměr kruhu) 950 mm : 0,55*(1,2*2+4*3,14)*2+0,475*0,475*3,14 |  | 17.1645 | [18 empty] | VV | 0
|  | 2. pole klenby, svorník rozvinutá šířka (průměr kruhu) 1300 mm : 0,55*(0,2*2+4*3,14)*2+0,65*0,65*3,14 |  | 15.5826 | [18 empty] | VV | 0
|  | 3. pole klenby, svorník rozvinutá šířka (průměr kruhu) 950 mm : 0,55*4*3,14*2+0,475*0,475*3,14 |  | 14.5245 | [18 empty] | VV | 0
|  | římsa pilastru mezi vítězným obloukem a prvním polem klenby, rozvinutá délka 2100 mm, rozvinutá šířka 1250 mm : 2,1*1,25*2 |  | 5.25 | [18 empty] | VV | 0
|  | římsa pilastru mezi prvním a druhým polem klenby, rozvinutá délka 3000 mm, rozvinutá šířka 1250 mm : 3*1,25*2 |  | 7.5 | [18 empty] | VV | 0
|  | římsa pilastru mezi druhým a třetím polem klenby, rozvinutá délka 3000 mm, rozvinutá šířka 1250 mm : 3*1,25*2 |  | 7.5 | [18 empty] | VV | 0
|  | římsa pilastru ukončení klenby u oken, rozvinutá délka 1350 mm, rozvinutá šířka 1250 mm : 1,35*1,25*2 |  | 3.375 | [18 empty] | VV | 0
|  | římsa balkonu za hlavním oltářem : 1,1*7 |  | 7.7 | [18 empty] | VV | 0
|  | Mezisoučet |  | 78.5966 | [18 empty] | VV | 1
|  | sakristie : | [20 empty] | VV | 0
|  | žebra klenby - rozvinutá šířka štuků 500 mm : 0,5*(3,14*3,6*2*2)+0,5*(1,3*2+2,5*3,14)*2 |  | 33.058 | [18 empty] | VV | 0
|  | Mezisoučet |  | 33.058 | [18 empty] | VV | 1
|  | Kruchta s knížecí lóží : | [20 empty] | VV | 0
|  | žebra klenby - rozvinutá šířka štuků 400 mm : 0,4*(1,5*4+6,2*2+3,5*3,14*2) |  | 16.152 | [18 empty] | VV | 0
|  | římsa a čelo balkonu po stranách knížecí lóže : 1,5*2,4*2 |  | 7.2 | [18 empty] | VV | 0
|  | oblouk mezi hlavní lodí a kruchtou š.1000 mm : 1*5*3,14 |  | 15.7 | [18 empty] | VV | 0
|  | Mezisoučet |  | 39.052 | [18 empty] | VV | 1
|  | Podkruchtí pod knížecí lóží : | [20 empty] | VV | 0
|  | žebra kllenby - rozvinutá šířka štuků 400 mm : 0,4*(2,5*2+2,5*3,14*2+3*2+2,5*3,14*2+2,5*2+2,5*3,14*2) |  | 25.24 | [18 empty] | VV | 0
|  | Mezisoučet |  | 25.24 | [18 empty] | VV | 1
Díl: | 62 | Úpravy povrchů vnější |  |  |  | 13468.93 |  | 0 |  | 13468.93 |  | 16297.4053 |  | 2.23 |  | 0.76 |  |  |  | 0 |  |  | DIL
39 | 319201311 | Vyrovnání povrchu zdiva maltou tl.do 3 cm | m2 | 54.04 | 82.1 | 4436.68 | 0 | 0 | 82.1 | 4436.68 | 21 | 5368.3828 | 0.03767 | 2.04 | 0 | 0 |  |  | 0 | 0 |  |  | POL1_1
|  | viz. původní nabídka list A.M7 01Pol, položka č.17 : | [20 empty] | VV | 0
[23 empty] | VV | 0
|  | výkres č.B.101, detail výkres č.B.102 : | [20 empty] | VV | 0
|  | analogicky doplnění pojiva v hlubších sparách u zdiva pod úrovní terénu : | [20 empty] | VV | 0
|  | provední vnějšího větracího kanálu okolo sakristie : 1,4*(6,86+6,14+6,15) |  | 26.81 | [18 empty] | VV | 0
|  | pro provední větracího kanálu uvnitř sakristie : 1*(11,365+11,255+4,61) |  | 27.23 | [18 empty] | VV | 0
|  | Mezisoučet |  | 54.04 | [18 empty] | VV | 1
40 | 622904121 | Očištění fasád ruční čištění ocelovým kartáčem | m2 | 54.04 | 32 | 1729.28 | 0 | 0 | 32 | 1729.28 | 21 | 2092.4288 | 0 | 0 | 0 | 0 |  |  | 0 | 0 |  |  | POL1_1
|  | viz. původní nabídka list A.M7 01Pol, položka č.49 : | [20 empty] | VV | 0
|  | výkres č.B.101, detail výkres č.B.102 : | [20 empty] | VV | 0
|  | očištění zdiva pod úrovní terénu : | [20 empty] | VV | 0
|  | provední vějšího větracího kanálu okolo sakristie - drenáž : 1,4*(6,86+6,14+6,15) |  | 26.81 | [18 empty] | VV | 0
|  | pro provední větracího kanálu uvnitř sakristie : 1*(11,365+11,255+4,61) |  | 27.23 | [18 empty] | VV | 0
|  | Mezisoučet |  | 54.04 | [18 empty] | VV | 1
41 | 627455111 | Spárování starého zdiva z lom. kamene hl. do 8 cm, viz. původní nabídka list A.M1 01Pol, položka č.107 | m2 | 10.808 | 538.7 | 5822.27 | 0 | 0 | 538.7 | 5822.27 | 21 | 7044.9467 | 0.01712 | 0.19 | 0 | 0 |  |  | 0 | 0 |  |  | POL1_1
|  | výkres č.B.101, detail výkres č.B.102 : | [20 empty] | VV | 0
|  | analogicky zaplnění hlubších spár zdiva pod úrovní terénu cca 20% z celkové plochy : | [20 empty] | VV | 0
|  | provední vějšího větracího kanálu okolo sakristie - drenáž : 1,4*(6,86+6,14+6,15)*0,2 |  | 5.362 | [18 empty] | VV | 0
|  | pro provední větracího kanálu uvnitř sakristie : 1*(11,365+11,255+4,61)*0,2 |  | 5.446 | [18 empty] | VV | 0
|  | Mezisoučet |  | 10.808 | [18 empty] | VV | 1
42 | 978023251 | Vysekání a úprava spár zdiva kamenného režného, viz. původní nabídka list A.M1 01Pol, položka č.113 | m2 | 54.04 | 27.4 | 1480.7 | 0 | 0 | 27.4 | 1480.7 | 21 | 1791.647 | 0 | 0 | 0.014 | 0.76 |  |  | 0 | 0 |  |  | POL1_1
|  | výkres č.B.101, detail výkres č.B.102 : | [20 empty] | VV | 0
|  | analogicky očištění zdiva pod úrovní terénu - spáry : | [20 empty] | VV | 0
|  | provední vějšího větracího kanálu okolo sakristie - drenáž : 1,4*(6,86+6,14+6,15) |  | 26.81 | [18 empty] | VV | 0
|  | pro provední větracího kanálu uvnitř sakristie : 1*(11,365+11,255+4,61) |  | 27.23 | [18 empty] | VV | 0
|  | Mezisoučet |  | 54.04 | [18 empty] | VV | 1
Díl: | 63 | Podlahy a podlahové konstrukce |  |  |  | 12726.29 |  | 838.17 |  | 11888.12 |  | 15398.8109 |  | 1.48 |  | 0 |  |  |  | 0 |  |  | DIL
43 | 632939121 | Pokládka dlažby cihelné tl.do 60 na maltu tl.30 mm, viz. původní nabídka list A.M7 01Pol, položka.67 | m2 | 11.365 | 374.3 | 4253.92 | 0 | 0 | 374.3 | 4253.92 | 21 | 5147.2432 | 0.07148 | 0.81 | 0 | 0 |  |  | 0 | 0 |  |  | POL1_1
|  | navrácení původní cihelné dlažby (pruh pod demontovanými sakristijními skříněmi) : | [20 empty] | VV | 0
|  | pro provední větracího kanálu uvnitř sakristie - místnost č.1.28 : 1*11,365 |  | 11.365 | [18 empty] | VV | 0
|  | Mezisoučet |  | 11.365 | [18 empty] | VV | 1
44 | 631-01 | Násyp ze štěrkopísku 0 - 32, zpevňující - stabilizovaný vápeným mlékem z hydraulického vápna NHL 5, viz. původní nabídka list A.M7 01Pol, položka.68 | m3 | 2.1105 | 894.7 | 1888.26 | 0 | 0 | 894.7 | 1888.26 | 21 | 2284.7946 | 0 | 0 | 0 | 0 |  |  | 0 | 0 |  |  | POL1_1
|  | podsyp pod dubovou fošnou okolo stěn : | [20 empty] | VV | 0
|  | výkres č.B.101 : | [20 empty] | VV | 0
|  | loď kostela a presbytář po hlavní oltář : 0,15*0,05*(6,535+0,525*2+0,965+3,9+0,48*2+0,995+3,795+0,455*2+0,9+2,825+0,455*2+0,825) |  | 0.18428 | [18 empty] | VV | 0
|  | 0,15*0,05*(2,875+0,405*2+0,765+2,97+0,385+0,5+2,14+0,1*3+5,145+1,6+1,58) |  | 0.14303 | [18 empty] | VV | 0
|  | 0,15*0,05*(1,525+0,1*3+1,455+3,38+0,835+1,015+2,095+0,3+0,6+2,89+0,525*2+0,4) |  | 0.11884 | [18 empty] | VV | 0
|  | 0,15*0,05*(0,4+0,515*2+2,79+0,52*2+0,8*2+0,5*2+0,92+0,945+0,845+0,805+3,87) |  | 0.11434 | [18 empty] | VV | 0
|  | 0,15*0,05*(0,65*2+1,045+6,655+0,45+0,455+2,365+0,455*2+0,84+0,495+0,8*2+2,97) |  | 0.14314 | [18 empty] | VV | 0
|  | 0,15*0,05*(0,48+0,94+0,765+2,38+0,48+(0,96*2+1,04*2+0,15*8)*2) |  | 0.11584 | [18 empty] | VV | 0
|  | Mezisoučet |  | 0.81945 | [18 empty] | VV | 1
|  | navrácení původní cihelné dlažby (pruh pod demontovanými sakristijními skříněmi) : | [20 empty] | VV | 0
|  | provedení podsypu před položením dlaždby : | [20 empty] | VV | 0
|  | pro provední větracího kanálu uvnitř sakristie - místnost č.1.28 : 1*11,365*0,05 |  | 0.56825 | [18 empty] | VV | 0
|  | Mezisoučet |  | 0.56825 | [18 empty] | VV | 1
|  | výkres č. B101 : | [20 empty] | VV | 0
|  | místnost č.2.31 - čedičová dlažba u balustrády náhrada za cihelnou dlažbu - podsyp cihlené dlažby : (0,5*2,2*2+0,955*0,2+0,825*0,2+1,31*0,2+0,7*(0,655+2,05+0,89+1,815+0,89))*0,1 |  | 0.7228 | [18 empty] | VV | 0
|  | Mezisoučet |  | 0.7228 | [18 empty] | VV | 1
|  | Mezisoučet | [20 empty] | VV | 1
45 | 632233332 | Povrchová úprava cihelné dlažby prostředkem na bázi včelího vosku v organ. rozpouštědle, viz. původní nabídka list A.M7 01Pol, položka.60 | m2 | 29.958 | 191.8 | 5745.94 | 0 | 0 | 191.8 | 5745.94 | 21 | 6952.5874 | 0 | 0 | 0 | 0 |  |  | 0 | 0 |  |  | POL1_1
|  | navrácení původní cihelné dlažby (pruh pod demontovanými sakristijními skříněmi) : | [20 empty] | VV | 0
|  | pro provední větracího kanálu uvnitř sakristie - místnost č.1.28 - napuštění dlažby v plném rozsahu : 2*11,365 |  | 22.73 | [18 empty] | VV | 0
|  | Mezisoučet |  | 22.73 | [18 empty] | VV | 1
|  | výkres č. B101 : | [20 empty] | VV | 0
|  | místnost č.2.31 - čedičová dlažba u balustrády náhrada za cihelnou dlažbu : 0,5*2,2*2+0,955*0,2+0,825*0,2+1,31*0,2+0,7*(0,655+2,05+0,89+1,815+0,89) |  | 7.228 | [18 empty] | VV | 0
46 | 59610016 | Cihla plná CP 29x14x6,5 cm P 30, ruční dlažba, viz. původní nabídka list A.M7 01Pol, položka.70 | kus | 142.0625 | 5.9 | 838.17 | 5.9 | 838.17 | 0 | 0 | 21 | 1014.1857 | 0.0047 | 0.67 | 0 | 0 |  |  | 0 | 0 |  |  | POL3_1
|  | navrácení původní cihelné dlažby (pruh pod demontovanými sakristijními skříněmi) : | [20 empty] | VV | 0
|  | pro provední větracího kanálu uvnitř sakristie - místnost č.1.28 : 1*11,365*25*0,5 |  | 142.0625 | [18 empty] | VV | 0
|  | doplnění stávající cihelné dlažby do 50% plochy (v případě poškození při demontáži) : | [20 empty] | VV | 0
|  | Mezisoučet |  | 142.0625 | [18 empty] | VV | 1
Díl: | 94 | Lešení a stavební výtahy |  |  |  | 588748.23 |  | 353025.57 |  | 235722.66 |  | 712385.3583 |  | 57.53 |  | 0 |  |  |  | 419.79 |  |  | DIL
47 | 941941041 | Montáž lešení leh.řad.s podlahami,š.1,2 m, H 10 m, viz. původní nabídka list A.M7 01Pol, položka.74 | m2 | 332.064 | 21.4 | 7106.17 | 0 | 0 | 21.4 | 7106.17 | 21 | 8598.4657 | 0.01838 | 6.1 | 0 | 0 |  |  | 0 | 0 |  |  | POL1_1
|  | 2x pro demontáže a zpětné montáže oltářů a jejích částí : | [20 empty] | VV | 0
|  | hlavní otář : 8*7,3*2 |  | 116.8 | [18 empty] | VV | 0
|  | boční oltáře : 8*2*2*2 |  | 64 | [18 empty] | VV | 0
|  | oltáře a kazatelna na boční stěně lodi : 8*(2,785+2,815+3,854)*2 |  | 151.264 | [18 empty] | VV | 0
48 | 941941291 | Příplatek za každý měsíc použití lešení k pol.1041, viz. původní nabídka list A.M7 01Pol, položka.76 | m2 | 332.064 | 22.9 | 7604.27 | 0 | 0 | 22.9 | 7604.27 | 21 | 9201.1667 | 0.00097 | 0.32 | 0 | 0 |  |  | 0 | 0 |  |  | POL1_1
|  | předpoklad užití 2 měsíce : | [20 empty] | VV | 0
|  | hlavní otář : 8*7,3*2 |  | 116.8 | [18 empty] | VV | 0
|  | boční oltáře : 8*2*2*2 |  | 64 | [18 empty] | VV | 0
|  | oltáře a kazatelna na boční stěně lodi : 8*(2,785+2,815+3,854)*2 |  | 151.264 | [18 empty] | VV | 0
49 | 941941841 | Demontáž lešení lehkého řadového s podlahami šířky přes 1 do 1,2 m, výšky do 10 m, viz. původní nabídka list A.M7 01Pol, položka.78 | m2 | 332.064 | 18.3 | 6076.77 | 0 | 0 | 18.3 | 6076.77 | 21 | 7352.8917 | 0 | 0 | 0 | 0 |  |  | 0 | 0 |  |  | POL1_1
50 | 941955102 | Lešení lehké pomocné,schodiště, H podlahy do 3,5 m, viz. původní nabídka list A.M7 01Pol, položka.80 | m2 | 382.2 | 54.8 | 20944.56 | 0 | 0 | 54.8 | 20944.56 | 21 | 25342.9176 | 0.00586 | 2.24 | 0 | 0 |  |  | 0 | 0 |  |  | POL1_1
|  | lešení pro opravy v sakristii : 4*(11+5)*2 |  | 128 | [18 empty] | VV | 0
|  | lešení pro opravy v přízemí za oltářem : 2*(6,5*2+7) |  | 40 | [18 empty] | VV | 0
|  | lešení pro opravy na kůru s knížecí lóží : 4,5*(11,2+7*2) |  | 113.4 | [18 empty] | VV | 0
|  | lešení pro opravy ve vstupu do kostela : 4*(11,2+7*2) |  | 100.8 | [18 empty] | VV | 0
51 | 943944121 | Montáž lešení prostorového těžkého, H 20 m, 300 kg | m3 | 2762.112 | 24.4 | 67395.53 | 0 | 0 | 24.4 | 67395.53 | 21 | 81548.5913 | 0.00956 | 26.41 | 0 | 0 |  |  | 0.052 | 143.63 |  |  | POL1_
|  | výkres č. B.105 : | [20 empty] | VV | 0
|  | položka ÚRS č. 943121111 - cenová úroveň 2014/I - 30,5 Kč/m3 : | [20 empty] | VV | 0
|  | dle SoD 80% z ceny = 24,4 Kč/m3 : | [20 empty] | VV | 0
|  | pro provádění prací na opravě stěn a stropu v hlavní lodi a presbytáři : | [20 empty] | VV | 0
|  | hlavní loď : 17,6*11,2*8,6 |  | 1695.232 | [18 empty] | VV | 0
|  | presbytář a část lodi u vítězného oblouku : 8*(2,2*11,2+11,6*7,2)+4*7,2*7 |  | 1066.88 | [18 empty] | VV | 0
52 | 943944291 | Příplatek za každý měsíc použití lešení k pol.4121 | m3 | 11048.448 | 20.4 | 225388.34 | 19.66 | 217212.49 | 0.74 | 8175.85 | 21 | 272719.8914 | 0.0002 | 2.21 | 0 | 0 |  |  | 0.001 | 11.05 |  |  | POL1_
|  | položka ÚRS č. 943121211 - cenová úroveň 2014/I - 0,85 Kč/den : | [20 empty] | VV | 0
|  | dle SoD 80% z ceny = 0,68 Kč/den : | [20 empty] | VV | 0
|  | přepočtená cena pro položku RTS, která je udána v jednotce m3/měsíc - 0,68*30=20,4 : | [20 empty] | VV | 0
|  | předpoklad použítí 4 měsíce : 2762,112*4 |  | 11048.448 | [18 empty] | VV | 0
53 | 943944821 | Demontáž lešení prostorov.těžkého, H 20 m, 300 kg | m3 | 2762.112 | 29.92 | 82642.39 | 0 | 0 | 29.92 | 82642.39 | 21 | 99997.2919 | 0 | 0 | 0 | 0 |  |  | 0.035 | 96.67 |  |  | POL1_
|  | položka ÚRS č. 941122812 - cenová úroveň 2014/I - 37,4 Kč/m3 : | [20 empty] | VV | 0
|  | dle SoD 80% z ceny = 29,92 Kč/m3 : | [20 empty] | VV | 0
|  | pro provádění prací na opravě těn a stropu v hlavní lodi a presbytáři : 2762,112 |  | 2762.112 | [18 empty] | VV | 0
54 | 943955021 | Montáž lešeňové podlahy s příčníky a podél.,H 10 m | m2 | 1093.7672 | 16.16 | 17675.28 | 0.01 | 10.94 | 16.15 | 17664.34 | 21 | 21387.0888 | 0.01691 | 18.5 | 0 | 0 |  |  | 0.08 | 87.5 |  |  | POL1_
|  | položka ÚRS č. 949221111 - cenová úroveň 2014/I - 20,2 Kč/m2 : | [20 empty] | VV | 0
|  | dle SoD 80% z ceny = 16,16 Kč/m2 : | [20 empty] | VV | 0
|  | dvě podlahy nad sebou - záchytná podlaha bráníci poškození podlahy a neodstěhovaného mobiliáře : | [20 empty] | VV | 0
|  | hlavní loď - 2 podlahy pro opravy obvodových stěn 1x podlaha pro ochranu mobiliáře, 1x (druhé patro pro opravu vrcholu klenby) : 20,225*11,2*3+7*20 |  | 819.56 | [18 empty] | VV | 0
|  | presbytář - dvě podlahy nad sebou - záchytná podlaha bráníci poškození podlahy a neodstěhovaného mobiliáře : 7,32*7*2 |  | 102.48 | [18 empty] | VV | 0
|  | 7,32*11,73*2 |  | 171.7272 | [18 empty] | VV | 0
55 | 943955191 | Příplatek za každý měsíc použití leš.k pol.21až 41 | m2 | 4375.0688 | 32.4 | 141752.23 | 31.04 | 135802.14 | 1.36 | 5950.09 | 21 | 171520.1983 | 0.0004 | 1.75 | 0 | 0 |  |  | 0.002 | 8.75 |  |  | POL1_
|  | položka ÚRS č. 949221211 - cenová úroveň 2014/I - 1,35 Kč/den : | [20 empty] | VV | 0
|  | dle SoD 80% z ceny = 1,08 Kč/den : | [20 empty] | VV | 0
|  | přepočtená cena pro položku RTS, která je udána v jednotce m3/měsíc - 1,08*30=32,4 : | [20 empty] | VV | 0
|  | předpoklad užití 4 měsíce : | [20 empty] | VV | 0
|  | hlavní loď : (20,225*11,2*3+7*20)*4 |  | 3278.24 | [18 empty] | VV | 0
|  | presbytář : 7,32*7*2*4 |  | 409.92 | [18 empty] | VV | 0
|  | 7,32*11,73*2*4 |  | 686.9088 | [18 empty] | VV | 0
56 | 943955821 | Demontáž leš. podlahy s příč. a podélníky, H 10 m | m2 | 1093.7672 | 11.12 | 12162.69 | 0 | 0 | 11.12 | 12162.69 | 21 | 14716.8549 | 0 | 0 | 0 | 0 |  |  | 0.066 | 72.19 |  |  | POL1_
|  | položka ÚRS č. 949221811 - cenová úroveň 2014/I - 13,9 Kč/m2 : | [20 empty] | VV | 0
|  | dle SoD 80% z ceny = 11,12 Kč/m2 : | [20 empty] | VV | 0
|  | dvě podlahy nad sebou - záchytná podlaha bráníci poškození podlahy a neodstěhovaného mobiliáře : | [20 empty] | VV | 0
|  | hlavní loď : 20,225*11,2*3+7*20 |  | 819.56 | [18 empty] | VV | 0
|  | presbytář : 7,32*7*2 |  | 102.48 | [18 empty] | VV | 0
|  | 7,32*11,73*2 |  | 171.7272 | [18 empty] | VV | 0
Díl: | 95 | Dokončovací konstrukce na pozemních stavbách |  |  |  | 65728.35 |  | 0 |  | 65728.35 |  | 79531.3035 |  | 0 |  | 0.4 |  |  |  | 0 |  |  | DIL
57 | 952902112 | Čištění vysáváním povrchů a kcí průmyslovým vysavačem, viz. původní nabídka list A.M7 01Pol, položka.86 | m2 | 4007.8262 | 16.4 | 65728.35 | 0 | 0 | 16.4 | 65728.35 | 21 | 79531.3035 | 0 | 0 | 0.0001 | 0.4 |  |  | 0 | 0 |  |  | POL1_1
|  | analogicky odsávání prachu při čištění staré výmalby : | [20 empty] | VV | 0
|  | ŠTUKOVÉ PRVKY : | [20 empty] | VV | 0
|  | výkres č. B.103 : | [20 empty] | VV | 0
|  | loď : | [20 empty] | VV | 0
|  | strop - štukované rámce lemující stropní zrcadla : | [20 empty] | VV | 0
|  | kruhy - rozvinutá šířka štuků 300 mm - průměr zrcadla 1700 mm : (3,14*0,85*0,85-3,14*0,7*0,7)*3,5 |  | 2.5552 | [18 empty] | VV | 0
|  | 1. obdélník - rozvinutá šířka štuků 300 mm, délka rovné strany 280 mm, délka strany s obloukovým lomem 1900 mm : 0,3*(2,8*2+1,9*2) |  | 2.82 | [18 empty] | VV | 0
|  | 2. obdélník - rozvinutá šířka štuků 300 mm, délka rovné strany 2900 mm, délka strany s obloukovým lomem 1900 mm : 0,3*(2,9*2+1,9*2) |  | 2.88 | [18 empty] | VV | 0
|  | 3. obdélník - rozvinutá šířka štuků 300 mm, délka rovné strany 2700 mm, délka strany s obloukovým lomem 1900 mm : 0,3*(2,7*2+1,9*2) |  | 2.76 | [18 empty] | VV | 0
|  | 4. obdélník - rozvinutá šířka štuků 300 mm, délka rovné strany 2600 mm, délka strany s obloukovým lomem 1900 mm : 0,3*(2,6*2+1,9) |  | 2.13 | [18 empty] | VV | 0
|  | štukové pásy protínající vrcholy lunet po celé délce lodi - rozvinutá šířka štuků 450 mm : 0,45*20,1*2 |  | 18.09 | [18 empty] | VV | 0
|  | štukové hrany (žebra) lunet - rozvinutá šířka štuků 400 mm : | [20 empty] | VV | 0
|  | délka žebra lunety - 6 lunet blíže k vítěznému oblouku 5500 mm : 0,4*5,5*2*6 |  | 26.4 | [18 empty] | VV | 0
|  | délka žebra lunety - 4 lunety blíže ke knížecí lóži 6100 mm : 0,4*6,1*2*4 |  | 19.52 | [18 empty] | VV | 0
|  | vítězný oblouk - rozvinutá šíře štukové výzdoby 1010 mm spodní část - klenba + 550 mm lemování oblouku směrem do lodi : 1,61*(1,75*2+3,14*3,5) |  | 23.3289 | [18 empty] | VV | 0
|  | římsy - pilastry v lodi rozvinutá délka 2500 mm, rozvinutá šířka 1450 mm : 2,5*1,45*(5+0,5*2) |  | 21.75 | [18 empty] | VV | 0
|  | římsy - pilastry v lodi rozvinutá délka 1650 mm, rozvinutá šířka 1450 mm : 1,65*1,45*2 |  | 4.785 | [18 empty] | VV | 0
|  | vítězný oblouk - římsa rozvinutá délka 2210 mm, rozvinutá šířka 1250 mm : 2,21*1,25*2 |  | 5.525 | [18 empty] | VV | 0
|  | Mezisoučet |  | 132.5441 | [18 empty] | VV | 1
|  | presbytář : | [20 empty] | VV | 0
|  | žebra klenby - rozvinutá šířka 550 mm : | [20 empty] | VV | 0
|  | 1. pole klenby (za vítězným obloukem), svorník rozvinutá šířka (průměr kruhu) 950 mm : 0,55*(1,2*2+4*3,14)*2+0,475*0,475*3,14 |  | 17.1645 | [18 empty] | VV | 0
|  | 2. pole klenby, svorník rozvinutá šířka (průměr kruhu) 1300 mm : 0,55*(0,2*2+4*3,14)*2+0,65*0,65*3,14 |  | 15.5826 | [18 empty] | VV | 0
|  | 3. pole klenby, svorník rozvinutá šířka (průměr kruhu) 950 mm : 0,55*4*3,14*2+0,475*0,475*3,14 |  | 14.5245 | [18 empty] | VV | 0
|  | římsa pilastru mezi vítězným obloukem a prvním polem klenby, rozvinutá délka 2100 mm, rozvinutá šířka 1250 mm : 2,1*1,25*2 |  | 5.25 | [18 empty] | VV | 0
|  | římsa pilastru mezi prvním a druhým polem klenby, rozvinutá délka 3000 mm, rozvinutá šířka 1250 mm : 3*1,25*2 |  | 7.5 | [18 empty] | VV | 0
|  | římsa pilastru mezi druhým a třetím polem klenby, rozvinutá délka 3000 mm, rozvinutá šířka 1250 mm : 3*1,25*2 |  | 7.5 | [18 empty] | VV | 0
|  | římsa pilastru ukončení klenby u oken, rozvinutá délka 1350 mm, rozvinutá šířka 1250 mm : 1,35*1,25*2 |  | 3.375 | [18 empty] | VV | 0
|  | římsa balkonu za hlavním oltářem : 1,1*7 |  | 7.7 | [18 empty] | VV | 0
|  | Mezisoučet |  | 78.5966 | [18 empty] | VV | 1
|  | sakristie : | [20 empty] | VV | 0
|  | žebra klenby - rozvinutá šířka štuků 500 mm : 0,5*(3,14*3,6*2*2)+0,5*(1,3*2+2,5*3,14)*2 |  | 33.058 | [18 empty] | VV | 0
|  | Mezisoučet |  | 33.058 | [18 empty] | VV | 1
|  | Kruchta s knížecí lóží : | [20 empty] | VV | 0
|  | žebra klenby - rozvinutá šířka štuků 400 mm : 0,4*(1,5*4+6,2*2+3,5*3,14*2) |  | 16.152 | [18 empty] | VV | 0
|  | římsa a čelo balkonu po stranách knížecí lóže : 1,5*2,4*2 |  | 7.2 | [18 empty] | VV | 0
|  | oblouk mezi hlavní lodí a kruchtou š.1000 mm : 1*5*3,14 |  | 15.7 | [18 empty] | VV | 0
|  | Mezisoučet |  | 39.052 | [18 empty] | VV | 1
|  | Podkruchtí pod knížecí lóží : | [20 empty] | VV | 0
|  | žebra kllenby - rozvinutá šířka štuků 400 mm : 0,4*(2,5*2+2,5*3,14*2+3*2+2,5*3,14*2+2,5*2+2,5*3,14*2) |  | 25.24 | [18 empty] | VV | 0
|  | Mezisoučet |  | 25.24 | [18 empty] | VV | 1
|  | výkres č.B.103, B.104 : | [20 empty] | VV | 0
|  | STROPY : | [20 empty] | VV | 0
|  | Hlavní loď : | [20 empty] | VV | 0
|  | strop : 5*3,14*20,2 |  | 317.14 | [18 empty] | VV | 0
|  | odpočet průmětu lunet do válcové plochy stropu : -(3,1*4+2*2*3,14/2)*4 |  | -74.72 | [18 empty] | VV | 0
|  | -(3,6*2,9+1,5*1,5*3,14/2)*6 |  | -83.835 | [18 empty] | VV | 0
|  | plocha lunet včetně zadní stěny lunety : (0,7*3,1*2+2*3,14*0,7+2*3,14*2/2+4*3,1+2*2*3,14/2)*4 |  | 134.784 | [18 empty] | VV | 0
|  | (0,7*3,6*2+1,5*3,14*0,7+1*3,14*2/2+2,9*3,6+1*1*3,14/2)*6 |  | 140.922 | [18 empty] | VV | 0
|  | špalety oken : 0,8*(1,7+2,6*2+0,6*0,6*3,14/2)*2 |  | 11.9443 | [18 empty] | VV | 0
|  | odpočet výplní otvorů : -((1,2*2+0,6*0,6*3,14/2)*2+2,1*2,5*2) |  | -16.4304 | [18 empty] | VV | 0
|  | Mezisoučet |  | 429.8049 | [18 empty] | VV | 1
|  | Presbytář : | [20 empty] | VV | 0
|  | 1. pole : 7*5,4+4*5,4*2+4*7*2-3,5*3,5*3,14*2/2-2,7*2,7*3,14 |  | 75.6444 | [18 empty] | VV | 0
|  | 2. pole : 7*4,2+4*4,2*2+4*7*2-3,5*3,5*3,14*2/2-(1*2*2+2*2*3,14) |  | 63.975 | [18 empty] | VV | 0
|  | 3.pole : 7*4+4*4*2+4*7*2-3,5*3,5*3,14*2/2-(1*2*2+2*2*3,14) |  | 60.975 | [18 empty] | VV | 0
|  | pásy mezi poli klenby : 1,2*3,5*3,14+1,5*3,5*3,14*2+0,6*3,5*3,14 |  | 52.752 | [18 empty] | VV | 0
|  | Mezisoučet |  | 253.3464 | [18 empty] | VV | 1
|  | Kruchta s knížecí lóží : 11,2*7,1+4,5*11,2*2+7,1*4,5*2-(3,5*3,5*3,14*2+5*4*2) |  | 127.29 | [18 empty] | VV | 0
|  | Mezisoučet |  | 127.29 | [18 empty] | VV | 1
|  | Podkruchtí pod knížecí lóží : 11,2*7,1+2,4*(11,2*2+7,1*2)-(2,5*2,5*3,14+2,4*2)*2-2*2*3,14-1,1*1,1*3,14*2 |  | 98.3512 | [18 empty] | VV | 0
|  | Mezisoučet |  | 98.3512 | [18 empty] | VV | 1
|  | Podkruchtí za hlavním oltářem : 7,2*7+2*(7,2*2+7*2) |  | 107.2 | [18 empty] | VV | 0
|  | Mezisoučet |  | 107.2 | [18 empty] | VV | 1
|  | Sakristie : 11,2*5+2,5*(11,2*2+5*2)-(2,5*2,5*3,14*3) |  | 78.125 | [18 empty] | VV | 0
|  | Mezisoučet |  | 78.125 | [18 empty] | VV | 1
|  | Schodiště : (3*3*2+1,5*1,5*2)/1,2 |  | 18.75 | [18 empty] | VV | 0
|  | Mezisoučet |  | 18.75 | [18 empty] | VV | 1
|  | rezerva na nerovnosti stěn a odchylky v měření 2% : 1112,86752*0,02 |  | 22.2573 | [18 empty] | VV | 0
|  | Mezisoučet |  | 22.2573 | [18 empty] | VV | 1
|  | odpočet štukových ozdob - plocha sníže o 20% na půdorysný průmět rozvinutých řezů : -308,4965*0,8 |  | -246.7972 | [18 empty] | VV | 0
|  | Mezisoučet |  | -246.7972 | [18 empty] | VV | 1
|  | STĚNY : | [20 empty] | VV | 0
|  | výkres č.B.103, B.104 : | [20 empty] | VV | 0
|  | Hlavní loď : | [20 empty] | VV | 0
|  | stěny od římsy na pilastrech (lunety počítané ve stropech) : 5,5*20,2*2+5,5*0,5*20 |  | 277.2 | [18 empty] | VV | 0
|  | balkon : 1*(1,2*2+8)+1,2*8 |  | 20 | [18 empty] | VV | 0
|  | stěna s vítězným obloukem : 4,5*4,5*3,14/2+5,5*10-(3,5*3,5*3,14/2+6*6,9) |  | 26.16 | [18 empty] | VV | 0
|  | stěna s knížecí lóží (mramorovaná malba) vč. vnitřní stěny oblouku : 5,5*11,205-(2*2*3,14/2+2,4*2,1)*2-(3,79*2,4+2*2*3,14/2+2*1,79) |  | 20.0315 | [18 empty] | VV | 0
|  | 1,1*(2,4*2+2*3,14)*2+1,1*(2,4*2+2*3,14+1,79) |  | 38.533 | [18 empty] | VV | 0
|  | odpočet otvorů : -2,41*2,54*2 |  | -12.2428 | [18 empty] | VV | 0
|  | Mezisoučet |  | 369.6817 | [18 empty] | VV | 1
|  | Presbytář vč. varhanní kruchty : | [20 empty] | VV | 0
|  | 1. pole klenby : 6,88*(1,136+5,23)*2+(0,4*5,23+2,6*2,6*3,14/2)*2+0,95*(1,725*2+4,25*2)-(0,845*3,8+0,835*1,91) |  | 119.5532 | [18 empty] | VV | 0
|  | 2. pole klenby : 6,88*(1,4+4,15)*2+(2*2*3,14/2)*2+0,95*(1,725*2+4,25*2)-(0,835*3,8+1*2,1+1*1,95) |  | 93.0575 | [18 empty] | VV | 0
|  | 3. pole klenby : 3,6*(1,465+1,565+1,505+0,87+0,46+7,22+0,54+0,515+1,57+0,755+0,96+0,29+1,412) |  | 68.8572 | [18 empty] | VV | 0
|  | 2*2*3,14+3,5*3,5*3,14/2+0,9*(3,47*8+1,6*8) |  | 68.2965 | [18 empty] | VV | 0
|  | -(1,09*1,27*4+0,96*2) |  | -7.4572 | [18 empty] | VV | 0
|  | Mezisoučet |  | 342.3072 | [18 empty] | VV | 1
|  | Kruchta s knížecí lóží : | [20 empty] | VV | 0
|  | stěna (průčelí kostela) : 0,66*11,24+5*5*3,14/2 |  | 46.6684 | [18 empty] | VV | 0
|  | boční stěna s oknem : 1,86*5,7+2,7*2,7*3,14/2+0,8*2,8*2+2,99-1,1*2,2*2 |  | 24.6773 | [18 empty] | VV | 0
|  | boční stěna se zazděným vchodem do klarisek : 1,86*5,7+2,7*2,7*3,14/2+0,5*(2,1*2+1) |  | 24.6473 | [18 empty] | VV | 0
|  | Mezisoučet |  | 95.993 | [18 empty] | VV | 1
|  | Podkruchtí pod knížecí lóží : | [20 empty] | VV | 0
|  | boční stěna s Sv. Reparátem : 2,57*6,655+2,3*2,3*3,14/2+2,3*2,1 |  | 30.2386 | [18 empty] | VV | 0
|  | boční stěna s oknem : 2,57*6,535+2,3*2,3*3,14/2+2,3*2+0,8*(2,97*2+2,625)-2,625*2,3 |  | 30.5147 | [18 empty] | VV | 0
|  | stěna s hlavním vstupem : 2,57*(0,98+0,795+0,84+0,45)+2,3*2,3*3,14/2+0,5*(2,3+2,73*2)+0,8*(1,72*2+2,3*2)-1,255*2,3 |  | 23.6078 | [18 empty] | VV | 0
|  | 3*3*3,14/20,9*(2,97+2,73*2)+0,8*(2,3+3,6*2)-1,9*3,4 |  | 12.5387 | [18 empty] | VV | 0
|  | 2,3*2,3*3,14/2+0,5*(1,85+2,73*2)+0,8*(1,72*2+2,3*2)-1,225*2,3 |  | 15.5748 | [18 empty] | VV | 0
|  | stěna oddělující od hlavní lodi - mramorovaná malba : 2,57*(0,525+1,04+1,055+0,605)+2,5*2,8*2+1,1*5,5 |  | 28.3382 | [18 empty] | VV | 0
|  | Mezisoučet |  | 140.813 | [18 empty] | VV | 1
|  | Podkruchtí za hlavním oltářem : | [20 empty] | VV | 0
|  | stěna k hlavnímu oltáři : 7,22*5+7,22*1-(2,4*1,95*3)+2*(0,2*2+0,62*3*2)+2*0,62*3+0,9*2*3 |  | 46.64 | [18 empty] | VV | 0
|  | ostatní tři stěny s okny : 2*(6,445*2+7,21)+1,2*(1,63*2+1,64*2)*4-(1,1*1,1*4+1,4*1,1+1,255*2) |  | 62.702 | [18 empty] | VV | 0
|  | (1,6*1,6*3,14/2)*4+2,5*7,21 |  | 34.1018 | [18 empty] | VV | 0
|  | Mezisoučet |  | 143.4438 | [18 empty] | VV | 1
|  | Sakristie : | [20 empty] | VV | 0
|  | 1,6*(5,015*2+11,225*2)+0,75*5*6+2,5*2,5*3,14*3+1,5*2,15+1*2,15+1,24*1,5+0,9*(1,75+2,36*2)+0,8*(2,015*2+2,8*2) |  | 154.105 | [18 empty] | VV | 0
|  | -(0,835*1,91+1*2,1+2,01*2,55) |  | -8.8203 | [18 empty] | VV | 0
|  | Mezisoučet |  | 145.2846 | [18 empty] | VV | 1
|  | Schodiště : 2,8*4*4+1,5*4*5+0,7*4-(1,25*2+0,75*1,5) |  | 73.975 | [18 empty] | VV | 0
|  | Mezisoučet |  | 73.975 | [18 empty] | VV | 1
|  | rezerva na nerovnosti stěn a odchylky v měření 2% : 1311,49831*0,02 |  | 26.23 | [18 empty] | VV | 0
|  | Mezisoučet |  | 26.23 | [18 empty] | VV | 1
|  | ČISTĚNÍ MOBILIÁŘE OD PRACHU PO ODTSRANĚNÍ LEŠENÍ : (224,2+135+5,8+1,9+59+87,5+6,4+48+6,2+43,7+18,4+19,3)*2 |  | 1310.8 | [18 empty] | VV | 0
|  | Mezisoučet |  | 1310.8 | [18 empty] | VV | 1
|  | vysátí povrchu po odstranění nátěrů - před provedením chemické sanace : | [20 empty] | VV | 0
|  | TR/6 - knížecí oratoř : | [20 empty] | VV | 0
|  | z vnější strany rozvinutá šířka vč. římsy 4500 mm : 4,5*(3,9*2+4,9) |  | 57.15 | [18 empty] | VV | 0
|  | odpočet oken O18.1-3 : -(0,78*1,3*2+1,18*1,87) |  | -4.2346 | [18 empty] | VV | 0
|  | odpočet dveří D/14 : -1,27*2,28 |  | -2.8956 | [18 empty] | VV | 0
|  | z vnitřní strany výška 3600 mm : 3,6*(3,8*2+4,8+1*2) |  | 51.84 | [18 empty] | VV | 0
|  | odpočet oken O18.1-3 : -(0,78*1,3*2+1,18*1,87) |  | -4.2346 | [18 empty] | VV | 0
|  | odpočet dveří D/14 : -1,27*2,28 |  | -2.8956 | [18 empty] | VV | 0
|  | zadní strana tympanonu : 1,5*5,8/2 |  | 4.35 | [18 empty] | VV | 0
|  | přidáno na členitost konstrukce (kazety, ozdobné prvky apod) 5% : 99,0796*0,05 |  | 4.954 | [18 empty] | VV | 0
|  | strop oboustranně : 3,8*4,8*2 |  | 36.48 | [18 empty] | VV | 0
|  | Mezisoučet |  | 140.5136 | [18 empty] | VV | 1
|  | TR/7 - příčka s dveřmi - oboustranně : 5,2*2,3*2 |  | 23.92 | [18 empty] | VV | 0
|  | odpočet dveří : -0,75*2*2 |  | -3 | [18 empty] | VV | 0
|  | přidáno na členitost konstrukce (kazety, ozdobné prvy apod) 5% : 20,92*0,05 |  | 1.046 | [18 empty] | VV | 0
|  | Mezisoučet |  | 21.966 | [18 empty] | VV | 1
Díl: | 96 | Bourání konstrukcí |  |  |  | 60820.19 |  | 18427.79 |  | 42392.4 |  | 73592.4299 |  | 0 |  | 0.74 |  |  |  | 229.33 |  |  | DIL
58 | 965081412 | Bourání dlažeb z xylolitu litého plochy do 1 m2 | m2 | 16.389 | 201.6 | 3304.02 | 0 | 0 | 201.6 | 3304.02 | 21 | 3997.8642 | 0 | 0 | 0.039 | 0.64 |  |  | 1.55 | 25.4 |  |  | POL1_
|  | položka ÚRS s identickým číslem cena I/2014 - 252 - Kč/m2 - položková cena dle SoD 80% z ceny ÚRS I/2014 - 201,60 - Kč : | [20 empty] | VV | 0
|  | analogicky vybourání teraca v pruhu š.150 okolo stěn : | [20 empty] | VV | 0
|  | výkres č.B.101 : | [20 empty] | VV | 0
|  | loď kostela a presbytář po hlavní oltář : 0,15*(6,535+0,525*2+0,965+3,9+0,48*2+0,995+3,795+0,455*2+0,9+2,825+0,455*2+0,825) |  | 3.6855 | [18 empty] | VV | 0
|  | 0,15*(2,875+0,405*2+0,765+2,97+0,385+0,5+2,14+0,1*3+5,145+1,6+1,58) |  | 2.8605 | [18 empty] | VV | 0
|  | 0,15*(1,525+0,1*3+1,455+3,38+0,835+1,015+2,095+0,3+0,6+2,89+0,525*2+0,4) |  | 2.3767 | [18 empty] | VV | 0
|  | 0,15*(0,4+0,515*2+2,79+0,52*2+0,8*2+0,5*2+0,92+0,945+0,845+0,805+3,87) |  | 2.2868 | [18 empty] | VV | 0
|  | 0,15*(0,65*2+1,045+6,655+0,45+0,455+2,365+0,455*2+0,84+0,495+0,8*2+2,97) |  | 2.8628 | [18 empty] | VV | 0
|  | 0,15*(0,48+0,94+0,765+2,38+0,48+(0,96*2+1,04*2+0,15*8)*2) |  | 2.3167 | [18 empty] | VV | 0
|  | Mezisoučet |  | 16.389 | [18 empty] | VV | 1
59 | 970051250 | Vrtání jádrové do ŽB do D 250 mm | m | 9.6 | 3840 | 36864 | 1532.04 | 14707.58 | 2307.96 | 22156.42 | 21 | 44605.44 | 0 | 0 | 0.00287 | 0.03 |  |  | 7.1 | 68.16 |  |  | POL1_1
|  | položka ÚRS č.977151127 - cena I/2014 - 4800,- Kč/m, dle SoD cena 80% z ceny ÚRS I/2014 - 3840,- Kč : | [20 empty] | VV | 0
|  | analogicky jádrové vrtání pro propojení větracích kanálků v sakristii : | [20 empty] | VV | 0
|  | výkres č.B.101 : | [20 empty] | VV | 0
|  | místnost č.1.28 pro osazení PVC trubek DN 200 - 2 trubky na sebou : 1,2*2*4 |  | 9.6 | [18 empty] | VV | 0
60 | 970241100 | Řezání prostého betonu hl. řezu 100 mm | m | 150.86 | 123.2 | 18585.95 | 24.66 | 3720.21 | 98.54 | 14865.74 | 21 | 22488.9995 | 0 | 0 | 0.00046 | 0.07 |  |  | 0.9 | 135.77 |  |  | POL1_1
|  | položka ÚRS č.4600301881 - cena I/2014 - 154,- Kč/m, dle SoD cena 80% z ceny ÚRS I/2014 - 123,2- Kč : | [20 empty] | VV | 0
[23 empty] | VV | 0
|  | analogicky jádrové vrtání pro propojení větracích kanálků v sakristii : | [20 empty] | VV | 0
|  | výkres č.B.101 : | [20 empty] | VV | 0
|  | místnost č.1.28 pro osazení PVC trubek DN 200 - 2 trubky na sebou : 1,2*2*4 |  | 9.6 | [18 empty] | VV | 0
[23 empty] | VV | 0
|  | analogicky odříznutí teracové dlažby po obvodě kostela a části presbytáře : | [20 empty] | VV | 0
|  | výkres č.B.101 : | [20 empty] | VV | 0
|  | loď kostela a presbytář po hlavní oltář : 6,535+0,525*2+0,965+3,9+0,48*2+0,995+3,795+0,455*2+0,9+2,825+0,455*2+0,825 |  | 24.57 | [18 empty] | VV | 0
|  | 2,875+0,405*2+0,765+2,97+0,385+0,5+2,14+0,1*3+5,145+1,6+1,58 |  | 19.07 | [18 empty] | VV | 0
|  | 1,525+0,1*3+1,455+3,38+0,835+1,015+2,095+0,3+0,6+2,89+0,525*2+0,4 |  | 15.845 | [18 empty] | VV | 0
|  | 0,4+0,515*2+2,79+0,52*2+0,8*2+0,5*2+0,92+0,945+0,845+0,805+3,87 |  | 15.245 | [18 empty] | VV | 0
|  | 0,65*2+1,045+6,655+0,45+0,455+2,365+0,455*2+0,84+0,495+0,8*2+2,97 |  | 19.085 | [18 empty] | VV | 0
|  | 0,48+0,94+0,765+2,38+0,48+(0,96*2+1,04*2+0,15*8)*2 |  | 15.445 | [18 empty] | VV | 0
|  | Mezisoučet |  | 118.86 | [18 empty] | VV | 1
|  | vyříznutí v místě opravy dlažby (dlažba s dekorem) : 3*4 |  | 12 | [18 empty] | VV | 0
|  | rezerva pro další opravy : 20 |  | 20 | [18 empty] | VV | 0
|  | Mezisoučet |  | 32 | [18 empty] | VV | 1
61 | 979054442 | Očištění vybouraných obrubníků, dlaždic dlaždic, desek nebo tvarovek s původním vyplněním spár, cementovou maltou, viz. původní nabídka list A.M7 01Pol, položka.107 | m2 | 11.365 | 37.5 | 426.19 | 0 | 0 | 37.5 | 426.19 | 21 | 515.6899 | 0 | 0 | 0 | 0 |  |  | 0 | 0 |  |  | POL1_1
|  | očištění bourané původní cihelné dlažby (pruh pod demontovanými sakristijními skříněmi) : | [20 empty] | VV | 0
|  | pro provední větracího kanálu uvnitř sakristie - místnost č.1.28 : 1*11,365 |  | 11.365 | [18 empty] | VV | 0
62 | 965-02 | Bourání podlah z cihel naplocho, plochy nad 1 m2, s uložením dlažby pro zpětné použití, viz. původní nabídka list A.M7 01Pol, položka č.109 | m2 | 11.365 | 45.6 | 518.24 | 0 | 0 | 45.6 | 518.24 | 21 | 627.0704 | 0 | 0 | 0 | 0 |  |  | 0 | 0 |  |  | POL1_1
|  | bourání původní cihelné dlažby (pruh pod demontovanými sakristijními skříněmi) : | [20 empty] | VV | 0
|  | pro provední větracího kanálu uvnitř sakristie - místnost č.1.28 : 1*11,365 |  | 11.365 | [18 empty] | VV | 0
63 | 965042141 | Bourání podkladů pod dlažby nebo litých celistvých dlažeb a mazanin betonových nebo z litého asfaltu, , tloušťky do 100 mm, plochy přes 4 m2 | m3 | 0.7228 | 913 | 659.92 | 0 | 0 | 913 | 659.92 | 21 | 798.5032 | 0 | 0 | 0 | 0 |  |  | 0 | 0 |  |  | POL1_1
|  | výkres č. B101 : | [20 empty] | VV | 0
|  | místnost č.2.31 - čedičová dlažba u balustrády : (0,5*2,2*2+0,955*0,2+0,825*0,2+1,31*0,2+0,7*(0,655+2,05+0,89+1,815+0,89))*0,1 |  | 0.7228 | [18 empty] | VV | 0
64 | 965081813 | Bourání dlažeb z dlaždic keramických a z xylolitu litého z kameninových, cementových, teracových,, čedičových nebo keramických dlaždic tl. přes 10 mm , plochy přes 1 m2 | m2 | 7.228 | 50.2 | 362.85 | 0 | 0 | 50.2 | 362.85 | 21 | 439.0485 | 0 | 0 | 0 | 0 |  |  | 0 | 0 |  |  | POL1_1
|  | výkres č. B101 : | [20 empty] | VV | 0
|  | místnost č.2.31 - čedičová dlažba u balustrády : 0,5*2,2*2+0,955*0,2+0,825*0,2+1,31*0,2+0,7*(0,655+2,05+0,89+1,815+0,89) |  | 7.228 | [18 empty] | VV | 0
65 | 965082933 | Odstranění násypu pod podlahami a ochranného na střechách tloušťky do 200 mm, plochy přes 2 m2 | m3 | 0.7228 | 137 | 99.02 | 0 | 0 | 137 | 99.02 | 21 | 119.8142 | 0 | 0 | 0 | 0 |  |  | 0 | 0 |  |  | POL1_1
|  | výkres č. B101 : | [20 empty] | VV | 0
|  | místnost č.2.31 - čedičová dlažba u balustrády : (0,5*2,2*2+0,955*0,2+0,825*0,2+1,31*0,2+0,7*(0,655+2,05+0,89+1,815+0,89))*0,1 |  | 0.7228 | [18 empty] | VV | 0
Díl: | 99 | Staveništní přesun hmot |  |  |  | 20247.03 |  | 0 |  | 20247.03 |  | 24498.9063 |  | 0 |  | 0 |  |  |  | 0 |  |  | DIL
66 | 999281111 | Přesun hmot pro opravy a údržbu do výšky 25 m, viz. původní nabídka list A.M7 01Pol, položka č.111 | t | 147.7886 | 137 | 20247.03 | 0 | 0 | 137 | 20247.03 | 21 | 24498.9063 | 0 | 0 | 0 | 0 |  |  | 0 | 0 |  |  | POL7_
|  | Hmotnosti z položek s pořadovými čísly: : | [20 empty] | VV | 0
|  | 3,14,15,16,17,18,19,20,21,22,26,28,29,31,32,34,38,39,41,43,46,47,48,50,51,52,54,55, : | [20 empty] | VV | 0
|  | Součet: : 147,78856 |  | 147.7886 | [18 empty] | VV | 0
Díl: | 711 | Izolace proti vodě |  |  |  | 39529.22 |  | 0 |  | 39529.22 |  | 47830.3562 |  | 0.33 |  | 0 |  |  |  | 0 |  |  | DIL
67 | 711212000 | Penetrace podkladu pod hydroizolační nátěr, ASO-Unigrund (fa Schömburg), viz. původní nabídka list A.M7 01Pol, položka č.112 | m2 | 95.782 | 29.6 | 2835.15 | 0 | 0 | 29.6 | 2835.15 | 21 | 3430.5315 | 0.00021 | 0.02 | 0 | 0 |  |  | 0 | 0 |  |  | POL1_7
|  | výkres č.B.101, detail výkres č.B.102 : | [20 empty] | VV | 0
|  | hydroizolační nátěr - zdivo a strop : | [20 empty] | VV | 0
|  | provední vnějšího větracího kanálu okolo sakristie : (1,4+0,9)*(6,86+6,14+6,15) |  | 44.045 | [18 empty] | VV | 0
|  | pro provední větracího kanálu uvnitř sakristie : (1+0,9)*(11,365+11,255+4,61) |  | 51.737 | [18 empty] | VV | 0
|  | Mezisoučet |  | 95.782 | [18 empty] | VV | 1
68 | 711212001 | Hydroizolační povlak - nátěr, stěrka, Saniflex (fa Schömburg) 3 kg/m2 proti vlhkosti, viz. původní nabídka list A.M7 01Pol, položka č.113 | m2 | 95.782 | 351.5 | 33667.37 | 0 | 0 | 351.5 | 33667.37 | 21 | 40737.5177 | 0.00306 | 0.29 | 0 | 0 |  |  | 0 | 0 |  |  | POL1_7
|  | výkres č.B.101, detail výkres č.B.102 : | [20 empty] | VV | 0
|  | hydroizolační nátěr - zdivo a strop : | [20 empty] | VV | 0
|  | provední vnějšího větracího kanálu okolo sakristie : (1,4+0,9)*(6,86+6,14+6,15) |  | 44.045 | [18 empty] | VV | 0
|  | pro provední větracího kanálu uvnitř sakristie : (1+0,9)*(11,365+11,255+4,61) |  | 51.737 | [18 empty] | VV | 0
|  | Mezisoučet |  | 95.782 | [18 empty] | VV | 1
69 | 711482020 | Izolační systém Technodren, svisle, včetně dodávky fólie Technodren a doplňků, viz. původní nabídka list A.M7 01Pol, položka č.115 | m2 | 26.81 | 109.5 | 2935.7 | 0 | 0 | 109.5 | 2935.7 | 21 | 3552.197 | 0.00071 | 0.02 | 0 | 0 |  |  | 0 | 0 |  |  | POL1_7
|  | výkres č.B.101, detail výkres č.B.102 : | [20 empty] | VV | 0
|  | přiložení izolace z vnější strany u exteriérového kanálu : | [20 empty] | VV | 0
|  | provední vnějšího větracího kanálu okolo sakristie : 1,4*(6,86+6,14+6,15) |  | 26.81 | [18 empty] | VV | 0
|  | Mezisoučet |  | 26.81 | [18 empty] | VV | 1
70 | 998711102 | Přesun hmot pro izolace proti vodě svisle do 12 m, viz. původní nabídka list A.M7 01Pol, položka č.117 | t | 0.33224 | 273.9 | 91 | 0 | 0 | 273.9 | 91 | 21 | 110.11 | 0 | 0 | 0 | 0 |  |  | 0 | 0 |  |  | POL7_
|  | Hmotnosti z položek s pořadovými čísly: : | [20 empty] | VV | 0
|  | 67,68,69, : | [20 empty] | VV | 0
|  | Součet: : 0,33224 |  | 0.33224 | [18 empty] | VV | 0
Díl: | 762 | Konstrukce tesařské |  |  |  | 5866.26 |  | 6553.36 |  | -687.1 |  | 7098.1746 |  | -0.09 |  | 0 |  |  |  | 0 |  |  | DIL
71 | 762521108 | Položení podlah montáž hrubých fošen nehoblovaných na sraz, viz. původní nabídka list A.M7 01Pol, položka č.128 | m2 | -28.35 | 52 | -1474.2 | 0 | 0 | 52 | -1474.2 | 21 | -1783.782 | 0 | 0 | 0 | 0 |  |  | 0 | 0 |  |  | POL1_7
|  | ODPOČET PŮVODNÍHO MNOŽSTVÍ DLE PD - původní podlaha položena pouze v jedné vrstvě : | [20 empty] | VV | 0
|  | 1.NP - výkres č.A.M7.1.24 - hrubé fošny tl.40 mm : | [20 empty] | VV | 0
|  | skladba podlahy M7.P/01 : | [20 empty] | VV | 0
|  | místnost č.1.28 -50% plochy : - (59-2,3)*0,5 |  | -28.35 | [18 empty] | VV | 0
|  | Mezisoučet |  | -28.35 | [18 empty] | VV | 1
72 | 762524108 | Položení podlah montáž z hoblovaných fošen, pero, drážka, viz. původní nabídka list A.M7 01Pol, položka č.131 | m2 | 3.25 | 77.1 | 250.58 | 0 | 0 | 77.1 | 250.58 | 21 | 303.2018 | 0 | 0 | 0 | 0 |  |  | 0 | 0 |  |  | POL1_7
|  | ODPOČET PŮVODNÍHO MNOŽSTVÍ DLE PD : | [20 empty] | VV | 0
|  | 1.NP - výkres č.A.M7.1.24 - hoblované fošny tl.40 mm : | [20 empty] | VV | 0
|  | skladba podlahy M7.P/01 : | [20 empty] | VV | 0
|  | místnost č.1.28 -50% plochy : - (59-2,3)*0,5 |  | -28.35 | [18 empty] | VV | 0
|  | Mezisoučet |  | -28.35 | [18 empty] | VV | 1
|  | podlaha místnosti č.1.28 : | [20 empty] | VV | 0
|  | v celém rozsahu části fošnové podlahy : 3*11,3-2,3 |  | 31.6 | [18 empty] | VV | 0
73 | 762524108 | Položení podlah montáž z hoblovaných fošen, pero, drážka, viz. původní nabídka list A.M7 01Pol, položka č.131 | m2 | 16.389 | 77.1 | 1263.59 | 0 | 0 | 77.1 | 1263.59 | 21 | 1528.9439 | 0 | 0 | 0 | 0 |  |  | 0 | 0 |  |  | POL1_7
|  | analogicky položení dubové fošny v pruhu š.150 okolo stěn : | [20 empty] | VV | 0
|  | výkres č.B.101, detail výkres č.B.102 : | [20 empty] | VV | 0
|  | loď kostela a presbytář po hlavní oltář : 0,15*(6,535+0,525*2+0,965+3,9+0,48*2+0,995+3,795+0,455*2+0,9+2,825+0,455*2+0,825) |  | 3.6855 | [18 empty] | VV | 0
|  | 0,15*(2,875+0,405*2+0,765+2,97+0,385+0,5+2,14+0,1*3+5,145+1,6+1,58) |  | 2.8605 | [18 empty] | VV | 0
|  | 0,15*(1,525+0,1*3+1,455+3,38+0,835+1,015+2,095+0,3+0,6+2,89+0,525*2+0,4) |  | 2.3767 | [18 empty] | VV | 0
|  | 0,15*(0,4+0,515*2+2,79+0,52*2+0,8*2+0,5*2+0,92+0,945+0,845+0,805+3,87) |  | 2.2868 | [18 empty] | VV | 0
|  | 0,15*(0,65*2+1,045+6,655+0,45+0,455+2,365+0,455*2+0,84+0,495+0,8*2+2,97) |  | 2.8628 | [18 empty] | VV | 0
|  | 0,15*(0,48+0,94+0,765+2,38+0,48+(0,96*2+1,04*2+0,15*8)*2) |  | 2.3167 | [18 empty] | VV | 0
|  | Mezisoučet |  | 16.389 | [18 empty] | VV | 1
74 | 762525912 | Oprava a vyšpánování stávající fošnové podlahy, viz. původní nabídka list A.M7 01Pol, položka č.133 | m2 | 3.25 | 153.4 | 498.55 | 0 | 0 | 153.4 | 498.55 | 21 | 603.2455 | 0 | 0 | 0 | 0 |  |  | 0 | 0 |  |  | POL1_7
|  | ODPOČET PŮVODNÍHO MNOŽSTVÍ DLE PD : | [20 empty] | VV | 0
|  | 1.NP - výkres č.A.M7.1.24 : | [20 empty] | VV | 0
|  | skladba podlahy M7.P/01 : | [20 empty] | VV | 0
|  | místnost č.1.28 -50% plochy : -(59-2,3)*0,5 |  | -28.35 | [18 empty] | VV | 0
|  | Mezisoučet |  | -28.35 | [18 empty] | VV | 1
|  | podlaha místnosti č.1.28 : | [20 empty] | VV | 0
|  | v celém rozsahu části fošnové podlahy dopasování a úpravy původních a doplňovaných fošen : 3*11,3-2,3 |  | 31.6 | [18 empty] | VV | 0
75 | 762595000 | Spojovací a ochranné prostředky k položení podlah, viz. původní nabídka list A.M7 01Pol, položka č.135 | m3 | -1.1044 | 121.4 | -134.07 | 0 | 0 | 121.4 | -134.07 | 21 | -162.2247 | 0 | 0 | 0 | 0 |  |  | 0 | 0 |  |  | POL1_7
|  | 1.NP - výkres č.A.M7.1.24 - hrubé fošny tl.40 mm : | [20 empty] | VV | 0
|  | skladba podlahy M7.P/01 : | [20 empty] | VV | 0
|  | místnost č.1.28 -50% plochy : -(59-2,3)*0,5*0,04*1,1 |  | -1.2474 | [18 empty] | VV | 0
|  | Mezisoučet |  | -1.2474 | [18 empty] | VV | 1
|  | 1.NP - výkres č.A.M7.1.24 - hoblované fošny tl.40 mm : | [20 empty] | VV | 0
|  | skladba podlahy M7.P/01 : | [20 empty] | VV | 0
|  | místnost č.1.28 -50% plochy : -(59-2,3)*0,5*0,04*1,1 |  | -1.2474 | [18 empty] | VV | 0
|  | Mezisoučet |  | -1.2474 | [18 empty] | VV | 1
|  | podlaha místnosti č.1.28 : | [20 empty] | VV | 0
|  | v celém rozsahu části fošnové podlahy : (3*11,3-2,3)*0,04*1,1 |  | 1.3904 | [18 empty] | VV | 0
|  | Mezisoučet |  | 1.3904 | [18 empty] | VV | 1
76 | 762595000 | Spojovací a ochranné prostředky k položení podlah, viz. původní nabídka list A.M7 01Pol, položka č.135 | m3 | 0.72112 | 121.4 | 87.54 | 0 | 0 | 121.4 | 87.54 | 21 | 105.9234 | 0 | 0 | 0 | 0 |  |  | 0 | 0 |  |  | POL1_7
|  | analogicky položení dubové fošny v pruhu š.150 okolo stěn : | [20 empty] | VV | 0
|  | výkres č.B.101, detail výkres č.B.102 : | [20 empty] | VV | 0
|  | loď kostela a presbytář po hlavní oltář : 0,15*0,04*1,1*(6,535+0,525*2+0,965+3,9+0,48*2+0,995+3,795+0,455*2+0,9+2,825+0,455*2+0,825) |  | 0.16216 | [18 empty] | VV | 0
|  | 0,15*0,04*1,1*(2,875+0,405*2+0,765+2,97+0,385+0,5+2,14+0,1*3+5,145+1,6+1,58) |  | 0.12586 | [18 empty] | VV | 0
|  | 0,15*0,04*1,1*(1,525+0,1*3+1,455+3,38+0,835+1,015+2,095+0,3+0,6+2,89+0,525*2+0,4) |  | 0.10458 | [18 empty] | VV | 0
|  | 0,15*0,04*1,1*(0,4+0,515*2+2,79+0,52*2+0,8*2+0,5*2+0,92+0,945+0,845+0,805+3,87) |  | 0.10062 | [18 empty] | VV | 0
|  | 0,15*0,04*1,1*(0,65*2+1,045+6,655+0,45+0,455+2,365+0,455*2+0,84+0,495+0,8*2+2,97) |  | 0.12596 | [18 empty] | VV | 0
|  | 0,15*0,04*1,1*(0,48+0,94+0,765+2,38+0,48+(0,96*2+1,04*2+0,15*8)*2) |  | 0.10194 | [18 empty] | VV | 0
|  | Mezisoučet |  | 0.72112 | [18 empty] | VV | 1
77 | 762911121 | Impregnace řeziva tlakovakuová Bochemit QB, viz. původní nabídka list A.M7 01Pol, položka č.139 | m3 | 0.72112 | 730.6 | 526.85 | 0 | 0 | 730.6 | 526.85 | 21 | 637.4885 | 0 | 0 | 0 | 0 |  |  | 0 | 0 |  |  | POL1_7
|  | analogicky položení dubové fošny v pruhu š.150 okolo stěn - ochrana dřeva : | [20 empty] | VV | 0
|  | výkres č.B.101, detail výkres č.B.102 : | [20 empty] | VV | 0
|  | loď kostela a presbytář po hlavní oltář : 0,15*0,04*1,1*(6,535+0,525*2+0,965+3,9+0,48*2+0,995+3,795+0,455*2+0,9+2,825+0,455*2+0,825) |  | 0.16216 | [18 empty] | VV | 0
|  | 0,15*0,04*1,1*(2,875+0,405*2+0,765+2,97+0,385+0,5+2,14+0,1*3+5,145+1,6+1,58) |  | 0.12586 | [18 empty] | VV | 0
|  | 0,15*0,04*1,1*(1,525+0,1*3+1,455+3,38+0,835+1,015+2,095+0,3+0,6+2,89+0,525*2+0,4) |  | 0.10458 | [18 empty] | VV | 0
|  | 0,15*0,04*1,1*(0,4+0,515*2+2,79+0,52*2+0,8*2+0,5*2+0,92+0,945+0,845+0,805+3,87) |  | 0.10062 | [18 empty] | VV | 0
|  | 0,15*0,04*1,1*(0,65*2+1,045+6,655+0,45+0,455+2,365+0,455*2+0,84+0,495+0,8*2+2,97) |  | 0.12596 | [18 empty] | VV | 0
|  | 0,15*0,04*1,1*(0,48+0,94+0,765+2,38+0,48+(0,96*2+1,04*2+0,15*8)*2) |  | 0.10194 | [18 empty] | VV | 0
|  | Mezisoučet |  | 0.72112 | [18 empty] | VV | 1
78 | 762911121 | Impregnace řeziva tlakovakuová Bochemit QB, viz. původní nabídka list A.M7 01Pol, položka č.139 | m3 | -2.4253 | 730.6 | -1771.91 | 0 | 0 | 730.6 | -1771.91 | 21 | -2144.0111 | 0 | 0 | 0 | 0 |  |  | 0 | 0 |  |  | POL1_7
|  | 1.NP - výkres č.A.M7.1.24 - hrubé fošny tl.40 mm : | [20 empty] | VV | 0
|  | skladba podlahy M7.P/01 : | [20 empty] | VV | 0
|  | místnost č.1.28 -50% plochy : - (59-2,3)*0,5*0,04*1,1 |  | -1.2474 | [18 empty] | VV | 0
|  | Mezisoučet |  | -1.2474 | [18 empty] | VV | 1
|  | 1.NP - výkres č.A.M7.1.24 - hoblované fošny tl.40 mm : | [20 empty] | VV | 0
|  | skladba podlahy M7.P/01 : | [20 empty] | VV | 0
|  | místnost č.1.28 -50% plochy : -(59-2,3)*0,5*0,04*1,1 |  | -1.2474 | [18 empty] | VV | 0
|  | Mezisoučet |  | -1.2474 | [18 empty] | VV | 1
|  | podlaha místnosti č.1.28 : | [20 empty] | VV | 0
|  | hoblované fošny tl.40 mm : | [20 empty] | VV | 0
|  | předpoklad doplnění podlahy 50% z celkové demontovné plochy : (3*11,3-2,3)*0,05*0,04*1,1 |  | 0.06952 | [18 empty] | VV | 0
79 | 762-02 | Demontáž podlah s polštáři z prken tl. do 50 mm fošny určené pro druhotné použití, viz. původní nabídka list A.M7 01Pol, položka č.141 | m2 | 3.25 | 41.1 | 133.58 | 0 | 0 | 41.1 | 133.58 | 21 | 161.6318 | 0 | 0 | 0 | 0 |  |  | 0 | 0 |  |  | POL1_7
|  | ODPOČET PŮVODNÍHO MNOŽSTVÍ DLE PD : | [20 empty] | VV | 0
|  | 1.NP - výkres č.A.M7.1.24 : | [20 empty] | VV | 0
|  | skladba podlahy M7.P/01 : | [20 empty] | VV | 0
|  | místnost č.1.28 -50% plochy : - (59-2,3)*0,5 |  | -28.35 | [18 empty] | VV | 0
|  | Mezisoučet |  | -28.35 | [18 empty] | VV | 1
|  | výkres B.101 : | [20 empty] | VV | 0
|  | podlaha místnosti č.1.28 : | [20 empty] | VV | 0
|  | v celém rozsahu části fošnové podlahy : 3*11,3-2,3 |  | 31.6 | [18 empty] | VV | 0
|  | předpoklad pro užití zpět max. 50% z celkové demontovné plochy : | [20 empty] | VV | 0
|  | Mezisoučet |  | 31.6 | [18 empty] | VV | 1
80 | 605-0 | Fošna DB hoblovaná I.jak.tl.40 dl.300-600 š.120-250, s polodrážkou, viz. původní nabídka list A.M1 01Pol, položka č.303 | m3 | 0.72112 | 27388.2 | 19750.18 | 27388.2 | 19750.18 | 0 | 0 | 21 | 23897.7178 | 0.77 | 0.56 | 0 | 0 |  |  | 0 | 0 |  |  | POL3_7
|  | analogicky položení dubové fošny v pruhu š.150 okolo stěn - fošna tl.40 mm : | [20 empty] | VV | 0
|  | výkres č.B.101, detail výkres č.B.102 : | [20 empty] | VV | 0
|  | loď kostela a presbytář po hlavní oltář : 0,15*0,04*1,1*(6,535+0,525*2+0,965+3,9+0,48*2+0,995+3,795+0,455*2+0,9+2,825+0,455*2+0,825) |  | 0.16216 | [18 empty] | VV | 0
|  | 0,15*0,04*1,1*(2,875+0,405*2+0,765+2,97+0,385+0,5+2,14+0,1*3+5,145+1,6+1,58) |  | 0.12586 | [18 empty] | VV | 0
|  | 0,15*0,04*1,1*(1,525+0,1*3+1,455+3,38+0,835+1,015+2,095+0,3+0,6+2,89+0,525*2+0,4) |  | 0.10458 | [18 empty] | VV | 0
|  | 0,15*0,04*1,1*(0,4+0,515*2+2,79+0,52*2+0,8*2+0,5*2+0,92+0,945+0,845+0,805+3,87) |  | 0.10062 | [18 empty] | VV | 0
|  | 0,15*0,04*1,1*(0,65*2+1,045+6,655+0,45+0,455+2,365+0,455*2+0,84+0,495+0,8*2+2,97) |  | 0.12596 | [18 empty] | VV | 0
|  | 0,15*0,04*1,1*(0,48+0,94+0,765+2,38+0,48+(0,96*2+1,04*2+0,15*8)*2) |  | 0.10194 | [18 empty] | VV | 0
|  | Mezisoučet |  | 0.72112 | [18 empty] | VV | 1
81 | 60512601 | Prkno, fošna SM/JD hoblované - pero, drážka, viz. původní nabídka list A.M7 01Pol, položka č.143 | m3 | -1.1779 | 3469.1 | -4086.18 | 3469.1 | -4086.18 | 0 | 0 | 21 | -4944.2778 | 0.55 | -0.65 | 0 | 0 |  |  | 0 | 0 |  |  | POL3_7
|  | ODPOČET PŮVODNÍHO MNOŽSTVÍ DLE PD : | [20 empty] | VV | 0
|  | 1.NP - výkres č.A.M7.1.24 - hoblované fošny tl.40 mm : | [20 empty] | VV | 0
|  | skladba podlahy M7.P/01 : | [20 empty] | VV | 0
|  | místnost č.1.28 -50% plochy : -(59-2,3)*0,5*0,04*1,1 |  | -1.2474 | [18 empty] | VV | 0
|  | Mezisoučet |  | -1.2474 | [18 empty] | VV | 1
|  | podlaha místnosti č.1.28 : | [20 empty] | VV | 0
|  | hoblované fošny tl.40 mm : | [20 empty] | VV | 0
|  | předpoklad doplnění podlahy 50% z celkové demontovné plochy : (3*11,3-2,3)*0,05*0,04*1,1 |  | 0.06952 | [18 empty] | VV | 0
|  | Mezisoučet |  | 0.06952 | [18 empty] | VV | 1
82 | 60512687 | fošna SM, BO; tl = 30 až 60 mm; l = do 6 000 mm; jakost I, viz. původní nabídka list A.M7 01Pol, položka č.145 | m3 | -1.2474 | 7303.7 | -9110.64 | 7303.7 | -9110.64 | 0 | 0 | 21 | -11023.8744 | 0 | 0 | 0 | 0 |  |  | 0 | 0 |  |  | POL3_7
|  | ODPOČET PŮVODNÍHO MNOŽSTVÍ DLE PD - původní podlaha položena pouze v jedné vrstvě : | [20 empty] | VV | 0
|  | 1.NP - výkres č.A.M7.1.24 - hrubé fošny tl.40 mm : | [20 empty] | VV | 0
|  | skladba podlahy M7.P/01 : | [20 empty] | VV | 0
|  | místnost č.1.28 -50% plochy : -(59-2,3)*0,5*0,04*1,1 |  | -1.2474 | [18 empty] | VV | 0
|  | Mezisoučet |  | -1.2474 | [18 empty] | VV | 1
83 | 998762103 | Přesun hmot pro tesařské konstrukce, výšky do 24 m, viz. původní nabídka list A.M7 01Pol, položka č.151 | t | -0.09257 | 730.4 | -67.61 | 0 | 0 | 730.4 | -67.61 | 21 | -81.8081 | 0 | 0 | 0 | 0 |  |  | 0 | 0 |  |  | POL7_
|  | Hmotnosti z položek s pořadovými čísly: : | [20 empty] | VV | 0
|  | 80,81, : | [20 empty] | VV | 0
|  | Součet: : -0,09257 |  | -0.09257 | [18 empty] | VV | 0
Díl: | 766 | Konstrukce truhlářské |  |  |  | 190483.28 |  | 0 |  | 190483.28 |  | 230484.7688 |  | 0.3 |  | 0 |  |  |  | 0 |  |  | DIL
84 | T/2 | T/2 - balustráda - řemeslná oprava | soubor | 1 | 187940 | 187940 | 0 | 0 | 187940 | 187940 | 21 | 227407.4 | 0.3 | 0.3 | 0 | 0 |  |  | 0 | 0 |  |  | POL1_
85 | 998766102 | Přesun hmot pro truhlářské konstr., výšky do 12 m, viz. původní nabídka list A.M1 01Pol, položka č.469 | t | 0.3 | 8477.6 | 2543.28 | 0 | 0 | 8477.6 | 2543.28 | 21 | 3077.3688 | 0 | 0 | 0 | 0 |  |  | 0 | 0 |  |  | POL7_
|  | Hmotnosti z položek s pořadovými čísly: : | [20 empty] | VV | 0
|  | 84, : | [20 empty] | VV | 0
|  | Součet: : 0,30000 |  | 0.3 | [18 empty] | VV | 0
Díl: | 7669 | Stavebně historické prvky - zabudované do konstrukcí |  |  |  | 93350 |  | 0 |  | 93350 |  | 112953.5 |  | 0 |  | 0 |  |  |  | 0 |  |  | DIL
86 | MENZA | Fixace dekorativních prvků kamenné mezy pod pravým postraním oltářem | soubor | 1 | 17900 | 17900 | 0 | 0 | 17900 | 17900 | 21 | 21659 | 0 | 0 | 0 | 0 |  |  | 0 | 0 |  |  | POL1_
87 | N/12 | N/12 - náhrobník | kus | 1 | 4280 | 4280 | 0 | 0 | 4280 | 4280 | 21 | 5178.8 | 0 | 0 | 0 | 0 |  |  | 0 | 0 |  |  | POL1_
88 | N/13 | N/13 - náhrobník | kus | 1 | 8240 | 8240 | 0 | 0 | 8240 | 8240 | 21 | 9970.4 | 0 | 0 | 0 | 0 |  |  | 0 | 0 |  |  | POL1_
89 | N/16 | N/16 - deska | kus | 1 | 8780 | 8780 | 0 | 0 | 8780 | 8780 | 21 | 10623.8 | 0 | 0 | 0 | 0 |  |  | 0 | 0 |  |  | POL1_
90 | N/17 | N/17 - deska | kus | 1 | 9000 | 9000 | 0 | 0 | 9000 | 9000 | 21 | 10890 | 0 | 0 | 0 | 0 |  |  | 0 | 0 |  |  | POL1_
91 | TE/3.1-2 | TE/3.1-2 - stropní terč svítidla | kus | 3 | 15050 | 45150 | 0 | 0 | 15050 | 45150 | 21 | 54631.5 | 0 | 0 | 0 | 0 |  |  | 0 | 0 |  |  | POL1_
|  | malba terčů - 3565,- Kč : 3 |  | 3 | [18 empty] | VV | 0
|  | dodávka a montáž nových plechových podkladů - 10.500,- Kč : | [20 empty] | VV | 0
Díl: | 771 | Podlahy z dlaždic a obklady |  |  |  | 6159.78 |  | 4019.35 |  | 2140.43 |  | 7453.3338 |  | 0.4 |  | 0 |  |  |  | 0 |  |  | DIL
92 | 771575109 | Montáž podlah keram.,hladké, tmel, 30x30 cm, Monoflex (lepidlo), ASO-Flexfuge (spár. hmota) | m2 | 7.228 | 279.3 | 2018.78 | 0 | 0 | 279.3 | 2018.78 | 21 | 2442.7238 | 0.00243 | 0.02 | 0 | 0 |  |  | 0 | 0 |  |  | POL1_7
|  | viz. původní nabídka list A.M1 01Pol, položka č.509 : | [20 empty] | VV | 0
[23 empty] | VV | 0
|  | výkres č. B101 : | [20 empty] | VV | 0
|  | místnost č.2.31 - čedičová dlažba u balustrády náhrada za cihelnou dlažbu : 0,5*2,2*2+0,955*0,2+0,825*0,2+1,31*0,2+0,7*(0,655+2,05+0,89+1,815+0,89) |  | 7.228 | [18 empty] | VV | 0
|  | Mezisoučet |  | 7.228 | [18 empty] | VV | 1
93 | 59689002 | Dlažba cihelná, ručně vyráběná s upraveným povrchem 300/300/10 mm, interiér i exteriér; barva, cihlová | m2 | 7.5894 | 529.6 | 4019.35 | 529.6 | 4019.35 | 0 | 0 | 21 | 4863.4135 | 0.05 | 0.38 | 0 | 0 |  |  | 0 | 0 |  |  | POL3_7
|  | viz. původní nabídka list A.M1 01Pol, položka č.512 : | [20 empty] | VV | 0
|  | výkres č. B101 : | [20 empty] | VV | 0
|  | místnost č.2.31 - čedičová dlažba u balustrády náhrada za cihelnou dlažbu : (0,5*2,2*2+0,955*0,2+0,825*0,2+1,31*0,2+0,7*(0,655+2,05+0,89+1,815+0,89))*1,05 |  | 7.5894 | [18 empty] | VV | 0
|  | Mezisoučet |  | 7.5894 | [18 empty] | VV | 1
94 | 998771102 | Přesun hmot pro podlahy z dlaždic, výšky do 12 m, viz. původní nabídka list A.M7 01Pol, položka č.513 | t | 0.39703 | 306.4 | 121.65 | 0 | 0 | 306.4 | 121.65 | 21 | 147.1965 | 0 | 0 | 0 | 0 |  |  | 0 | 0 |  |  | POL7_
|  | Hmotnosti z položek s pořadovými čísly: : | [20 empty] | VV | 0
|  | 92,93, : | [20 empty] | VV | 0
|  | Součet: : 0,39703 |  | 0.39703 | [18 empty] | VV | 0
Díl: | 772 | Kamenné dlažby |  |  |  | 61804.4 |  | 36226.25 |  | 25578.15 |  | 74783.324 |  | 34.03 |  | 0 |  |  |  | 0 |  |  | DIL
95 | 772501160 | Dlažba z kamene,pravoúhlých desek,prostá tl.6-7 cm, viz. původní nabídka list A.M7 01Pol, položka č.238 | m2 | 12.39 | 684.8 | 8484.67 | 0 | 0 | 684.8 | 8484.67 | 21 | 10266.4507 | 0.12215 | 1.51 | 0 | 0 |  |  | 0 | 0 |  |  | POL1_7
|  | výkres č.B.101, detail výkres č.B.102 : | [20 empty] | VV | 0
|  | provedení okapového chodníčku nad vnějším větracím kanálem okolo sakristie : 0,6*(6,86+6,14+6,15+1,5) |  | 12.39 | [18 empty] | VV | 0
|  | Mezisoučet |  | 12.39 | [18 empty] | VV | 1
96 | 583-1 | Deska dlažební řezaná tl. 6 cm rula s opracovaným povrchem a hranami, viz. původní nabídka list A.M7 01Pol, položka č.239 | m2 | 13.0095 | 2784.6 | 36226.25 | 2784.6 | 36226.25 | 0 | 0 | 21 | 43833.7625 | 2.5 | 32.52 | 0 | 0 |  |  | 0 | 0 |  |  | POL3_7
|  | výkres č.B.101, detail výkres č.B.102 : | [20 empty] | VV | 0
|  | provedení okapového chodníčku nad vějším větracím kanálem okolo sakristie : 0,6*(6,86+6,14+6,15+1,5)*1,05 |  | 13.0095 | [18 empty] | VV | 0
|  | Mezisoučet |  | 13.0095 | [18 empty] | VV | 1
97 | 998772102 | Přesun hmot pro dlažby z kamene, výšky do 12 m, viz. původní nabídka list A.M7 01Pol, položka č.241 | t | 34.0372 | 502.2 | 17093.48 | 0 | 0 | 502.2 | 17093.48 | 21 | 20683.1108 | 0 | 0 | 0 | 0 |  |  | 0 | 0 |  |  | POL7_
|  | Hmotnosti z položek s pořadovými čísly: : | [20 empty] | VV | 0
|  | 95,96, : | [20 empty] | VV | 0
|  | Součet: : 34,03719 |  | 34.0372 | [18 empty] | VV | 0
Díl: | 773 | Podlahy teracové |  |  |  | 119328.52 |  | 9560.53 |  | 109767.99 |  | 144387.5092 |  | 0.38 |  | 0 |  |  |  | 57.03 |  |  | DIL
98 | 773551210 | Podlahy z teraca z barev. drtě kazetové, do 0,5 m2 | m2 | 5 | 2232 | 11160 | 458.54 | 2292.7 | 1773.46 | 8867.3 | 21 | 13503.6 | 0.05715 | 0.29 | 0 | 0 |  |  | 3.793 | 18.97 |  |  | POL1_
|  | analogicky opravované plochy v kostele a presbytáři - rezerva pro opravy : 5 |  | 5 | [18 empty] | VV | 0
|  | cena RTS 2014/I - 2790,- Kč, dle SoD 80% 2232,- Kč : | [20 empty] | VV | 0
99 | 773991001 | Broušení teracových podlah dvojnásobné | m2 | 14 | 653 | 9142 | 0 | 0 | 653 | 9142 | 21 | 11061.82 | 0 | 0 | 0 | 0 |  |  | 0.6 | 8.4 |  |  | POL1_
|  | analogicky opravované plochy v kostele a presbytáři - rezerva pro opravy : 5 |  | 5 | [18 empty] | VV | 0
|  | vyspravovaný kus dle TZ : 3*3 |  | 9 | [18 empty] | VV | 0
100 | 773992004 | Výplň dilatačních spár keramickou mozaikou | m | 141.26 | 120.5 | 17021.83 | 51.45 | 7267.83 | 69.05 | 9754 | 21 | 20596.4143 | 0.00062 | 0.09 | 0 | 0 |  |  | 0.21 | 29.66 |  |  | POL1_
|  | analogicky oprava a začištění spáry po odříznutí teracové dlažby po obvodě kostela a části presbytáře : | [20 empty] | VV | 0
|  | výkres č.B.101 : | [20 empty] | VV | 0
|  | loď kostela a presbytář po hlavní oltář : 6,535+0,525*2+0,965+3,9+0,48*2+0,995+3,795+0,455*2+0,9+2,825+0,455*2+0,825 |  | 24.57 | [18 empty] | VV | 0
|  | 2,875+0,405*2+0,765+2,97+0,385+0,5+2,14+0,1*3+5,145+1,6+1,58 |  | 19.07 | [18 empty] | VV | 0
|  | 1,525+0,1*3+1,455+3,38+0,835+1,015+2,095+0,3+0,6+2,89+0,525*2+0,4 |  | 15.845 | [18 empty] | VV | 0
|  | 0,4+0,515*2+2,79+0,52*2+0,8*2+0,5*2+0,92+0,945+0,845+0,805+3,87 |  | 15.245 | [18 empty] | VV | 0
|  | 0,65*2+1,045+6,655+0,45+0,455+2,365+0,455*2+0,84+0,495+0,8*2+2,97 |  | 19.085 | [18 empty] | VV | 0
|  | 0,48+0,94+0,765+2,38+0,48+(0,96*2+1,04*2+0,15*8)*2 |  | 15.445 | [18 empty] | VV | 0
|  | Mezisoučet |  | 109.26 | [18 empty] | VV | 1
|  | vyříznutí v místě opravy dlažby (dlažba s dekorem) : 3*4 |  | 12 | [18 empty] | VV | 0
|  | rezerva pro další opravy : 20 |  | 20 | [18 empty] | VV | 0
|  | Mezisoučet |  | 32 | [18 empty] | VV | 1
101 | 773 - 01 | Oprava částí teracové podlahy s velkými defekty | m2 | 14 | 5850 | 81900 | 0 | 0 | 5850 | 81900 | 21 | 99099 | 0 | 0 | 0 | 0 |  |  | 0 | 0 |  |  | POL1_
|  | viz technická zpráva : 3*3 |  | 9 | [18 empty] | VV | 0
|  | odříznutí části podlahy vykazující defekty - oddělení od spodní konstrukce : | [20 empty] | VV | 0
|  | zpevnění horní části a vyzvednutí vyříznutého bloku : | [20 empty] | VV | 0
|  | zpevnění spodní (rubové části) : | [20 empty] | VV | 0
|  | vyspravení podkladu : | [20 empty] | VV | 0
|  | navrácení zpevněného bloku zpět : | [20 empty] | VV | 0
|  | rezerva : 5 |  | 5 | [18 empty] | VV | 0
102 | 998773101 | Přesun hmot pro podlahy teracové v objektech výšky do 6 m, viz. původní nabídka list A.M7 01Pol, položka č.243 | t | 0.37333 | 280.42 | 104.69 | 0 | 0 | 280.42 | 104.69 | 21 | 126.6749 | 0 | 0 | 0 | 0 |  |  | 0 | 0 |  |  | POL7_
|  | Hmotnosti z položek s pořadovými čísly: : | [20 empty] | VV | 0
|  | 98,100, : | [20 empty] | VV | 0
|  | Součet: : 0,37333 |  | 0.37333 | [18 empty] | VV | 0
Díl: | 783 | Nátěry |  |  |  | -2738.06 |  | 0 |  | -2738.06 |  | -3313.0526 |  | 0 |  | 0 |  |  |  | 0 |  |  | DIL
103 | 783682142 | Nátěr speciální dřevěných podlah 1xzál.lak, 2x matný voskový lak, viz. původní nabídka list A.M7 01Pol, položka č.249 | m2 | 16.389 | 219.1 | 3590.83 | 0 | 0 | 219.1 | 3590.83 | 21 | 4344.9043 | 0 | 0 | 0 | 0 |  |  | 0 | 0 |  |  | POL1_7
|  | dubové fošny v pruhu š.150 okolo stěn : | [20 empty] | VV | 0
|  | výkres č.B.101, detail výkres č.B.102 : | [20 empty] | VV | 0
|  | loď kostela a presbytář po hlavní oltář : 0,15*(6,535+0,525*2+0,965+3,9+0,48*2+0,995+3,795+0,455*2+0,9+2,825+0,455*2+0,825) |  | 3.6855 | [18 empty] | VV | 0
|  | 0,15*(2,875+0,405*2+0,765+2,97+0,385+0,5+2,14+0,1*3+5,145+1,6+1,58) |  | 2.8605 | [18 empty] | VV | 0
|  | 0,15*(1,525+0,1*3+1,455+3,38+0,835+1,015+2,095+0,3+0,6+2,89+0,525*2+0,4) |  | 2.3767 | [18 empty] | VV | 0
|  | 0,15*(0,4+0,515*2+2,79+0,52*2+0,8*2+0,5*2+0,92+0,945+0,845+0,805+3,87) |  | 2.2868 | [18 empty] | VV | 0
|  | 0,15*(0,65*2+1,045+6,655+0,45+0,455+2,365+0,455*2+0,84+0,495+0,8*2+2,97) |  | 2.8628 | [18 empty] | VV | 0
|  | 0,15*(0,48+0,94+0,765+2,38+0,48+(0,96*2+1,04*2+0,15*8)*2) |  | 2.3167 | [18 empty] | VV | 0
|  | Mezisoučet |  | 16.389 | [18 empty] | VV | 1
104 | 783682142 | Nátěr speciální dřevěných podlah 1xzál.lak, 2x matný voskový lak, viz. původní nabídka list A.M7 01Pol, položka č.249 | m2 | -25.1 | 219.1 | -5499.41 | 0 | 0 | 219.1 | -5499.41 | 21 | -6654.2861 | 0 | 0 | 0 | 0 |  |  | 0 | 0 |  |  | POL1_7
|  | ODPOČET PŮVODNÍHO MNOŽSTVÍ DLE PD : | [20 empty] | VV | 0
|  | 1.NP - výkres č.A.M7.1.24 : | [20 empty] | VV | 0
|  | skladba podlahy M7.P/01 : | [20 empty] | VV | 0
|  | místnost č.1.28 -50% plochy : - (59-2,3) |  | -56.7 | [18 empty] | VV | 0
|  | Mezisoučet |  | -56.7 | [18 empty] | VV | 1
|  | výkres B.101 : | [20 empty] | VV | 0
|  | podlaha místnosti č.1.28 : | [20 empty] | VV | 0
|  | v celém rozsahu části fošnové podlahy : 3*11,3-2,3 |  | 31.6 | [18 empty] | VV | 0
|  | Mezisoučet |  | 31.6 | [18 empty] | VV | 1
105 | 783782206 | Nátěr tesařských konstrukcí Bochemitem QB Hobby 2x, viz. původní nabídka list A.M7 01Pol, položka č.251 | m2 | 41.5188 | 37 | 1536.2 | 0 | 0 | 37 | 1536.2 | 21 | 1858.802 | 0 | 0 | 0 | 0 |  |  | 0 | 0 |  |  | POL1_7
|  | analogicky položení dubové fošny v pruhu š.150 okolo stěn - nátěr fošen - opakovaný pro uložení do prostředí s velkou vlhkostní zátěží : | [20 empty] | VV | 0
|  | výkres č.B.101, detail výkres č.B.102 : | [20 empty] | VV | 0
|  | loď kostela a presbytář po hlavní oltář : (0,15+0,04)*2*(6,535+0,525*2+0,965+3,9+0,48*2+0,995+3,795+0,455*2+0,9+2,825+0,455*2+0,825) |  | 9.3366 | [18 empty] | VV | 0
|  | (0,15+0,04)*2*(2,875+0,405*2+0,765+2,97+0,385+0,5+2,14+0,1*3+5,145+1,6+1,58) |  | 7.2466 | [18 empty] | VV | 0
|  | (0,15+0,04)*2*(1,525+0,1*3+1,455+3,38+0,835+1,015+2,095+0,3+0,6+2,89+0,525*2+0,4) |  | 6.0211 | [18 empty] | VV | 0
|  | (0,15+0,04)*2*(0,4+0,515*2+2,79+0,52*2+0,8*2+0,5*2+0,92+0,945+0,845+0,805+3,87) |  | 5.7931 | [18 empty] | VV | 0
|  | (0,15+0,04)*2*(0,65*2+1,045+6,655+0,45+0,455+2,365+0,455*2+0,84+0,495+0,8*2+2,97) |  | 7.2523 | [18 empty] | VV | 0
|  | (0,15+0,04)*2*(0,48+0,94+0,765+2,38+0,48+(0,96*2+1,04*2+0,15*8)*2) |  | 5.8691 | [18 empty] | VV | 0
|  | Mezisoučet |  | 41.5188 | [18 empty] | VV | 1
106 | 783626028 | Nátěry truhlářských výrobků syntetické na vzduchu schnoucí, 2x tmelení, viz. původní nabídka list A.M7 01Pol, položka č.250 | m2 | -25.1 | 72.1 | -1809.71 | 0 | 0 | 72.1 | -1809.71 | 21 | -2189.7491 | 0 | 0 | 0 | 0 |  |  | 0 | 0 |  |  | POL1_7
|  | ODPOČET PŮVODNÍHO MNOŽSTVÍ DLE PD : | [20 empty] | VV | 0
|  | 1.NP - výkres č.A.M7.1.24 : | [20 empty] | VV | 0
|  | skladba podlahy M7.P/01 : | [20 empty] | VV | 0
|  | místnost č.1.28 -50% plochy : -(59-2,3) |  | -56.7 | [18 empty] | VV | 0
|  | Mezisoučet |  | -56.7 | [18 empty] | VV | 1
|  | výkres B.101 : | [20 empty] | VV | 0
|  | podlaha místnosti č.1.28 : | [20 empty] | VV | 0
|  | v celém rozsahu části fošnové podlahy : 3*11,3-2,3 |  | 31.6 | [18 empty] | VV | 0
|  | Mezisoučet |  | 31.6 | [18 empty] | VV | 1
107 | 783903811 | Ostatní práce odmaštění chemickými rozpuštědly, viz. původní nabídka list A.M7 01Pol, položka č.252 | m2 | -12.55 | 31 | -389.05 | 0 | 0 | 31 | -389.05 | 21 | -470.7505 | 0 | 0 | 0 | 0 |  |  | 0 | 0 |  |  | POL1_7
|  | ODPOČET PŮVODNÍHO MNOŽSTVÍ DLE PD : | [20 empty] | VV | 0
|  | nedemotovaná část fošnových podlah : | [20 empty] | VV | 0
|  | 1.NP - výkres č.A.M7.1.24 : | [20 empty] | VV | 0
|  | skladba podlahy M7.P/01 : | [20 empty] | VV | 0
|  | místnost č.1.28 -50% plochy : -(59-2,3)*0,5 |  | -28.35 | [18 empty] | VV | 0
|  | Mezisoučet |  | -28.35 | [18 empty] | VV | 1
|  | výkres B.101 : | [20 empty] | VV | 0
|  | podlaha místnosti č.1.28 : | [20 empty] | VV | 0
|  | fošny pro další použití 50% z celkové plochy : (3*11,3-2,3)*0,5 |  | 15.8 | [18 empty] | VV | 0
|  | Mezisoučet |  | 15.8 | [18 empty] | VV | 1
108 | 783903812 | Ostatní práce odmaštění saponáty, viz. původní nabídka list A.M7 01Pol, položka č.253 | m2 | -12.55 | 13.3 | -166.92 | 0 | 0 | 13.3 | -166.92 | 21 | -201.9732 | 0 | 0 | 0 | 0 |  |  | 0 | 0 |  |  | POL1_7
|  | ODPOČET PŮVODNÍHO MNOŽSTVÍ DLE PD : | [20 empty] | VV | 0
|  | nedemotovaná část fošnových podlah : | [20 empty] | VV | 0
|  | 1.NP - výkres č.A.M7.1.24 : | [20 empty] | VV | 0
|  | skladba podlahy M7.P/01 : | [20 empty] | VV | 0
|  | místnost č.1.28 -50% plochy : -(59-2,3)*0,5 |  | -28.35 | [18 empty] | VV | 0
|  | Mezisoučet |  | -28.35 | [18 empty] | VV | 1
|  | výkres B.101 : | [20 empty] | VV | 0
|  | podlaha místnosti č.1.28 : | [20 empty] | VV | 0
|  | fošny pro další použití 50% z celkové plochy : (3*11,3-2,3)*0,5 |  | 15.8 | [18 empty] | VV | 0
|  | Mezisoučet |  | 15.8 | [18 empty] | VV | 1
Díl: | 784 | Malby |  |  |  | 1105739.45 |  | 474881.61 |  | 630857.84 |  | 1337944.7345 |  | 4.5 |  | 2.3 |  |  |  | 1370.86 |  |  | DIL
109 | 784401801 | Odstranění maleb obroušením s oprášením, v místnostech do 3,8 m, viz. původní nabídka list A.M1 01Pol, položka č.555 | m2 | 2226.0559 | 16.9 | 37620.35 | 0 | 0 | 16.9 | 37620.35 | 21 | 45520.6235 | 0 | 0 | 0.0005 | 1.11 |  |  | 0 | 0 |  |  | POL1_7
|  | STROPY : | [20 empty] | VV | 0
|  | Hlavní loď : | [20 empty] | VV | 0
|  | strop : 5*3,14*20,2 |  | 317.14 | [18 empty] | VV | 0
|  | odpočet průmětu lunet do válcové plochy stropu : -(3,1*4+2*2*3,14/2)*4 |  | -74.72 | [18 empty] | VV | 0
|  | -(3,6*2,9+1,5*1,5*3,14/2)*6 |  | -83.835 | [18 empty] | VV | 0
|  | plocha lunet včetně zadní stěny lunety : (0,7*3,1*2+2*3,14*0,7+2*3,14*2/2+4*3,1+2*2*3,14/2)*4 |  | 134.784 | [18 empty] | VV | 0
|  | (0,7*3,6*2+1,5*3,14*0,7+1*3,14*2/2+2,9*3,6+1*1*3,14/2)*6 |  | 140.922 | [18 empty] | VV | 0
|  | špalety oken : 0,8*(1,7+2,6*2+0,6*0,6*3,14/2)*2 |  | 11.9443 | [18 empty] | VV | 0
|  | odpočet výplní otvorů : -((1,2*2+0,6*0,6*3,14/2)*2+2,1*2,5*2) |  | -16.4304 | [18 empty] | VV | 0
|  | Mezisoučet |  | 429.8049 | [18 empty] | VV | 1
|  | Presbytář : | [20 empty] | VV | 0
|  | 1. pole : 7*5,4+4*5,4*2+4*7*2-3,5*3,5*3,14*2/2-2,7*2,7*3,14 |  | 75.6444 | [18 empty] | VV | 0
|  | 2. pole : 7*4,2+4*4,2*2+4*7*2-3,5*3,5*3,14*2/2-(1*2*2+2*2*3,14) |  | 63.975 | [18 empty] | VV | 0
|  | 3.pole : 7*4+4*4*2+4*7*2-3,5*3,5*3,14*2/2-(1*2*2+2*2*3,14) |  | 60.975 | [18 empty] | VV | 0
|  | pásy mezi poli klenby : 1,2*3,5*3,14+1,5*3,5*3,14*2+0,6*3,5*3,14 |  | 52.752 | [18 empty] | VV | 0
|  | Mezisoučet |  | 253.3464 | [18 empty] | VV | 1
|  | Kruchta s knížecí lóží : 11,2*7,1+4,5*11,2*2+7,1*4,5*2-(3,5*3,5*3,14*2+5*4*2) |  | 127.29 | [18 empty] | VV | 0
|  | Mezisoučet |  | 127.29 | [18 empty] | VV | 1
|  | Podkruchtí pod knížecí lóží : 11,2*7,1+2,4*(11,2*2+7,1*2)-(2,5*2,5*3,14+2,4*2)*2-2*2*3,14-1,1*1,1*3,14*2 |  | 98.3512 | [18 empty] | VV | 0
|  | Mezisoučet |  | 98.3512 | [18 empty] | VV | 1
|  | Podkruchtí za hlavním oltářem : 7,2*7+2*(7,2*2+7*2) |  | 107.2 | [18 empty] | VV | 0
|  | Mezisoučet |  | 107.2 | [18 empty] | VV | 1
|  | Sakristie : 11,2*5+2,5*(11,2*2+5*2)-(2,5*2,5*3,14*3) |  | 78.125 | [18 empty] | VV | 0
|  | Mezisoučet |  | 78.125 | [18 empty] | VV | 1
|  | Schodiště : (3*3*2+1,5*1,5*2)/1,2 |  | 18.75 | [18 empty] | VV | 0
|  | Mezisoučet |  | 18.75 | [18 empty] | VV | 1
|  | rezerva na nerovnosti stěn a odchylky v měření 2% : 1112,86752*0,02 |  | 22.2573 | [18 empty] | VV | 0
|  | Mezisoučet |  | 22.2573 | [18 empty] | VV | 1
|  | odpočet štukových ozdob - plocha snížeNA o 20% na půdorysný průmět rozvinutých řezů : -308,4965*0,8 |  | -246.7972 | [18 empty] | VV | 0
|  | Mezisoučet |  | -246.7972 | [18 empty] | VV | 1
|  | STĚNY : | [20 empty] | VV | 0
|  | výkres č.B.103, B.104 : | [20 empty] | VV | 0
|  | Hlavní loď : | [20 empty] | VV | 0
|  | stěny od římsy na pilastrech (lunety počítané ve stropech) : 5,5*20,2*2+5,5*0,5*20 |  | 277.2 | [18 empty] | VV | 0
|  | balkon : 1*(1,2*2+8)+1,2*8 |  | 20 | [18 empty] | VV | 0
|  | stěna s vítězným obloukem : 4,5*4,5*3,14/2+5,5*10-(3,5*3,5*3,14/2+6*6,9) |  | 26.16 | [18 empty] | VV | 0
|  | stěna s knížecí lóží (mramorovaná malba) vč. vnitřní stěny oblouku : 5,5*11,205-(2*2*3,14/2+2,4*2,1)*2-(3,79*2,4+2*2*3,14/2+2*1,79) |  | 20.0315 | [18 empty] | VV | 0
|  | 1,1*(2,4*2+2*3,14)*2+1,1*(2,4*2+2*3,14+1,79) |  | 38.533 | [18 empty] | VV | 0
|  | odpočet otvorů : -2,41*2,54*2 |  | -12.2428 | [18 empty] | VV | 0
|  | Mezisoučet |  | 369.6817 | [18 empty] | VV | 1
|  | Presbytář vč. varhanní kruchty : | [20 empty] | VV | 0
|  | 1. pole klenby : 6,88*(1,136+5,23)*2+(0,4*5,23+2,6*2,6*3,14/2)*2+0,95*(1,725*2+4,25*2)-(0,845*3,8+0,835*1,91) |  | 119.5532 | [18 empty] | VV | 0
|  | 2. pole klenby : 6,88*(1,4+4,15)*2+(2*2*3,14/2)*2+0,95*(1,725*2+4,25*2)-(0,835*3,8+1*2,1+1*1,95) |  | 93.0575 | [18 empty] | VV | 0
|  | 3. pole klenby : 3,6*(1,465+1,565+1,505+0,87+0,46+7,22+0,54+0,515+1,57+0,755+0,96+0,29+1,412) |  | 68.8572 | [18 empty] | VV | 0
|  | 2*2*3,14+3,5*3,5*3,14/2+0,9*(3,47*8+1,6*8) |  | 68.2965 | [18 empty] | VV | 0
|  | -(1,09*1,27*4+0,96*2) |  | -7.4572 | [18 empty] | VV | 0
|  | Mezisoučet |  | 342.3072 | [18 empty] | VV | 1
|  | Kruchta s knížecí lóží : | [20 empty] | VV | 0
|  | stěna (průčelí kostela) : 0,66*11,24+5*5*3,14/2 |  | 46.6684 | [18 empty] | VV | 0
|  | boční stěna s oknem : 1,86*5,7+2,7*2,7*3,14/2+0,8*2,8*2+2,99-1,1*2,2*2 |  | 24.6773 | [18 empty] | VV | 0
|  | boční stěna se zazděným vchodem do klarisek : 1,86*5,7+2,7*2,7*3,14/2+0,5*(2,1*2+1) |  | 24.6473 | [18 empty] | VV | 0
|  | Mezisoučet |  | 95.993 | [18 empty] | VV | 1
|  | Podkruchtí pod knížecí lóží : | [20 empty] | VV | 0
|  | boční stěna s Sv. Reparátem : 2,57*6,655+2,3*2,3*3,14/2+2,3*2,1 |  | 30.2386 | [18 empty] | VV | 0
|  | boční stěna s oknem : 2,57*6,535+2,3*2,3*3,14/2+2,3*2+0,8*(2,97*2+2,625)-2,625*2,3 |  | 30.5147 | [18 empty] | VV | 0
|  | stěna s hlavním vstupem : 2,57*(0,98+0,795+0,84+0,45)+2,3*2,3*3,14/2+0,5*(2,3+2,73*2)+0,8*(1,72*2+2,3*2)-1,255*2,3 |  | 23.6078 | [18 empty] | VV | 0
|  | 3*3*3,14/20,9*(2,97+2,73*2)+0,8*(2,3+3,6*2)-1,9*3,4 |  | 12.5387 | [18 empty] | VV | 0
|  | 2,3*2,3*3,14/2+0,5*(1,85+2,73*2)+0,8*(1,72*2+2,3*2)-1,225*2,3 |  | 15.5748 | [18 empty] | VV | 0
|  | stěna oddělující od hlavní lodi - mramorovaná malba : 2,57*(0,525+1,04+1,055+0,605)+2,5*2,8*2+1,1*5,5 |  | 28.3382 | [18 empty] | VV | 0
|  | Mezisoučet |  | 140.813 | [18 empty] | VV | 1
|  | Podkruchtí za hlavním oltářem : | [20 empty] | VV | 0
|  | stěna k hlavnímu oltáři : 7,22*5+7,22*1-(2,4*1,95*3)+2*(0,2*2+0,62*3*2)+2*0,62*3+0,9*2*3 |  | 46.64 | [18 empty] | VV | 0
|  | ostatní tři stěny s okny : 2*(6,445*2+7,21)+1,2*(1,63*2+1,64*2)*4-(1,1*1,1*4+1,4*1,1+1,255*2) |  | 62.702 | [18 empty] | VV | 0
|  | (1,6*1,6*3,14/2)*4+2,5*7,21 |  | 34.1018 | [18 empty] | VV | 0
|  | Mezisoučet |  | 143.4438 | [18 empty] | VV | 1
|  | Sakristie : | [20 empty] | VV | 0
|  | 1,6*(5,015*2+11,225*2)+0,75*5*6+2,5*2,5*3,14*3+1,5*2,15+1*2,15+1,24*1,5+0,9*(1,75+2,36*2)+0,8*(2,015*2+2,8*2) |  | 154.105 | [18 empty] | VV | 0
|  | -(0,835*1,91+1*2,1+2,01*2,55) |  | -8.8203 | [18 empty] | VV | 0
|  | Mezisoučet |  | 145.2846 | [18 empty] | VV | 1
|  | Schodiště : 2,8*4*4+1,5*4*5+0,7*4-(1,25*2+0,75*1,5) |  | 73.975 | [18 empty] | VV | 0
|  | Mezisoučet |  | 73.975 | [18 empty] | VV | 1
|  | rezerva na nerovnosti stěn a odchylky v měření 2% : 1311,49831*0,02 |  | 26.23 | [18 empty] | VV | 0
110 | 784402803 | Odstranění malby oškrábáním v místnosti H do 8 m | m2 | 4760.6025 | 25 | 119015.06 | 0.08 | 380.85 | 24.92 | 118634.22 | 21 | 144008.2226 | 0 | 0 | 0.00025 | 1.19 |  |  | 0.08225 | 391.56 |  |  | POL1_
|  | 1x oškrabání zpráškovatělé vrchní hlinkové vrstvy : 2226,05595 |  | 2226.0559 | [18 empty] | VV | 0
|  | 1x oškrabání uvolněných vápenných vrstev : 2226,05595 |  | 2226.0559 | [18 empty] | VV | 0
|  | první očištění štukové výzdoby (dále šistěno kartáčem a sklapelem vid oddíl 61) : 308,49065 |  | 308.4907 | [18 empty] | VV | 0
111 | 784181201 | Penetrace podkladu nátěrem Keim-Spezial-Fixativ,1x | m2 | 2226.0559 | 33.5 | 74572.87 | 23.64 | 52623.96 | 9.86 | 21948.91 | 21 | 90233.1727 | 0.00016 | 0.36 | 0 | 0 |  |  | 0.03248 | 72.3 |  |  | POL1_
|  | pouze stěny a stropy - použit kompetení systém Keim doporučený pro vápennou bázi : | [20 empty] | VV | 0
|  | STROPY : | [20 empty] | VV | 0
|  | Hlavní loď : | [20 empty] | VV | 0
|  | strop : 5*3,14*20,2 |  | 317.14 | [18 empty] | VV | 0
|  | odpočet průmětu lunet do válcové plochy stropu : -(3,1*4+2*2*3,14/2)*4 |  | -74.72 | [18 empty] | VV | 0
|  | -(3,6*2,9+1,5*1,5*3,14/2)*6 |  | -83.835 | [18 empty] | VV | 0
|  | plocha lunet včetně zadní stěny lunety : (0,7*3,1*2+2*3,14*0,7+2*3,14*2/2+4*3,1+2*2*3,14/2)*4 |  | 134.784 | [18 empty] | VV | 0
|  | (0,7*3,6*2+1,5*3,14*0,7+1*3,14*2/2+2,9*3,6+1*1*3,14/2)*6 |  | 140.922 | [18 empty] | VV | 0
|  | špalety oken : 0,8*(1,7+2,6*2+0,6*0,6*3,14/2)*2 |  | 11.9443 | [18 empty] | VV | 0
|  | odpočet výplní otvorů : -((1,2*2+0,6*0,6*3,14/2)*2+2,1*2,5*2) |  | -16.4304 | [18 empty] | VV | 0
|  | Mezisoučet |  | 429.8049 | [18 empty] | VV | 1
|  | Presbytář : | [20 empty] | VV | 0
|  | 1. pole : 7*5,4+4*5,4*2+4*7*2-3,5*3,5*3,14*2/2-2,7*2,7*3,14 |  | 75.6444 | [18 empty] | VV | 0
|  | 2. pole : 7*4,2+4*4,2*2+4*7*2-3,5*3,5*3,14*2/2-(1*2*2+2*2*3,14) |  | 63.975 | [18 empty] | VV | 0
|  | 3.pole : 7*4+4*4*2+4*7*2-3,5*3,5*3,14*2/2-(1*2*2+2*2*3,14) |  | 60.975 | [18 empty] | VV | 0
|  | pásy mezi poli klenby : 1,2*3,5*3,14+1,5*3,5*3,14*2+0,6*3,5*3,14 |  | 52.752 | [18 empty] | VV | 0
|  | Mezisoučet |  | 253.3464 | [18 empty] | VV | 1
|  | Kruchta s knížecí lóží : 11,2*7,1+4,5*11,2*2+7,1*4,5*2-(3,5*3,5*3,14*2+5*4*2) |  | 127.29 | [18 empty] | VV | 0
|  | Mezisoučet |  | 127.29 | [18 empty] | VV | 1
|  | Podkruchtí pod knížecí lóží : 11,2*7,1+2,4*(11,2*2+7,1*2)-(2,5*2,5*3,14+2,4*2)*2-2*2*3,14-1,1*1,1*3,14*2 |  | 98.3512 | [18 empty] | VV | 0
|  | Mezisoučet |  | 98.3512 | [18 empty] | VV | 1
|  | Podkruchtí za hlavním oltářem : 7,2*7+2*(7,2*2+7*2) |  | 107.2 | [18 empty] | VV | 0
|  | Mezisoučet |  | 107.2 | [18 empty] | VV | 1
|  | Sakristie : 11,2*5+2,5*(11,2*2+5*2)-(2,5*2,5*3,14*3) |  | 78.125 | [18 empty] | VV | 0
|  | Mezisoučet |  | 78.125 | [18 empty] | VV | 1
|  | Schodiště : (3*3*2+1,5*1,5*2)/1,2 |  | 18.75 | [18 empty] | VV | 0
|  | Mezisoučet |  | 18.75 | [18 empty] | VV | 1
|  | rezerva na nerovnosti stěn a odchylky v měření 2% : 1112,86752*0,02 |  | 22.2573 | [18 empty] | VV | 0
|  | Mezisoučet |  | 22.2573 | [18 empty] | VV | 1
|  | odpočet štukových ozdob - plocha snížeNA o 20% na půdorysný průmět rozvinutých řezů : -308,4965*0,8 |  | -246.7972 | [18 empty] | VV | 0
|  | Mezisoučet |  | -246.7972 | [18 empty] | VV | 1
|  | STĚNY : | [20 empty] | VV | 0
|  | výkres č.B.103, B.104 : | [20 empty] | VV | 0
|  | Hlavní loď : | [20 empty] | VV | 0
|  | stěny od římsy na pilastrech (lunety počítané ve stropech) : 5,5*20,2*2+5,5*0,5*20 |  | 277.2 | [18 empty] | VV | 0
|  | balkon : 1*(1,2*2+8)+1,2*8 |  | 20 | [18 empty] | VV | 0
|  | stěna s vítězným obloukem : 4,5*4,5*3,14/2+5,5*10-(3,5*3,5*3,14/2+6*6,9) |  | 26.16 | [18 empty] | VV | 0
|  | stěna s knížecí lóží (mramorovaná malba) vč. vnitřní stěny oblouku : 5,5*11,205-(2*2*3,14/2+2,4*2,1)*2-(3,79*2,4+2*2*3,14/2+2*1,79) |  | 20.0315 | [18 empty] | VV | 0
|  | 1,1*(2,4*2+2*3,14)*2+1,1*(2,4*2+2*3,14+1,79) |  | 38.533 | [18 empty] | VV | 0
|  | odpočet otvorů : -2,41*2,54*2 |  | -12.2428 | [18 empty] | VV | 0
|  | Mezisoučet |  | 369.6817 | [18 empty] | VV | 1
|  | Presbytář vč. varhanní kruchty : | [20 empty] | VV | 0
|  | 1. pole klenby : 6,88*(1,136+5,23)*2+(0,4*5,23+2,6*2,6*3,14/2)*2+0,95*(1,725*2+4,25*2)-(0,845*3,8+0,835*1,91) |  | 119.5532 | [18 empty] | VV | 0
|  | 2. pole klenby : 6,88*(1,4+4,15)*2+(2*2*3,14/2)*2+0,95*(1,725*2+4,25*2)-(0,835*3,8+1*2,1+1*1,95) |  | 93.0575 | [18 empty] | VV | 0
|  | 3. pole klenby : 3,6*(1,465+1,565+1,505+0,87+0,46+7,22+0,54+0,515+1,57+0,755+0,96+0,29+1,412) |  | 68.8572 | [18 empty] | VV | 0
|  | 2*2*3,14+3,5*3,5*3,14/2+0,9*(3,47*8+1,6*8) |  | 68.2965 | [18 empty] | VV | 0
|  | -(1,09*1,27*4+0,96*2) |  | -7.4572 | [18 empty] | VV | 0
|  | Mezisoučet |  | 342.3072 | [18 empty] | VV | 1
|  | Kruchta s knížecí lóží : | [20 empty] | VV | 0
|  | stěna (průčelí kostela) : 0,66*11,24+5*5*3,14/2 |  | 46.6684 | [18 empty] | VV | 0
|  | boční stěna s oknem : 1,86*5,7+2,7*2,7*3,14/2+0,8*2,8*2+2,99-1,1*2,2*2 |  | 24.6773 | [18 empty] | VV | 0
|  | boční stěna se zazděným vchodem do klarisek : 1,86*5,7+2,7*2,7*3,14/2+0,5*(2,1*2+1) |  | 24.6473 | [18 empty] | VV | 0
|  | Mezisoučet |  | 95.993 | [18 empty] | VV | 1
|  | Podkruchtí pod knížecí lóží : | [20 empty] | VV | 0
|  | boční stěna s Sv. Reparátem : 2,57*6,655+2,3*2,3*3,14/2+2,3*2,1 |  | 30.2386 | [18 empty] | VV | 0
|  | boční stěna s oknem : 2,57*6,535+2,3*2,3*3,14/2+2,3*2+0,8*(2,97*2+2,625)-2,625*2,3 |  | 30.5147 | [18 empty] | VV | 0
|  | stěna s hlavním vstupem : 2,57*(0,98+0,795+0,84+0,45)+2,3*2,3*3,14/2+0,5*(2,3+2,73*2)+0,8*(1,72*2+2,3*2)-1,255*2,3 |  | 23.6078 | [18 empty] | VV | 0
|  | 3*3*3,14/20,9*(2,97+2,73*2)+0,8*(2,3+3,6*2)-1,9*3,4 |  | 12.5387 | [18 empty] | VV | 0
|  | 2,3*2,3*3,14/2+0,5*(1,85+2,73*2)+0,8*(1,72*2+2,3*2)-1,225*2,3 |  | 15.5748 | [18 empty] | VV | 0
|  | stěna oddělující od hlavní lodi - mramorovaná malba : 2,57*(0,525+1,04+1,055+0,605)+2,5*2,8*2+1,1*5,5 |  | 28.3382 | [18 empty] | VV | 0
|  | Mezisoučet |  | 140.813 | [18 empty] | VV | 1
|  | Podkruchtí za hlavním oltářem : | [20 empty] | VV | 0
|  | stěna k hlavnímu oltáři : 7,22*5+7,22*1-(2,4*1,95*3)+2*(0,2*2+0,62*3*2)+2*0,62*3+0,9*2*3 |  | 46.64 | [18 empty] | VV | 0
|  | ostatní tři stěny s okny : 2*(6,445*2+7,21)+1,2*(1,63*2+1,64*2)*4-(1,1*1,1*4+1,4*1,1+1,255*2) |  | 62.702 | [18 empty] | VV | 0
|  | (1,6*1,6*3,14/2)*4+2,5*7,21 |  | 34.1018 | [18 empty] | VV | 0
|  | Mezisoučet |  | 143.4438 | [18 empty] | VV | 1
|  | Sakristie : | [20 empty] | VV | 0
|  | 1,6*(5,015*2+11,225*2)+0,75*5*6+2,5*2,5*3,14*3+1,5*2,15+1*2,15+1,24*1,5+0,9*(1,75+2,36*2)+0,8*(2,015*2+2,8*2) |  | 154.105 | [18 empty] | VV | 0
|  | -(0,835*1,91+1*2,1+2,01*2,55) |  | -8.8203 | [18 empty] | VV | 0
|  | Mezisoučet |  | 145.2846 | [18 empty] | VV | 1
|  | Schodiště : 2,8*4*4+1,5*4*5+0,7*4-(1,25*2+0,75*1,5) |  | 73.975 | [18 empty] | VV | 0
|  | Mezisoučet |  | 73.975 | [18 empty] | VV | 1
|  | rezerva na nerovnosti stěn a odchylky v měření 2% : 1311,49831*0,02 |  | 26.23 | [18 empty] | VV | 0
112 | 784187101 | Vyhlazení stěrkovou hmotou Keim-Spachtel 1x (1 mm) | m2 | 1113.028 | 273 | 303856.64 | 175.81 | 195681.45 | 97.19 | 108175.19 | 21 | 367666.5344 | 0.0018 | 2 | 0 | 0 |  |  | 0.32065 | 356.89 |  |  | POL1_
|  | 50% plochy stěn a stropů : 2226,05595*0,5 |  | 1113.028 | [18 empty] | VV | 0
113 | 784182111 | Malba vápenná základ. Keim-Athenit-fondo, bílá, 1x | m2 | 2843.0372 | 64.2 | 182522.99 | 44.09 | 125349.51 | 20.11 | 57173.48 | 21 | 220852.8179 | 0.0004 | 1.14 | 0 | 0 |  |  | 0.06636 | 188.66 |  |  | POL1_7
|  | ŠTUKOVÉ PRVKY : | [20 empty] | VV | 0
|  | výkres č. B.103 : | [20 empty] | VV | 0
|  | loď : | [20 empty] | VV | 0
|  | strop - štukované rámce lemující stropní zrcadla : | [20 empty] | VV | 0
|  | kruhy - rozvinutá šířka štuků 300 mm - průměr zrcadla 1700 mm : (3,14*0,85*0,85-3,14*0,7*0,7)*3,5 |  | 2.5552 | [18 empty] | VV | 0
|  | 1. obdélník - rozvinutá šířka štuků 300 mm, délka rovné strany 280 mm, délka strany s obloukovým lomem 1900 mm : 0,3*(2,8*2+1,9*2) |  | 2.82 | [18 empty] | VV | 0
|  | 2. obdélník - rozvinutá šířka štuků 300 mm, délka rovné strany 2900 mm, délka strany s obloukovým lomem 1900 mm : 0,3*(2,9*2+1,9*2) |  | 2.88 | [18 empty] | VV | 0
|  | 3. obdélník - rozvinutá šířka štuků 300 mm, délka rovné strany 2700 mm, délka strany s obloukovým lomem 1900 mm : 0,3*(2,7*2+1,9*2) |  | 2.76 | [18 empty] | VV | 0
|  | 4. obdélník - rozvinutá šířka štuků 300 mm, délka rovné strany 2600 mm, délka strany s obloukovým lomem 1900 mm : 0,3*(2,6*2+1,9) |  | 2.13 | [18 empty] | VV | 0
|  | štukové pásy protínající vrcholy lunet po celé délce lodi - rozvinutá šířka štuků 450 mm : 0,45*20,1*2 |  | 18.09 | [18 empty] | VV | 0
|  | štukové hrany (žebra) lunet - rozvinutá šířka štuků 400 mm : | [20 empty] | VV | 0
|  | délka žebra lunety - 6 lunet blíže k vítěznému oblouku 5500 mm : 0,4*5,5*2*6 |  | 26.4 | [18 empty] | VV | 0
|  | délka žebra lunety - 4 lunety blíže ke knížecí lóži 6100 mm : 0,4*6,1*2*4 |  | 19.52 | [18 empty] | VV | 0
|  | vítězný oblouk - rozvinutá šíře štukové výzdoby 1010 mm spodní část - klenba + 550 mm lemování oblouku směrem do lodi : 1,61*(1,75*2+3,14*3,5) |  | 23.3289 | [18 empty] | VV | 0
|  | římsy - pilastry v lodi rozvinutá délka 2500 mm, rozvinutá šířka 1450 mm : 2,5*1,45*(5+0,5*2) |  | 21.75 | [18 empty] | VV | 0
|  | římsy - pilastry v lodi rozvinutá délka 1650 mm, rozvinutá šířka 1450 mm : 1,65*1,45*2 |  | 4.785 | [18 empty] | VV | 0
|  | vítězný oblouk - římsa rozvinutá délka 2210 mm, rozvinutá šířka 1250 mm : 2,21*1,25*2 |  | 5.525 | [18 empty] | VV | 0
|  | Mezisoučet |  | 132.5441 | [18 empty] | VV | 1
|  | presbytář : | [20 empty] | VV | 0
|  | žebra klenby - rozvinutá šířka 550 mm : | [20 empty] | VV | 0
|  | 1. pole klenby (za vítězným obloukem), svorník rozvinutá šířka (průměr kruhu) 950 mm : 0,55*(1,2*2+4*3,14)*2+0,475*0,475*3,14 |  | 17.1645 | [18 empty] | VV | 0
|  | 2. pole klenby, svorník rozvinutá šířka (průměr kruhu) 1300 mm : 0,55*(0,2*2+4*3,14)*2+0,65*0,65*3,14 |  | 15.5826 | [18 empty] | VV | 0
|  | 3. pole klenby, svorník rozvinutá šířka (průměr kruhu) 950 mm : 0,55*4*3,14*2+0,475*0,475*3,14 |  | 14.5245 | [18 empty] | VV | 0
|  | římsa pilastru mezi vítězným obloukem a prvním polem klenby, rozvinutá délka 2100 mm, rozvinutá šířka 1250 mm : 2,1*1,25*2 |  | 5.25 | [18 empty] | VV | 0
|  | římsa pilastru mezi prvním a druhým polem klenby, rozvinutá délka 3000 mm, rozvinutá šířka 1250 mm : 3*1,25*2 |  | 7.5 | [18 empty] | VV | 0
|  | římsa pilastru mezi druhým a třetím polem klenby, rozvinutá délka 3000 mm, rozvinutá šířka 1250 mm : 3*1,25*2 |  | 7.5 | [18 empty] | VV | 0
|  | římsa pilastru ukončení klenby u oken, rozvinutá délka 1350 mm, rozvinutá šířka 1250 mm : 1,35*1,25*2 |  | 3.375 | [18 empty] | VV | 0
|  | římsa balkonu za hlavním oltářem : 1,1*7 |  | 7.7 | [18 empty] | VV | 0
|  | Mezisoučet |  | 78.5966 | [18 empty] | VV | 1
|  | sakristie : | [20 empty] | VV | 0
|  | žebra klenby - rozvinutá šířka štuků 500 mm : 0,5*(3,14*3,6*2*2)+0,5*(1,3*2+2,5*3,14)*2 |  | 33.058 | [18 empty] | VV | 0
|  | Mezisoučet |  | 33.058 | [18 empty] | VV | 1
|  | Kruchta s knížecí lóží : | [20 empty] | VV | 0
|  | žebra klenby - rozvinutá šířka štuků 400 mm : 0,4*(1,5*4+6,2*2+3,5*3,14*2) |  | 16.152 | [18 empty] | VV | 0
|  | římsa a čelo balkonu po stranách knížecí lóže : 1,5*2,4*2 |  | 7.2 | [18 empty] | VV | 0
|  | oblouk mezi hlavní lodí a kruchtou š.1000 mm : 1*5*3,14 |  | 15.7 | [18 empty] | VV | 0
|  | Mezisoučet |  | 39.052 | [18 empty] | VV | 1
|  | Podkruchtí pod knížecí lóží : | [20 empty] | VV | 0
|  | žebra kllenby - rozvinutá šířka štuků 400 mm : 0,4*(2,5*2+2,5*3,14*2+3*2+2,5*3,14*2+2,5*2+2,5*3,14*2) |  | 25.24 | [18 empty] | VV | 0
|  | Mezisoučet |  | 25.24 | [18 empty] | VV | 1
|  | pracnost a zvýšená spotřeba barev - štukových motivů 100% plochy : 308,49065 |  | 308.4907 | [18 empty] | VV | 0
|  | Mezisoučet |  | 308.4907 | [18 empty] | VV | 1
|  | výkres č.B.103, B.104 : | [20 empty] | VV | 0
|  | STROPY : | [20 empty] | VV | 0
|  | Hlavní loď : | [20 empty] | VV | 0
|  | strop : 5*3,14*20,2 |  | 317.14 | [18 empty] | VV | 0
|  | odpočet průmětu lunet do válcové plochy stropu : -(3,1*4+2*2*3,14/2)*4 |  | -74.72 | [18 empty] | VV | 0
|  | -(3,6*2,9+1,5*1,5*3,14/2)*6 |  | -83.835 | [18 empty] | VV | 0
|  | plocha lunet včetně zadní stěny lunety : (0,7*3,1*2+2*3,14*0,7+2*3,14*2/2+4*3,1+2*2*3,14/2)*4 |  | 134.784 | [18 empty] | VV | 0
|  | (0,7*3,6*2+1,5*3,14*0,7+1*3,14*2/2+2,9*3,6+1*1*3,14/2)*6 |  | 140.922 | [18 empty] | VV | 0
|  | špalety oken : 0,8*(1,7+2,6*2+0,6*0,6*3,14/2)*2 |  | 11.9443 | [18 empty] | VV | 0
|  | odpočet výplní otvorů : -((1,2*2+0,6*0,6*3,14/2)*2+2,1*2,5*2) |  | -16.4304 | [18 empty] | VV | 0
|  | Mezisoučet |  | 429.8049 | [18 empty] | VV | 1
|  | Presbytář : | [20 empty] | VV | 0
|  | 1. pole : 7*5,4+4*5,4*2+4*7*2-3,5*3,5*3,14*2/2-2,7*2,7*3,14 |  | 75.6444 | [18 empty] | VV | 0
|  | 2. pole : 7*4,2+4*4,2*2+4*7*2-3,5*3,5*3,14*2/2-(1*2*2+2*2*3,14) |  | 63.975 | [18 empty] | VV | 0
|  | 3.pole : 7*4+4*4*2+4*7*2-3,5*3,5*3,14*2/2-(1*2*2+2*2*3,14) |  | 60.975 | [18 empty] | VV | 0
|  | pásy mezi poli klenby : 1,2*3,5*3,14+1,5*3,5*3,14*2+0,6*3,5*3,14 |  | 52.752 | [18 empty] | VV | 0
|  | Mezisoučet |  | 253.3464 | [18 empty] | VV | 1
|  | Kruchta s knížecí lóží : 11,2*7,1+4,5*11,2*2+7,1*4,5*2-(3,5*3,5*3,14*2+5*4*2) |  | 127.29 | [18 empty] | VV | 0
|  | Mezisoučet |  | 127.29 | [18 empty] | VV | 1
|  | Podkruchtí pod knížecí lóží : 11,2*7,1+2,4*(11,2*2+7,1*2)-(2,5*2,5*3,14+2,4*2)*2-2*2*3,14-1,1*1,1*3,14*2 |  | 98.3512 | [18 empty] | VV | 0
|  | Mezisoučet |  | 98.3512 | [18 empty] | VV | 1
|  | Podkruchtí za hlavním oltářem : 7,2*7+2*(7,2*2+7*2) |  | 107.2 | [18 empty] | VV | 0
|  | Mezisoučet |  | 107.2 | [18 empty] | VV | 1
|  | Sakristie : 11,2*5+2,5*(11,2*2+5*2)-(2,5*2,5*3,14*3) |  | 78.125 | [18 empty] | VV | 0
|  | Mezisoučet |  | 78.125 | [18 empty] | VV | 1
|  | Schodiště : (3*3*2+1,5*1,5*2)/1,2 |  | 18.75 | [18 empty] | VV | 0
|  | Mezisoučet |  | 18.75 | [18 empty] | VV | 1
|  | rezerva na nerovnosti stěn a odchylky v měření 2% : 1112,86752*0,02 |  | 22.2573 | [18 empty] | VV | 0
|  | Mezisoučet |  | 22.2573 | [18 empty] | VV | 1
|  | odpočet štukových ozdob - plocha sníže o 20% na půdorysný průmět rozvinutých řezů : -308,4965*0,8 |  | -246.7972 | [18 empty] | VV | 0
|  | Mezisoučet |  | -246.7972 | [18 empty] | VV | 1
|  | STĚNY : | [20 empty] | VV | 0
|  | výkres č.B.103, B.104 : | [20 empty] | VV | 0
|  | Hlavní loď : | [20 empty] | VV | 0
|  | stěny od římsy na pilastrech (lunety počítané ve stropech) : 5,5*20,2*2+5,5*0,5*20 |  | 277.2 | [18 empty] | VV | 0
|  | balkon : 1*(1,2*2+8)+1,2*8 |  | 20 | [18 empty] | VV | 0
|  | stěna s vítězným obloukem : 4,5*4,5*3,14/2+5,5*10-(3,5*3,5*3,14/2+6*6,9) |  | 26.16 | [18 empty] | VV | 0
|  | stěna s knížecí lóží (mramorovaná malba) vč. vnitřní stěny oblouku : 5,5*11,205-(2*2*3,14/2+2,4*2,1)*2-(3,79*2,4+2*2*3,14/2+2*1,79) |  | 20.0315 | [18 empty] | VV | 0
|  | 1,1*(2,4*2+2*3,14)*2+1,1*(2,4*2+2*3,14+1,79) |  | 38.533 | [18 empty] | VV | 0
|  | odpočet otvorů : -2,41*2,54*2 |  | -12.2428 | [18 empty] | VV | 0
|  | Mezisoučet |  | 369.6817 | [18 empty] | VV | 1
|  | Presbytář vč. varhanní kruchty : | [20 empty] | VV | 0
|  | 1. pole klenby : 6,88*(1,136+5,23)*2+(0,4*5,23+2,6*2,6*3,14/2)*2+0,95*(1,725*2+4,25*2)-(0,845*3,8+0,835*1,91) |  | 119.5532 | [18 empty] | VV | 0
|  | 2. pole klenby : 6,88*(1,4+4,15)*2+(2*2*3,14/2)*2+0,95*(1,725*2+4,25*2)-(0,835*3,8+1*2,1+1*1,95) |  | 93.0575 | [18 empty] | VV | 0
|  | 3. pole klenby : 3,6*(1,465+1,565+1,505+0,87+0,46+7,22+0,54+0,515+1,57+0,755+0,96+0,29+1,412) |  | 68.8572 | [18 empty] | VV | 0
|  | 2*2*3,14+3,5*3,5*3,14/2+0,9*(3,47*8+1,6*8) |  | 68.2965 | [18 empty] | VV | 0
|  | -(1,09*1,27*4+0,96*2) |  | -7.4572 | [18 empty] | VV | 0
|  | Mezisoučet |  | 342.3072 | [18 empty] | VV | 1
|  | Kruchta s knížecí lóží : | [20 empty] | VV | 0
|  | stěna (průčelí kostela) : 0,66*11,24+5*5*3,14/2 |  | 46.6684 | [18 empty] | VV | 0
|  | boční stěna s oknem : 1,86*5,7+2,7*2,7*3,14/2+0,8*2,8*2+2,99-1,1*2,2*2 |  | 24.6773 | [18 empty] | VV | 0
|  | boční stěna se zazděným vchodem do klarisek : 1,86*5,7+2,7*2,7*3,14/2+0,5*(2,1*2+1) |  | 24.6473 | [18 empty] | VV | 0
|  | Mezisoučet |  | 95.993 | [18 empty] | VV | 1
|  | Podkruchtí pod knížecí lóží : | [20 empty] | VV | 0
|  | boční stěna s Sv. Reparátem : 2,57*6,655+2,3*2,3*3,14/2+2,3*2,1 |  | 30.2386 | [18 empty] | VV | 0
|  | boční stěna s oknem : 2,57*6,535+2,3*2,3*3,14/2+2,3*2+0,8*(2,97*2+2,625)-2,625*2,3 |  | 30.5147 | [18 empty] | VV | 0
|  | stěna s hlavním vstupem : 2,57*(0,98+0,795+0,84+0,45)+2,3*2,3*3,14/2+0,5*(2,3+2,73*2)+0,8*(1,72*2+2,3*2)-1,255*2,3 |  | 23.6078 | [18 empty] | VV | 0
|  | 3*3*3,14/20,9*(2,97+2,73*2)+0,8*(2,3+3,6*2)-1,9*3,4 |  | 12.5387 | [18 empty] | VV | 0
|  | 2,3*2,3*3,14/2+0,5*(1,85+2,73*2)+0,8*(1,72*2+2,3*2)-1,225*2,3 |  | 15.5748 | [18 empty] | VV | 0
|  | stěna oddělující od hlavní lodi - mramorovaná malba : 2,57*(0,525+1,04+1,055+0,605)+2,5*2,8*2+1,1*5,5 |  | 28.3382 | [18 empty] | VV | 0
|  | Mezisoučet |  | 140.813 | [18 empty] | VV | 1
|  | Podkruchtí za hlavním oltářem : | [20 empty] | VV | 0
|  | stěna k hlavnímu oltáři : 7,22*5+7,22*1-(2,4*1,95*3)+2*(0,2*2+0,62*3*2)+2*0,62*3+0,9*2*3 |  | 46.64 | [18 empty] | VV | 0
|  | ostatní tři stěny s okny : 2*(6,445*2+7,21)+1,2*(1,63*2+1,64*2)*4-(1,1*1,1*4+1,4*1,1+1,255*2) |  | 62.702 | [18 empty] | VV | 0
|  | (1,6*1,6*3,14/2)*4+2,5*7,21 |  | 34.1018 | [18 empty] | VV | 0
|  | Mezisoučet |  | 143.4438 | [18 empty] | VV | 1
|  | Sakristie : | [20 empty] | VV | 0
|  | 1,6*(5,015*2+11,225*2)+0,75*5*6+2,5*2,5*3,14*3+1,5*2,15+1*2,15+1,24*1,5+0,9*(1,75+2,36*2)+0,8*(2,015*2+2,8*2) |  | 154.105 | [18 empty] | VV | 0
|  | -(0,835*1,91+1*2,1+2,01*2,55) |  | -8.8203 | [18 empty] | VV | 0
|  | Mezisoučet |  | 145.2846 | [18 empty] | VV | 1
|  | Schodiště : 2,8*4*4+1,5*4*5+0,7*4-(1,25*2+0,75*1,5) |  | 73.975 | [18 empty] | VV | 0
|  | Mezisoučet |  | 73.975 | [18 empty] | VV | 1
|  | rezerva na nerovnosti stěn a odchylky v měření 2% : 1311,49831*0,02 |  | 26.23 | [18 empty] | VV | 0
|  | Mezisoučet |  | 26.23 | [18 empty] | VV | 1
114 | 784182211 | Malba vápenná Athenit-forte, bílá, bez penetr. 2 x | m2 | 2843.0372 | 69.4 | 197306.79 | 38.52 | 109513.79 | 30.88 | 87792.99 | 21 | 238741.2159 | 0.00035 | 1 | 0 | 0 |  |  | 0.10191 | 289.73 |  |  | POL1_
|  | ŠTUKOVÉ PRVKY : | [20 empty] | VV | 0
|  | výkres č. B.103 : | [20 empty] | VV | 0
|  | loď : | [20 empty] | VV | 0
|  | strop - štukované rámce lemující stropní zrcadla : | [20 empty] | VV | 0
|  | kruhy - rozvinutá šířka štuků 300 mm - průměr zrcadla 1700 mm : (3,14*0,85*0,85-3,14*0,7*0,7)*3,5 |  | 2.5552 | [18 empty] | VV | 0
|  | 1. obdélník - rozvinutá šířka štuků 300 mm, délka rovné strany 280 mm, délka strany s obloukovým lomem 1900 mm : 0,3*(2,8*2+1,9*2) |  | 2.82 | [18 empty] | VV | 0
|  | 2. obdélník - rozvinutá šířka štuků 300 mm, délka rovné strany 2900 mm, délka strany s obloukovým lomem 1900 mm : 0,3*(2,9*2+1,9*2) |  | 2.88 | [18 empty] | VV | 0
|  | 3. obdélník - rozvinutá šířka štuků 300 mm, délka rovné strany 2700 mm, délka strany s obloukovým lomem 1900 mm : 0,3*(2,7*2+1,9*2) |  | 2.76 | [18 empty] | VV | 0
|  | 4. obdélník - rozvinutá šířka štuků 300 mm, délka rovné strany 2600 mm, délka strany s obloukovým lomem 1900 mm : 0,3*(2,6*2+1,9) |  | 2.13 | [18 empty] | VV | 0
|  | štukové pásy protínající vrcholy lunet po celé délce lodi - rozvinutá šířka štuků 450 mm : 0,45*20,1*2 |  | 18.09 | [18 empty] | VV | 0
|  | štukové hrany (žebra) lunet - rozvinutá šířka štuků 400 mm : | [20 empty] | VV | 0
|  | délka žebra lunety - 6 lunet blíže k vítěznému oblouku 5500 mm : 0,4*5,5*2*6 |  | 26.4 | [18 empty] | VV | 0
|  | délka žebra lunety - 4 lunety blíže ke knížecí lóži 6100 mm : 0,4*6,1*2*4 |  | 19.52 | [18 empty] | VV | 0
|  | vítězný oblouk - rozvinutá šíře štukové výzdoby 1010 mm spodní část - klenba + 550 mm lemování oblouku směrem do lodi : 1,61*(1,75*2+3,14*3,5) |  | 23.3289 | [18 empty] | VV | 0
|  | římsy - pilastry v lodi rozvinutá délka 2500 mm, rozvinutá šířka 1450 mm : 2,5*1,45*(5+0,5*2) |  | 21.75 | [18 empty] | VV | 0
|  | římsy - pilastry v lodi rozvinutá délka 1650 mm, rozvinutá šířka 1450 mm : 1,65*1,45*2 |  | 4.785 | [18 empty] | VV | 0
|  | vítězný oblouk - římsa rozvinutá délka 2210 mm, rozvinutá šířka 1250 mm : 2,21*1,25*2 |  | 5.525 | [18 empty] | VV | 0
|  | Mezisoučet |  | 132.5441 | [18 empty] | VV | 1
|  | presbytář : | [20 empty] | VV | 0
|  | žebra klenby - rozvinutá šířka 550 mm : | [20 empty] | VV | 0
|  | 1. pole klenby (za vítězným obloukem), svorník rozvinutá šířka (průměr kruhu) 950 mm : 0,55*(1,2*2+4*3,14)*2+0,475*0,475*3,14 |  | 17.1645 | [18 empty] | VV | 0
|  | 2. pole klenby, svorník rozvinutá šířka (průměr kruhu) 1300 mm : 0,55*(0,2*2+4*3,14)*2+0,65*0,65*3,14 |  | 15.5826 | [18 empty] | VV | 0
|  | 3. pole klenby, svorník rozvinutá šířka (průměr kruhu) 950 mm : 0,55*4*3,14*2+0,475*0,475*3,14 |  | 14.5245 | [18 empty] | VV | 0
|  | římsa pilastru mezi vítězným obloukem a prvním polem klenby, rozvinutá délka 2100 mm, rozvinutá šířka 1250 mm : 2,1*1,25*2 |  | 5.25 | [18 empty] | VV | 0
|  | římsa pilastru mezi prvním a druhým polem klenby, rozvinutá délka 3000 mm, rozvinutá šířka 1250 mm : 3*1,25*2 |  | 7.5 | [18 empty] | VV | 0
|  | římsa pilastru mezi druhým a třetím polem klenby, rozvinutá délka 3000 mm, rozvinutá šířka 1250 mm : 3*1,25*2 |  | 7.5 | [18 empty] | VV | 0
|  | římsa pilastru ukončení klenby u oken, rozvinutá délka 1350 mm, rozvinutá šířka 1250 mm : 1,35*1,25*2 |  | 3.375 | [18 empty] | VV | 0
|  | římsa balkonu za hlavním oltářem : 1,1*7 |  | 7.7 | [18 empty] | VV | 0
|  | Mezisoučet |  | 78.5966 | [18 empty] | VV | 1
|  | sakristie : | [20 empty] | VV | 0
|  | žebra klenby - rozvinutá šířka štuků 500 mm : 0,5*(3,14*3,6*2*2)+0,5*(1,3*2+2,5*3,14)*2 |  | 33.058 | [18 empty] | VV | 0
|  | Mezisoučet |  | 33.058 | [18 empty] | VV | 1
|  | Kruchta s knížecí lóží : | [20 empty] | VV | 0
|  | žebra klenby - rozvinutá šířka štuků 400 mm : 0,4*(1,5*4+6,2*2+3,5*3,14*2) |  | 16.152 | [18 empty] | VV | 0
|  | římsa a čelo balkonu po stranách knížecí lóže : 1,5*2,4*2 |  | 7.2 | [18 empty] | VV | 0
|  | oblouk mezi hlavní lodí a kruchtou š.1000 mm : 1*5*3,14 |  | 15.7 | [18 empty] | VV | 0
|  | Mezisoučet |  | 39.052 | [18 empty] | VV | 1
|  | Podkruchtí pod knížecí lóží : | [20 empty] | VV | 0
|  | žebra kllenby - rozvinutá šířka štuků 400 mm : 0,4*(2,5*2+2,5*3,14*2+3*2+2,5*3,14*2+2,5*2+2,5*3,14*2) |  | 25.24 | [18 empty] | VV | 0
|  | Mezisoučet |  | 25.24 | [18 empty] | VV | 1
|  | pracnost a zvýšená spotřeba barev - štukových motivů 100% plochy : 308,49065 |  | 308.4907 | [18 empty] | VV | 0
|  | Mezisoučet |  | 308.4907 | [18 empty] | VV | 1
|  | výkres č.B.103, B.104 : | [20 empty] | VV | 0
|  | STROPY : | [20 empty] | VV | 0
|  | Hlavní loď : | [20 empty] | VV | 0
|  | strop : 5*3,14*20,2 |  | 317.14 | [18 empty] | VV | 0
|  | odpočet průmětu lunet do válcové plochy stropu : -(3,1*4+2*2*3,14/2)*4 |  | -74.72 | [18 empty] | VV | 0
|  | -(3,6*2,9+1,5*1,5*3,14/2)*6 |  | -83.835 | [18 empty] | VV | 0
|  | plocha lunet včetně zadní stěny lunety : (0,7*3,1*2+2*3,14*0,7+2*3,14*2/2+4*3,1+2*2*3,14/2)*4 |  | 134.784 | [18 empty] | VV | 0
|  | (0,7*3,6*2+1,5*3,14*0,7+1*3,14*2/2+2,9*3,6+1*1*3,14/2)*6 |  | 140.922 | [18 empty] | VV | 0
|  | špalety oken : 0,8*(1,7+2,6*2+0,6*0,6*3,14/2)*2 |  | 11.9443 | [18 empty] | VV | 0
|  | odpočet výplní otvorů : -((1,2*2+0,6*0,6*3,14/2)*2+2,1*2,5*2) |  | -16.4304 | [18 empty] | VV | 0
|  | Mezisoučet |  | 429.8049 | [18 empty] | VV | 1
|  | Presbytář : | [20 empty] | VV | 0
|  | 1. pole : 7*5,4+4*5,4*2+4*7*2-3,5*3,5*3,14*2/2-2,7*2,7*3,14 |  | 75.6444 | [18 empty] | VV | 0
|  | 2. pole : 7*4,2+4*4,2*2+4*7*2-3,5*3,5*3,14*2/2-(1*2*2+2*2*3,14) |  | 63.975 | [18 empty] | VV | 0
|  | 3.pole : 7*4+4*4*2+4*7*2-3,5*3,5*3,14*2/2-(1*2*2+2*2*3,14) |  | 60.975 | [18 empty] | VV | 0
|  | pásy mezi poli klenby : 1,2*3,5*3,14+1,5*3,5*3,14*2+0,6*3,5*3,14 |  | 52.752 | [18 empty] | VV | 0
|  | Mezisoučet |  | 253.3464 | [18 empty] | VV | 1
|  | Kruchta s knížecí lóží : 11,2*7,1+4,5*11,2*2+7,1*4,5*2-(3,5*3,5*3,14*2+5*4*2) |  | 127.29 | [18 empty] | VV | 0
|  | Mezisoučet |  | 127.29 | [18 empty] | VV | 1
|  | Podkruchtí pod knížecí lóží : 11,2*7,1+2,4*(11,2*2+7,1*2)-(2,5*2,5*3,14+2,4*2)*2-2*2*3,14-1,1*1,1*3,14*2 |  | 98.3512 | [18 empty] | VV | 0
|  | Mezisoučet |  | 98.3512 | [18 empty] | VV | 1
|  | Podkruchtí za hlavním oltářem : 7,2*7+2*(7,2*2+7*2) |  | 107.2 | [18 empty] | VV | 0
|  | Mezisoučet |  | 107.2 | [18 empty] | VV | 1
|  | Sakristie : 11,2*5+2,5*(11,2*2+5*2)-(2,5*2,5*3,14*3) |  | 78.125 | [18 empty] | VV | 0
|  | Mezisoučet |  | 78.125 | [18 empty] | VV | 1
|  | Schodiště : (3*3*2+1,5*1,5*2)/1,2 |  | 18.75 | [18 empty] | VV | 0
|  | Mezisoučet |  | 18.75 | [18 empty] | VV | 1
|  | rezerva na nerovnosti stěn a odchylky v měření 2% : 1112,86752*0,02 |  | 22.2573 | [18 empty] | VV | 0
|  | Mezisoučet |  | 22.2573 | [18 empty] | VV | 1
|  | odpočet štukových ozdob - plocha sníže o 20% na půdorysný průmět rozvinutých řezů : -308,4965*0,8 |  | -246.7972 | [18 empty] | VV | 0
|  | Mezisoučet |  | -246.7972 | [18 empty] | VV | 1
|  | STĚNY : | [20 empty] | VV | 0
|  | výkres č.B.103, B.104 : | [20 empty] | VV | 0
|  | Hlavní loď : | [20 empty] | VV | 0
|  | stěny od římsy na pilastrech (lunety počítané ve stropech) : 5,5*20,2*2+5,5*0,5*20 |  | 277.2 | [18 empty] | VV | 0
|  | balkon : 1*(1,2*2+8)+1,2*8 |  | 20 | [18 empty] | VV | 0
|  | stěna s vítězným obloukem : 4,5*4,5*3,14/2+5,5*10-(3,5*3,5*3,14/2+6*6,9) |  | 26.16 | [18 empty] | VV | 0
|  | stěna s knížecí lóží (mramorovaná malba) vč. vnitřní stěny oblouku : 5,5*11,205-(2*2*3,14/2+2,4*2,1)*2-(3,79*2,4+2*2*3,14/2+2*1,79) |  | 20.0315 | [18 empty] | VV | 0
|  | 1,1*(2,4*2+2*3,14)*2+1,1*(2,4*2+2*3,14+1,79) |  | 38.533 | [18 empty] | VV | 0
|  | odpočet otvorů : -2,41*2,54*2 |  | -12.2428 | [18 empty] | VV | 0
|  | Mezisoučet |  | 369.6817 | [18 empty] | VV | 1
|  | Presbytář vč. varhanní kruchty : | [20 empty] | VV | 0
|  | 1. pole klenby : 6,88*(1,136+5,23)*2+(0,4*5,23+2,6*2,6*3,14/2)*2+0,95*(1,725*2+4,25*2)-(0,845*3,8+0,835*1,91) |  | 119.5532 | [18 empty] | VV | 0
|  | 2. pole klenby : 6,88*(1,4+4,15)*2+(2*2*3,14/2)*2+0,95*(1,725*2+4,25*2)-(0,835*3,8+1*2,1+1*1,95) |  | 93.0575 | [18 empty] | VV | 0
|  | 3. pole klenby : 3,6*(1,465+1,565+1,505+0,87+0,46+7,22+0,54+0,515+1,57+0,755+0,96+0,29+1,412) |  | 68.8572 | [18 empty] | VV | 0
|  | 2*2*3,14+3,5*3,5*3,14/2+0,9*(3,47*8+1,6*8) |  | 68.2965 | [18 empty] | VV | 0
|  | -(1,09*1,27*4+0,96*2) |  | -7.4572 | [18 empty] | VV | 0
|  | Mezisoučet |  | 342.3072 | [18 empty] | VV | 1
|  | Kruchta s knížecí lóží : | [20 empty] | VV | 0
|  | stěna (průčelí kostela) : 0,66*11,24+5*5*3,14/2 |  | 46.6684 | [18 empty] | VV | 0
|  | boční stěna s oknem : 1,86*5,7+2,7*2,7*3,14/2+0,8*2,8*2+2,99-1,1*2,2*2 |  | 24.6773 | [18 empty] | VV | 0
|  | boční stěna se zazděným vchodem do klarisek : 1,86*5,7+2,7*2,7*3,14/2+0,5*(2,1*2+1) |  | 24.6473 | [18 empty] | VV | 0
|  | Mezisoučet |  | 95.993 | [18 empty] | VV | 1
|  | Podkruchtí pod knížecí lóží : | [20 empty] | VV | 0
|  | boční stěna s Sv. Reparátem : 2,57*6,655+2,3*2,3*3,14/2+2,3*2,1 |  | 30.2386 | [18 empty] | VV | 0
|  | boční stěna s oknem : 2,57*6,535+2,3*2,3*3,14/2+2,3*2+0,8*(2,97*2+2,625)-2,625*2,3 |  | 30.5147 | [18 empty] | VV | 0
|  | stěna s hlavním vstupem : 2,57*(0,98+0,795+0,84+0,45)+2,3*2,3*3,14/2+0,5*(2,3+2,73*2)+0,8*(1,72*2+2,3*2)-1,255*2,3 |  | 23.6078 | [18 empty] | VV | 0
|  | 3*3*3,14/20,9*(2,97+2,73*2)+0,8*(2,3+3,6*2)-1,9*3,4 |  | 12.5387 | [18 empty] | VV | 0
|  | 2,3*2,3*3,14/2+0,5*(1,85+2,73*2)+0,8*(1,72*2+2,3*2)-1,225*2,3 |  | 15.5748 | [18 empty] | VV | 0
|  | stěna oddělující od hlavní lodi - mramorovaná malba : 2,57*(0,525+1,04+1,055+0,605)+2,5*2,8*2+1,1*5,5 |  | 28.3382 | [18 empty] | VV | 0
|  | Mezisoučet |  | 140.813 | [18 empty] | VV | 1
|  | Podkruchtí za hlavním oltářem : | [20 empty] | VV | 0
|  | stěna k hlavnímu oltáři : 7,22*5+7,22*1-(2,4*1,95*3)+2*(0,2*2+0,62*3*2)+2*0,62*3+0,9*2*3 |  | 46.64 | [18 empty] | VV | 0
|  | ostatní tři stěny s okny : 2*(6,445*2+7,21)+1,2*(1,63*2+1,64*2)*4-(1,1*1,1*4+1,4*1,1+1,255*2) |  | 62.702 | [18 empty] | VV | 0
|  | (1,6*1,6*3,14/2)*4+2,5*7,21 |  | 34.1018 | [18 empty] | VV | 0
|  | Mezisoučet |  | 143.4438 | [18 empty] | VV | 1
|  | Sakristie : | [20 empty] | VV | 0
|  | 1,6*(5,015*2+11,225*2)+0,75*5*6+2,5*2,5*3,14*3+1,5*2,15+1*2,15+1,24*1,5+0,9*(1,75+2,36*2)+0,8*(2,015*2+2,8*2) |  | 154.105 | [18 empty] | VV | 0
|  | -(0,835*1,91+1*2,1+2,01*2,55) |  | -8.8203 | [18 empty] | VV | 0
|  | Mezisoučet |  | 145.2846 | [18 empty] | VV | 1
|  | Schodiště : 2,8*4*4+1,5*4*5+0,7*4-(1,25*2+0,75*1,5) |  | 73.975 | [18 empty] | VV | 0
|  | Mezisoučet |  | 73.975 | [18 empty] | VV | 1
|  | rezerva na nerovnosti stěn a odchylky v měření 2% : 1311,49831*0,02 |  | 26.23 | [18 empty] | VV | 0
|  | Mezisoučet |  | 26.23 | [18 empty] | VV | 1
115 | 784429001 | Malba vápenná,zhotovení styku dvou barev mimo rohy | m | 1194.1926 | 12.1 | 14449.73 | 1.11 | 1325.55 | 10.99 | 13124.18 | 21 | 17484.1733 | 0 | 0 | 0 | 0 |  |  | 0.03625 | 43.29 |  |  | POL1_
|  | výkres č. B.103 : | [20 empty] | VV | 0
|  | loď : | [20 empty] | VV | 0
|  | strop - štukované rámce lemující stropní zrcadla : | [20 empty] | VV | 0
|  | kruhy - rozvinutá šířka štuků 300 mm - průměr zrcadla 1700 mm : (1,7*3,14+1,6*3,14)*3,5 |  | 36.267 | [18 empty] | VV | 0
|  | 1. obdélník - rozvinutá šířka štuků 300 mm, délka rovné strany 280 mm, délka strany s obloukovým lomem 1900 mm : 2*(2,8*2+1,9*2) |  | 18.8 | [18 empty] | VV | 0
|  | 2. obdélník - rozvinutá šířka štuků 300 mm, délka rovné strany 2900 mm, délka strany s obloukovým lomem 1900 mm : 2*(2,9*2+1,9*2) |  | 19.2 | [18 empty] | VV | 0
|  | 3. obdélník - rozvinutá šířka štuků 300 mm, délka rovné strany 2700 mm, délka strany s obloukovým lomem 1900 mm : 2*(2,7*2+1,9*2) |  | 18.4 | [18 empty] | VV | 0
|  | 4. obdélník - rozvinutá šířka štuků 300 mm, délka rovné strany 2600 mm, délka strany s obloukovým lomem 1900 mm : 2*(2,6*2+1,9) |  | 14.2 | [18 empty] | VV | 0
|  | štukové pásy protínající vrcholy lunet po celé délce lodi - rozvinutá šířka štuků 450 mm : 2*20,1*2 |  | 80.4 | [18 empty] | VV | 0
|  | štukové hrany (žebra) lunet - rozvinutá šířka štuků 400 mm : | [20 empty] | VV | 0
|  | délka žebra lunety - 6 lunet blíže k vítěznému oblouku 5500 mm : 2*5,5*2*6 |  | 132 | [18 empty] | VV | 0
|  | délka žebra lunety - 4 lunety blíže ke knížecí lóži 6100 mm : 2*6,1*2*4 |  | 97.6 | [18 empty] | VV | 0
|  | vítězný oblouk - rozvinutá šíře štukové výzdoby 1010 mm spodní část - klenba + 550 mm lemování oblouku směrem do lodi : 2*(1,75*2+3,14*3,5) |  | 28.98 | [18 empty] | VV | 0
|  | římsy - pilastry v lodi rozvinutá délka 2500 mm, rozvinutá šířka 1450 mm : 2,5*2*(5+0,5*2) |  | 30 | [18 empty] | VV | 0
|  | římsy - pilastry v lodi rozvinutá délka 1650 mm, rozvinutá šířka 1450 mm : 1,65*2*2 |  | 6.6 | [18 empty] | VV | 0
|  | vítězný oblouk - římsa rozvinutá délka 2210 mm, rozvinutá šířka 1250 mm : 2,21*2*2 |  | 8.84 | [18 empty] | VV | 0
|  | Mezisoučet |  | 491.287 | [18 empty] | VV | 1
|  | presbytář : | [20 empty] | VV | 0
|  | žebra klenby - rozvinutá šířka 550 mm : | [20 empty] | VV | 0
|  | 1. pole klenby (za vítězným obloukem), svorník rozvinutá šířka (průměr kruhu) 950 mm : 2*(1,2*2+4*3,14)*2+0,475*0,475*3,14 |  | 60.5485 | [18 empty] | VV | 0
|  | 2. pole klenby, svorník rozvinutá šířka (průměr kruhu) 1300 mm : 2*(0,2*2+4*3,14)*2+0,65*0,65*3,14 |  | 53.1666 | [18 empty] | VV | 0
|  | 3. pole klenby, svorník rozvinutá šířka (průměr kruhu) 950 mm : 2*4*3,14*2+0,475*0,475*3,14 |  | 50.9485 | [18 empty] | VV | 0
|  | římsa pilastru mezi vítězným obloukem a prvním polem klenby, rozvinutá délka 2100 mm, rozvinutá šířka 1250 mm : 2,1*2*2 |  | 8.4 | [18 empty] | VV | 0
|  | římsa pilastru mezi prvním a druhým polem klenby, rozvinutá délka 3000 mm, rozvinutá šířka 1250 mm : 3*2*2 |  | 12 | [18 empty] | VV | 0
|  | římsa pilastru mezi druhým a třetím polem klenby, rozvinutá délka 3000 mm, rozvinutá šířka 1250 mm : 3*2*2 |  | 12 | [18 empty] | VV | 0
|  | římsa pilastru ukončení klenby u oken, rozvinutá délka 1350 mm, rozvinutá šířka 1250 mm : 1,35*2*2 |  | 5.4 | [18 empty] | VV | 0
|  | římsa balkonu za hlavním oltářem : 2*7 |  | 14 | [18 empty] | VV | 0
|  | Mezisoučet |  | 216.4636 | [18 empty] | VV | 1
|  | sakristie : | [20 empty] | VV | 0
|  | žebra klenby - rozvinutá šířka štuků 500 mm : 2*(3,14*3,6*2*2)+0,5*(1,3*2+2,5*3,14)*2 |  | 100.882 | [18 empty] | VV | 0
|  | Mezisoučet |  | 100.882 | [18 empty] | VV | 1
|  | Kruchta s knížecí lóží : | [20 empty] | VV | 0
|  | žebra klenby - rozvinutá šířka štuků 400 mm : 2*(1,5*4+6,2*2+3,5*3,14*2) |  | 80.76 | [18 empty] | VV | 0
|  | římsa a čelo balkonu po stranách knížecí lóže : 1,5*2,4*2 |  | 7.2 | [18 empty] | VV | 0
|  | oblouk mezi hlavní lodí a kruchtou š.1000 mm : 1*5*3,14*2 |  | 31.4 | [18 empty] | VV | 0
|  | Mezisoučet |  | 119.36 | [18 empty] | VV | 1
|  | Podkruchtí pod knížecí lóží : | [20 empty] | VV | 0
|  | žebra kllenby - rozvinutá šířka štuků 400 mm : 2*(2,5*2+2,5*3,14*2+3*2+2,5*3,14*2+2,5*2+2,5*3,14*2) |  | 126.2 | [18 empty] | VV | 0
|  | Mezisoučet |  | 126.2 | [18 empty] | VV | 1
|  | pilastry : 6*2*5+7*2*4+3*2*4 |  | 140 | [18 empty] | VV | 0
116 | 784 - 01 | Očištění a oprava mramorování a zlacení průčelí knížecí lóže - malba na dřevě | m2 | 20.6 | 850 | 17510 | 0 | 0 | 850 | 17510 | 21 | 21187.1 | 0 | 0 | 0 | 0 |  |  | 0 | 0 |  |  | POL1_
117 | 784 - 02 | Iluzivní mramorování sloupů pod knížecí lóží - malba na omítce | m2 | 8 | 923 | 7384 | 0 | 0 | 923 | 7384 | 21 | 8934.64 | 0 | 0 | 0 | 0 |  |  | 0 | 0 |  |  | POL1_
118 | 784 - 03 | Oprava a obnovení iluzivních oblouků pod balustrádou | kus | 3 | 5490 | 16470 | 0 | 0 | 5490 | 16470 | 21 | 19928.7 | 0 | 0 | 0 | 0 |  |  | 0 | 0 |  |  | POL1_
119 | 784 - 04 | Oprava a domalování baldachýnu nad konzolou v podkruchtí (vlevo od hlavního vstupu) | kus | 1 | 6000 | 6000 | 0 | 0 | 6000 | 6000 | 21 | 7260 | 0 | 0 | 0 | 0 |  |  | 0 | 0 |  |  | POL1_
120 | 784499909 | Malba vápenná, Athenit - forte příplatek za barvu 2x, barva - cenová skupina I | m2 | 2843.0372 | 48.9 | 139024.52 | 0 | 0 | 48.9 | 139024.52 | 21 | 168219.6692 | 0 | 0 | 0 | 0 |  |  | 0.01 | 28.43 |  |  | POL1_
|  | ŠTUKOVÉ PRVKY : | [20 empty] | VV | 0
|  | výkres č. B.103 : | [20 empty] | VV | 0
|  | loď : | [20 empty] | VV | 0
|  | strop - štukované rámce lemující stropní zrcadla : | [20 empty] | VV | 0
|  | kruhy - rozvinutá šířka štuků 300 mm - průměr zrcadla 1700 mm : (3,14*0,85*0,85-3,14*0,7*0,7)*3,5 |  | 2.5552 | [18 empty] | VV | 0
|  | 1. obdélník - rozvinutá šířka štuků 300 mm, délka rovné strany 280 mm, délka strany s obloukovým lomem 1900 mm : 0,3*(2,8*2+1,9*2) |  | 2.82 | [18 empty] | VV | 0
|  | 2. obdélník - rozvinutá šířka štuků 300 mm, délka rovné strany 2900 mm, délka strany s obloukovým lomem 1900 mm : 0,3*(2,9*2+1,9*2) |  | 2.88 | [18 empty] | VV | 0
|  | 3. obdélník - rozvinutá šířka štuků 300 mm, délka rovné strany 2700 mm, délka strany s obloukovým lomem 1900 mm : 0,3*(2,7*2+1,9*2) |  | 2.76 | [18 empty] | VV | 0
|  | 4. obdélník - rozvinutá šířka štuků 300 mm, délka rovné strany 2600 mm, délka strany s obloukovým lomem 1900 mm : 0,3*(2,6*2+1,9) |  | 2.13 | [18 empty] | VV | 0
|  | štukové pásy protínající vrcholy lunet po celé délce lodi - rozvinutá šířka štuků 450 mm : 0,45*20,1*2 |  | 18.09 | [18 empty] | VV | 0
|  | štukové hrany (žebra) lunet - rozvinutá šířka štuků 400 mm : | [20 empty] | VV | 0
|  | délka žebra lunety - 6 lunet blíže k vítěznému oblouku 5500 mm : 0,4*5,5*2*6 |  | 26.4 | [18 empty] | VV | 0
|  | délka žebra lunety - 4 lunety blíže ke knížecí lóži 6100 mm : 0,4*6,1*2*4 |  | 19.52 | [18 empty] | VV | 0
|  | vítězný oblouk - rozvinutá šíře štukové výzdoby 1010 mm spodní část - klenba + 550 mm lemování oblouku směrem do lodi : 1,61*(1,75*2+3,14*3,5) |  | 23.3289 | [18 empty] | VV | 0
|  | římsy - pilastry v lodi rozvinutá délka 2500 mm, rozvinutá šířka 1450 mm : 2,5*1,45*(5+0,5*2) |  | 21.75 | [18 empty] | VV | 0
|  | římsy - pilastry v lodi rozvinutá délka 1650 mm, rozvinutá šířka 1450 mm : 1,65*1,45*2 |  | 4.785 | [18 empty] | VV | 0
|  | vítězný oblouk - římsa rozvinutá délka 2210 mm, rozvinutá šířka 1250 mm : 2,21*1,25*2 |  | 5.525 | [18 empty] | VV | 0
|  | Mezisoučet |  | 132.5441 | [18 empty] | VV | 1
|  | presbytář : | [20 empty] | VV | 0
|  | žebra klenby - rozvinutá šířka 550 mm : | [20 empty] | VV | 0
|  | 1. pole klenby (za vítězným obloukem), svorník rozvinutá šířka (průměr kruhu) 950 mm : 0,55*(1,2*2+4*3,14)*2+0,475*0,475*3,14 |  | 17.1645 | [18 empty] | VV | 0
|  | 2. pole klenby, svorník rozvinutá šířka (průměr kruhu) 1300 mm : 0,55*(0,2*2+4*3,14)*2+0,65*0,65*3,14 |  | 15.5826 | [18 empty] | VV | 0
|  | 3. pole klenby, svorník rozvinutá šířka (průměr kruhu) 950 mm : 0,55*4*3,14*2+0,475*0,475*3,14 |  | 14.5245 | [18 empty] | VV | 0
|  | římsa pilastru mezi vítězným obloukem a prvním polem klenby, rozvinutá délka 2100 mm, rozvinutá šířka 1250 mm : 2,1*1,25*2 |  | 5.25 | [18 empty] | VV | 0
|  | římsa pilastru mezi prvním a druhým polem klenby, rozvinutá délka 3000 mm, rozvinutá šířka 1250 mm : 3*1,25*2 |  | 7.5 | [18 empty] | VV | 0
|  | římsa pilastru mezi druhým a třetím polem klenby, rozvinutá délka 3000 mm, rozvinutá šířka 1250 mm : 3*1,25*2 |  | 7.5 | [18 empty] | VV | 0
|  | římsa pilastru ukončení klenby u oken, rozvinutá délka 1350 mm, rozvinutá šířka 1250 mm : 1,35*1,25*2 |  | 3.375 | [18 empty] | VV | 0
|  | římsa balkonu za hlavním oltářem : 1,1*7 |  | 7.7 | [18 empty] | VV | 0
|  | Mezisoučet |  | 78.5966 | [18 empty] | VV | 1
|  | sakristie : | [20 empty] | VV | 0
|  | žebra klenby - rozvinutá šířka štuků 500 mm : 0,5*(3,14*3,6*2*2)+0,5*(1,3*2+2,5*3,14)*2 |  | 33.058 | [18 empty] | VV | 0
|  | Mezisoučet |  | 33.058 | [18 empty] | VV | 1
|  | Kruchta s knížecí lóží : | [20 empty] | VV | 0
|  | žebra klenby - rozvinutá šířka štuků 400 mm : 0,4*(1,5*4+6,2*2+3,5*3,14*2) |  | 16.152 | [18 empty] | VV | 0
|  | římsa a čelo balkonu po stranách knížecí lóže : 1,5*2,4*2 |  | 7.2 | [18 empty] | VV | 0
|  | oblouk mezi hlavní lodí a kruchtou š.1000 mm : 1*5*3,14 |  | 15.7 | [18 empty] | VV | 0
|  | Mezisoučet |  | 39.052 | [18 empty] | VV | 1
|  | Podkruchtí pod knížecí lóží : | [20 empty] | VV | 0
|  | žebra kllenby - rozvinutá šířka štuků 400 mm : 0,4*(2,5*2+2,5*3,14*2+3*2+2,5*3,14*2+2,5*2+2,5*3,14*2) |  | 25.24 | [18 empty] | VV | 0
|  | Mezisoučet |  | 25.24 | [18 empty] | VV | 1
|  | pracnost a zvýšená spotřeba barev - štukových motivů 100% plochy : 308,49065 |  | 308.4907 | [18 empty] | VV | 0
|  | Mezisoučet |  | 308.4907 | [18 empty] | VV | 1
|  | výkres č.B.103, B.104 : | [20 empty] | VV | 0
|  | STROPY : | [20 empty] | VV | 0
|  | Hlavní loď : | [20 empty] | VV | 0
|  | strop : 5*3,14*20,2 |  | 317.14 | [18 empty] | VV | 0
|  | odpočet průmětu lunet do válcové plochy stropu : -(3,1*4+2*2*3,14/2)*4 |  | -74.72 | [18 empty] | VV | 0
|  | -(3,6*2,9+1,5*1,5*3,14/2)*6 |  | -83.835 | [18 empty] | VV | 0
|  | plocha lunet včetně zadní stěny lunety : (0,7*3,1*2+2*3,14*0,7+2*3,14*2/2+4*3,1+2*2*3,14/2)*4 |  | 134.784 | [18 empty] | VV | 0
|  | (0,7*3,6*2+1,5*3,14*0,7+1*3,14*2/2+2,9*3,6+1*1*3,14/2)*6 |  | 140.922 | [18 empty] | VV | 0
|  | špalety oken : 0,8*(1,7+2,6*2+0,6*0,6*3,14/2)*2 |  | 11.9443 | [18 empty] | VV | 0
|  | odpočet výplní otvorů : -((1,2*2+0,6*0,6*3,14/2)*2+2,1*2,5*2) |  | -16.4304 | [18 empty] | VV | 0
|  | Mezisoučet |  | 429.8049 | [18 empty] | VV | 1
|  | Presbytář : | [20 empty] | VV | 0
|  | 1. pole : 7*5,4+4*5,4*2+4*7*2-3,5*3,5*3,14*2/2-2,7*2,7*3,14 |  | 75.6444 | [18 empty] | VV | 0
|  | 2. pole : 7*4,2+4*4,2*2+4*7*2-3,5*3,5*3,14*2/2-(1*2*2+2*2*3,14) |  | 63.975 | [18 empty] | VV | 0
|  | 3.pole : 7*4+4*4*2+4*7*2-3,5*3,5*3,14*2/2-(1*2*2+2*2*3,14) |  | 60.975 | [18 empty] | VV | 0
|  | pásy mezi poli klenby : 1,2*3,5*3,14+1,5*3,5*3,14*2+0,6*3,5*3,14 |  | 52.752 | [18 empty] | VV | 0
|  | Mezisoučet |  | 253.3464 | [18 empty] | VV | 1
|  | Kruchta s knížecí lóží : 11,2*7,1+4,5*11,2*2+7,1*4,5*2-(3,5*3,5*3,14*2+5*4*2) |  | 127.29 | [18 empty] | VV | 0
|  | Mezisoučet |  | 127.29 | [18 empty] | VV | 1
|  | Podkruchtí pod knížecí lóží : 11,2*7,1+2,4*(11,2*2+7,1*2)-(2,5*2,5*3,14+2,4*2)*2-2*2*3,14-1,1*1,1*3,14*2 |  | 98.3512 | [18 empty] | VV | 0
|  | Mezisoučet |  | 98.3512 | [18 empty] | VV | 1
|  | Podkruchtí za hlavním oltářem : 7,2*7+2*(7,2*2+7*2) |  | 107.2 | [18 empty] | VV | 0
|  | Mezisoučet |  | 107.2 | [18 empty] | VV | 1
|  | Sakristie : 11,2*5+2,5*(11,2*2+5*2)-(2,5*2,5*3,14*3) |  | 78.125 | [18 empty] | VV | 0
|  | Mezisoučet |  | 78.125 | [18 empty] | VV | 1
|  | Schodiště : (3*3*2+1,5*1,5*2)/1,2 |  | 18.75 | [18 empty] | VV | 0
|  | Mezisoučet |  | 18.75 | [18 empty] | VV | 1
|  | rezerva na nerovnosti stěn a odchylky v měření 2% : 1112,86752*0,02 |  | 22.2573 | [18 empty] | VV | 0
|  | Mezisoučet |  | 22.2573 | [18 empty] | VV | 1
|  | odpočet štukových ozdob - plocha sníže o 20% na půdorysný průmět rozvinutých řezů : -308,4965*0,8 |  | -246.7972 | [18 empty] | VV | 0
|  | Mezisoučet |  | -246.7972 | [18 empty] | VV | 1
|  | STĚNY : | [20 empty] | VV | 0
|  | výkres č.B.103, B.104 : | [20 empty] | VV | 0
|  | Hlavní loď : | [20 empty] | VV | 0
|  | stěny od římsy na pilastrech (lunety počítané ve stropech) : 5,5*20,2*2+5,5*0,5*20 |  | 277.2 | [18 empty] | VV | 0
|  | balkon : 1*(1,2*2+8)+1,2*8 |  | 20 | [18 empty] | VV | 0
|  | stěna s vítězným obloukem : 4,5*4,5*3,14/2+5,5*10-(3,5*3,5*3,14/2+6*6,9) |  | 26.16 | [18 empty] | VV | 0
|  | stěna s knížecí lóží (mramorovaná malba) vč. vnitřní stěny oblouku : 5,5*11,205-(2*2*3,14/2+2,4*2,1)*2-(3,79*2,4+2*2*3,14/2+2*1,79) |  | 20.0315 | [18 empty] | VV | 0
|  | 1,1*(2,4*2+2*3,14)*2+1,1*(2,4*2+2*3,14+1,79) |  | 38.533 | [18 empty] | VV | 0
|  | odpočet otvorů : -2,41*2,54*2 |  | -12.2428 | [18 empty] | VV | 0
|  | Mezisoučet |  | 369.6817 | [18 empty] | VV | 1
|  | Presbytář vč. varhanní kruchty : | [20 empty] | VV | 0
|  | 1. pole klenby : 6,88*(1,136+5,23)*2+(0,4*5,23+2,6*2,6*3,14/2)*2+0,95*(1,725*2+4,25*2)-(0,845*3,8+0,835*1,91) |  | 119.5532 | [18 empty] | VV | 0
|  | 2. pole klenby : 6,88*(1,4+4,15)*2+(2*2*3,14/2)*2+0,95*(1,725*2+4,25*2)-(0,835*3,8+1*2,1+1*1,95) |  | 93.0575 | [18 empty] | VV | 0
|  | 3. pole klenby : 3,6*(1,465+1,565+1,505+0,87+0,46+7,22+0,54+0,515+1,57+0,755+0,96+0,29+1,412) |  | 68.8572 | [18 empty] | VV | 0
|  | 2*2*3,14+3,5*3,5*3,14/2+0,9*(3,47*8+1,6*8) |  | 68.2965 | [18 empty] | VV | 0
|  | -(1,09*1,27*4+0,96*2) |  | -7.4572 | [18 empty] | VV | 0
|  | Mezisoučet |  | 342.3072 | [18 empty] | VV | 1
|  | Kruchta s knížecí lóží : | [20 empty] | VV | 0
|  | stěna (průčelí kostela) : 0,66*11,24+5*5*3,14/2 |  | 46.6684 | [18 empty] | VV | 0
|  | boční stěna s oknem : 1,86*5,7+2,7*2,7*3,14/2+0,8*2,8*2+2,99-1,1*2,2*2 |  | 24.6773 | [18 empty] | VV | 0
|  | boční stěna se zazděným vchodem do klarisek : 1,86*5,7+2,7*2,7*3,14/2+0,5*(2,1*2+1) |  | 24.6473 | [18 empty] | VV | 0
|  | Mezisoučet |  | 95.993 | [18 empty] | VV | 1
|  | Podkruchtí pod knížecí lóží : | [20 empty] | VV | 0
|  | boční stěna s Sv. Reparátem : 2,57*6,655+2,3*2,3*3,14/2+2,3*2,1 |  | 30.2386 | [18 empty] | VV | 0
|  | boční stěna s oknem : 2,57*6,535+2,3*2,3*3,14/2+2,3*2+0,8*(2,97*2+2,625)-2,625*2,3 |  | 30.5147 | [18 empty] | VV | 0
|  | stěna s hlavním vstupem : 2,57*(0,98+0,795+0,84+0,45)+2,3*2,3*3,14/2+0,5*(2,3+2,73*2)+0,8*(1,72*2+2,3*2)-1,255*2,3 |  | 23.6078 | [18 empty] | VV | 0
|  | 3*3*3,14/20,9*(2,97+2,73*2)+0,8*(2,3+3,6*2)-1,9*3,4 |  | 12.5387 | [18 empty] | VV | 0
|  | 2,3*2,3*3,14/2+0,5*(1,85+2,73*2)+0,8*(1,72*2+2,3*2)-1,225*2,3 |  | 15.5748 | [18 empty] | VV | 0
|  | stěna oddělující od hlavní lodi - mramorovaná malba : 2,57*(0,525+1,04+1,055+0,605)+2,5*2,8*2+1,1*5,5 |  | 28.3382 | [18 empty] | VV | 0
|  | Mezisoučet |  | 140.813 | [18 empty] | VV | 1
|  | Podkruchtí za hlavním oltářem : | [20 empty] | VV | 0
|  | stěna k hlavnímu oltáři : 7,22*5+7,22*1-(2,4*1,95*3)+2*(0,2*2+0,62*3*2)+2*0,62*3+0,9*2*3 |  | 46.64 | [18 empty] | VV | 0
|  | ostatní tři stěny s okny : 2*(6,445*2+7,21)+1,2*(1,63*2+1,64*2)*4-(1,1*1,1*4+1,4*1,1+1,255*2) |  | 62.702 | [18 empty] | VV | 0
|  | (1,6*1,6*3,14/2)*4+2,5*7,21 |  | 34.1018 | [18 empty] | VV | 0
|  | Mezisoučet |  | 143.4438 | [18 empty] | VV | 1
|  | Sakristie : | [20 empty] | VV | 0
|  | 1,6*(5,015*2+11,225*2)+0,75*5*6+2,5*2,5*3,14*3+1,5*2,15+1*2,15+1,24*1,5+0,9*(1,75+2,36*2)+0,8*(2,015*2+2,8*2) |  | 154.105 | [18 empty] | VV | 0
|  | -(0,835*1,91+1*2,1+2,01*2,55) |  | -8.8203 | [18 empty] | VV | 0
|  | Mezisoučet |  | 145.2846 | [18 empty] | VV | 1
|  | Schodiště : 2,8*4*4+1,5*4*5+0,7*4-(1,25*2+0,75*1,5) |  | 73.975 | [18 empty] | VV | 0
|  | Mezisoučet |  | 73.975 | [18 empty] | VV | 1
|  | rezerva na nerovnosti stěn a odchylky v měření 2% : 1311,49831*0,02 |  | 26.23 | [18 empty] | VV | 0
|  | Mezisoučet |  | 26.23 | [18 empty] | VV | 1
121 | 784-0 | Barevná retuš opravené omítky drážek v místě stávajících a nových tras rozvodů - stěny a stropy,,, sjednocení s okolím, | m2 | -55 | 181.7 | -9993.5 | 181.7 | -9993.5 | 0 | 0 | 21 | -12092.135 | 0 | 0 | 0 | 0 |  |  | 0 | 0 |  |  | POL3_7
|  | ODPOČET MĚNĚNÝCH PRACÍ : | [20 empty] | VV | 0
|  | viz. původní nabídka list A.M7 01Pol, položka č.254 : | [20 empty] | VV | 0
[23 empty] | VV | 0
|  | stěny; 50,00 : | [20 empty] | VV | 0
|  | strop; 5,00 : | [20 empty] | VV | 0
|  | -55 |  | -55 | [18 empty] | VV | 0
Díl: | D96 | Přesuny suti a vybouraných hmot |  |  |  | 6610.15 |  | 0 |  | 6610.15 |  | 7998.2815 |  | 0 |  | 0 |  |  |  | 0 |  |  | DIL
122 | 979011111 | Svislá doprava suti a vybour. hmot za 2.NP a 1.PP, viz. původní nabídka list A.M7 01Pol, položka č.256 | t | 11.6458 | 137 | 1595.47 | 0 | 0 | 137 | 1595.47 | 21 | 1930.5187 | 0 | 0 | 0 | 0 |  |  | 0 | 0 |  |  | POL8_
|  | Demontážní hmotnosti z položek s pořadovými čísly: : | [20 empty] | VV | 0
|  | 2,35,36,37,42,57,58,59,60,109,110, : | [20 empty] | VV | 0
|  | Součet: : 11,64579 |  | 11.6458 | [18 empty] | VV | 0
123 | 979081111 | Odvoz suti a vybour. hmot na skládku do 1 km, viz. původní nabídka list A.M7 01Pol, položka č.257 | t | 11.6458 | 146.5 | 1706.11 | 0 | 0 | 146.5 | 1706.11 | 21 | 2064.3931 | 0 | 0 | 0 | 0 |  |  | 0 | 0 |  |  | POL8_
|  | Demontážní hmotnosti z položek s pořadovými čísly: : | [20 empty] | VV | 0
|  | 2,35,36,37,42,57,58,59,60,109,110, : | [20 empty] | VV | 0
|  | Součet: : 11,64579 |  | 11.6458 | [18 empty] | VV | 0
124 | 979081121 | Příplatek k odvozu za každý další 1 km, viz. původní nabídka list A.M1 01Pol, položka č.568 | t | 116.4579 | 6 | 698.75 | 0 | 0 | 6 | 698.75 | 21 | 845.4875 | 0 | 0 | 0 | 0 |  |  | 0 | 0 |  |  | POL8_
|  | Demontážní hmotnosti z položek s pořadovými čísly: : | [20 empty] | VV | 0
|  | 2,35,36,37,42,57,58,59,60,109,110, : | [20 empty] | VV | 0
|  | Součet: : 116,45791 |  | 116.4579 | [18 empty] | VV | 0
125 | 979082111 | Vnitrostaveništní doprava suti do 10 m, viz. původní nabídka list A.M7 01Pol, položka č.258 | t | 11.6458 | 83.1 | 967.77 | 0 | 0 | 83.1 | 967.77 | 21 | 1171.0017 | 0 | 0 | 0 | 0 |  |  | 0 | 0 |  |  | POL8_
|  | Demontážní hmotnosti z položek s pořadovými čísly: : | [20 empty] | VV | 0
|  | 2,35,36,37,42,57,58,59,60,109,110, : | [20 empty] | VV | 0
|  | Součet: : 11,64579 |  | 11.6458 | [18 empty] | VV | 0
126 | 979082121 | Příplatek k vnitrost. dopravě suti za dalších 5 m, viz. původní nabídka list A.M7 01Pol, položka č.259 | t | 116.4579 | 9.9 | 1152.93 | 0 | 0 | 9.9 | 1152.93 | 21 | 1395.0453 | 0 | 0 | 0 | 0 |  |  | 0 | 0 |  |  | POL8_
|  | Demontážní hmotnosti z položek s pořadovými čísly: : | [20 empty] | VV | 0
|  | 2,35,36,37,42,57,58,59,60,109,110, : | [20 empty] | VV | 0
|  | Součet: : 116,45791 |  | 116.4579 | [18 empty] | VV | 0
127 | 979990001 | Poplatek za skládku stavební suti, viz. původní nabídka list A.M7 01Pol, položka č.255 | t | 11.6458 | 42 | 489.12 | 0 | 0 | 42 | 489.12 | 21 | 591.8352 | 0 | 0 | 0 | 0 |  |  | 0 | 0 |  |  | POL8_
|  | Demontážní hmotnosti z položek s pořadovými čísly: : | [20 empty] | VV | 0
|  | 2,35,36,37,42,57,58,59,60,109,110, : | [20 empty] | VV | 0
|  | Součet: : 11,64579 |  | 11.6458 | [18 empty] | VV | 0
Díl: | ON | Ostatní náklady |  |  |  | 20659.37 |  | 0 |  | 20659.37 |  | 24997.8377 |  | 0 |  | 0 |  |  |  | 0 |  |  | DIL
128 | 005121 R | Zařízení staveniště | Soubor | 1 | 20659.37 | 20659.37 | 0 | 0 | 20659.37 | 20659.37 | 21 | 24997.8377 | 0 | 0 | 0 | 0 |  |  | 0 | 0 |  |  | POL99_2
[21 empty] | 15 | 21
END