## Pokyny pro vyplnění (hidden)
Pokyny pro vyplnění
Ve všech listech tohoto souboru můžete měnit pouze buňky s modrým pozadím. Jedná se o tyto údaje : - údaje o firmě - jednotkové ceny položek zadané na maximálně dvě desetinná místa

## Stavba
#RTSROZP# | Položkový rozpočet stavby
| Stavba: |  | ZL19,22,24-26-VIDOX | Rekonstrukce bývalého areálu kláštera minoritů
| Objekt: |  | ZL26 | Objekt M1 - změny výmalby a kamenný práh v místnosti 1.03
| Rozpočet: |  | ZL26 | Objekt M1 - změny výmalby a kamenný práh v místnosti 1.03
| Objednatel: |  | Město Český Krumlov |  |  |  | IČ: | 00245836
|  |  | náměstí Svornosti 1 |  |  |  | DIČ: | CZ00245836
|  | 38101 | Český Krumlov-Vnitřní Město
| Projektant: |  | IKP Consulting Engineers, s.r.o. |  |  |  | IČ: | 45799016
|  |  | Jankovcova 1037/49 |  |  |  | DIČ: | CZ45799016
|  | 17000 | Praha-Holešovice
| Zhotovitel: |  | Společnost pro revitalizaci areálu klášterů Český Krumlov, VIDOX s.r.o., jako vedoucí člen |  |  |  | IČ: | 25160168
|  |  | Radniční 133/1 |  |  |  | DIČ: | CZ25160168
|  | 37001 | České Budějovice-České Budějovice 1
| Vypracoval: |  | Josef Záleský
| Rozpis ceny | [6 empty] | Celkem
HSV | HSV | [6 empty] | 83927.36
PSV | PSV | [6 empty] | 352908.76
MON | MON | [6 empty] | 0
VN | Vedlejší náklady | [6 empty] | 0
ON | Ostatní náklady | [6 empty] | 10484.07
| Celkem | [6 empty] | 447320.19
Rekapitulace daní
| Základ pro sníženou DPH |  |  | 15 | % | 0 |  |  | CZK
| Snížená DPH |  |  | 15 | % | 0 |  |  | CZK
| Základ pro základní DPH |  |  | 21 | % | 447320.19 |  |  | CZK
| Základní DPH |  |  | 21 | % | 0 |  |  | CZK
| Zaokrouhlení | [7 empty] | CZK
| Cena celkem bez DPH |  |  |  |  | 447320.19 |  |  | CZK
| Cena celkem s DPH |  |  |  |  | 0 |  |  | CZK
|  | v | Českém Krumlově |  | dne |  | 2015-07-14
|  |  | Za zhotovitele |  |  |  | Za objednatele
Rekapitulace dílčích částí
#CASTI>> | Číslo | Název |  |  | Základ pro sníženou DPH | Základ pro základní DPH | DPH celkem | Cena celkem | %
1 | Stavba |  |  |  | 0 | 447320.19 |  | 447320.19 | 100
2 | ZL26 | Objekt M1 - změny výmalby a kamenný práh v místnosti 1.03 |  |  | 0 | 447320.19 |  | 447320.19 | 100
3 | ZL26 | Objekt M1 - změny výmalby a kamenný práh v místnosti 1.03 |  |  | 0 | 447320.19 |  | 447320.19 | 100
| Celkem za stavbu |  |  |  | 0 | 447320.19 | 0 | 447320.19 | 100
Rekapitulace dílů
| Číslo | Název |  |  | Typ dílu |  |  | Celkem | %
| 61 | Upravy povrchů vnitřní |  |  | HSV |  |  | 77070.39 | 17.2294
| 96 | Bourání konstrukcí |  |  | HSV |  |  | 1356.66 | 0.30329
| 99 | Staveništní přesun hmot |  |  | HSV |  |  | 588.47 | 0.13155
| 772 | Kamenné dlažby |  |  | PSV |  |  | 71898.49 | 16.0732
| 784 | Malby |  |  | PSV |  |  | 281010.27 | 62.8208
| D96 | Přesuny suti a vybouraných hmot |  |  | PSU |  |  | 4911.84 | 1.0981
| ON | Ostatní náklady |  |  | ON |  |  | 10484.07 | 2.3438
| Cena celkem | [6 empty] | 447320.19 | 100
Note on D11: Název
Note on I11: IČO
Note on D12: Ulice
Note on I12: DIČ
Note on C13: PSČ
Note on D13: Ulice

## VzorPolozky (hidden)
Položkový rozpočet
S:
O:
R:

## ZL26 ZL26 Pol
Položkový rozpočet | [22 empty] | #TypZaznamu#
S: | ZL19,22,24-26-VIDOX | Rekonstrukce bývalého areálu kláštera minoritů | [20 empty] | STA
O: | ZL26 | Objekt M1 - změny výmalby a kamenný práh v místnosti 1.03 | [18 empty] | STA |  | OBJ
R: | ZL26 | Objekt M1 - změny výmalby a kamenný práh v místnosti 1.03 | [20 empty] | ROZ
P.č. | Číslo položky | Název položky | MJ | množství | cena / MJ | Celkem | Dodávka | Dodávka celk. | Montáž | Montáž celk. | DPH | cena s DPH | hmotnost / MJ | hmotnost celk.(t) | dem. hmotnost / MJ | dem. hmotnost celk.(t) | Ceník | Cen. soustava | Nhod / MJ | Nhod celk.
Díl: | 61 | Upravy povrchů vnitřní |  |  |  | 77070.39 |  | 0 |  | 77070.39 |  | 93255.1719 |  | 4.29 |  | 6.78 |  |  |  | 0 |  |  | DIL
1 | 627455111 | Spárování starého zdiva z lom. kamene hl. do 8 cm | m2 | 22.6265 | 538.7 | 12188.9 | 0 | 0 | 538.7 | 12188.9 | 21 | 14748.569 | 0.03234 | 0.73 | 0 | 0 |  |  | 0 | 0 |  |  | POL1_1
|  | místnost č.1.03 - odstranění starých nasycených sanačních omítek : 1,3*(33,475+32,45+21,1)*0,2 |  | 22.6265 | [18 empty] | VV | 0
|  | hloubkové spárování cca 20% z plochy : | [20 empty] | VV | 0
2 | 978013191 | Otlučení omítek vápenných nebo vápenocementových vnitřních stěn, v rozsahu do 100 % | m2 | 113.1325 | 36.5 | 4129.34 | 0 | 0 | 36.5 | 4129.34 | 21 | 4996.5014 | 0 | 0 | 0.046 | 5.2 |  |  | 0 | 0 |  |  | POL1_1
|  | místnost č.1.03 - odstranění starých nasycených sanačních omítek : 1,3*(33,475+32,45+21,1) |  | 113.1325 | [18 empty] | VV | 0
3 | 978023251 | Vysekání, vyškrábání a vyčištění spár zdiva kamenného režného z lomového kamene | m2 | 113.1325 | 27.4 | 3099.83 | 0 | 0 | 27.4 | 3099.83 | 21 | 3750.7943 | 0 | 0 | 0.014 | 1.58 |  |  | 0 | 0 |  |  | POL1_1
|  | místnost č.1.03 - odstranění starých nasycených sanačních omítek : 1,3*(33,475+32,45+21,1) |  | 113.1325 | [18 empty] | VV | 0
4 | 612821012 | Sanační omítka stěn mírně zasolených položka ÚRS - cena v úrovni 2014/I - 637,- Kč/m2, cena dle Sod 80% ceny ÚRS 2014/I - 509,60 Kč/m2 | m2 | 113.1325 | 509.6 | 57652.32 | 0 | 0 | 509.6 | 57652.32 | 21 | 69759.3072 | 0.0315 | 3.56 | 0 | 0 |  |  | 0 | 0 |  |  | POL1_
|  | místnost č.1.03 - výměna starých nasycených sanačních omítek - nová sanační omítka pro mírně zasolené zdivo : 1,3*(33,475+32,45+21,1) |  | 113.1325 | [18 empty] | VV | 0
Díl: | 96 | Bourání konstrukcí |  |  |  | 1356.66 |  | 0 |  | 1356.66 |  | 1641.5586 |  | 0 |  | 3.27 |  |  |  | 0 |  |  | DIL
5 | 965043441 | Bourání podkladů pod dlažby nebo litých celistvých dlažeb a mazanin betonových s potěrem nebo, teracem, tloušťky do 150 mm, plochy přes 4 m2 | m3 | 1.4859 | 913 | 1356.66 | 0 | 0 | 913 | 1356.66 | 21 | 1641.5586 | 0 | 0 | 2.2 | 3.27 |  |  | 0 | 0 |  |  | POL1_1
|  | analogicky vbourání betonového prahu v místnosti 1.03 mezi kamennými sloupy : 0,45*0,18*(3,81+3,645+3,49+3,59+3,81) |  | 1.486 | [18 empty] | VV | 0
Díl: | 99 | Staveništní přesun hmot |  |  |  | 588.47 |  | 0 |  | 588.47 |  | 712.0487 |  | 0 |  | 0 |  |  |  | 0 |  |  | DIL
6 | 999281111 | Přesun hmot pro opravy a údržbu do výšky 25 m | t | 4.2954 | 137 | 588.47 | 0 | 0 | 137 | 588.47 | 21 | 712.0487 | 0 | 0 | 0 | 0 |  |  | 0 | 0 |  |  | POL7_
|  | Hmotnosti z položek s pořadovými čísly: : | [20 empty] | VV | 0
|  | 1,4, : | [20 empty] | VV | 0
|  | Součet: : 4,29541 |  | 4.2954 | [18 empty] | VV | 0
Díl: | 772 | Kamenné dlažby |  |  |  | 71898.49 |  | 59341.2 |  | 12557.29 |  | 86997.1729 |  | 3.25 |  | 0 |  |  |  | 0 |  |  | DIL
7 | 772509001 | Povrchová úprava kamene prostředkem na bázi včelího vosku v organ. rozpouštědle | m2 | 8.2553 | 228.3 | 1884.67 | 0 | 0 | 228.3 | 1884.67 | 21 | 2280.4507 | 0 | 0 | 0 | 0 |  |  | 0 | 0 |  |  | POL1_7
|  | osazení kamenného prahu v místnosti 1.03 mezi kamennými sloupy a doplnění dlažby : 0,45*(3,81+3,645+3,49+3,59+3,81) |  | 8.2553 | [18 empty] | VV | 0
8 | 772507140 | Kladení dlažby z kamene do malty z desek o nestejné tloušťce jednoho prvku s rubovou plochou, neopracovanou, s úpravou tvaru, tloušťky 30 až 150 mm (krajiny) | m2 | 8.2553 | 1095.6 | 9044.45 | 0 | 0 | 1095.6 | 9044.45 | 21 | 10943.7845 | 0.13023 | 1.08 | 0 | 0 |  |  | 0 | 0 |  |  | POL1_7
|  | osazení kamenného prahu v místnosti 1.03 mezi kamennými sloupy a doplnění dlažby : 0,45*(3,81+3,645+3,49+3,59+3,81) |  | 8.2553 | [18 empty] | VV | 0
9 | 583-1 | Deska dlažební řezaná tl. 18 cm rula s opracovaným povrchem a hranami | m2 | 8.668 | 6846 | 59341.2 | 6846 | 59341.2 | 0 | 0 | 21 | 71802.852 | 0.25 | 2.17 | 0 | 0 |  |  | 0 | 0 |  |  | POL3_7
|  | osazení kamenného prahu v místnosti 1.03 mezi kamennými sloupy a doplnění dlažby : 0,45*(3,81+3,645+3,49+3,59+3,81)*1,05 |  | 8.668 | [18 empty] | VV | 0
10 | 998772102 | Přesun hmot pro kamenné dlažby, obklady schodišťových stupňů a soklů v objektech výšky do 12 m | t | 3.2421 | 502.2 | 1628.17 | 0 | 0 | 502.2 | 1628.17 | 21 | 1970.0857 | 0 | 0 | 0 | 0 |  |  | 0 | 0 |  |  | POL7_
|  | Hmotnosti z položek s pořadovými čísly: : | [20 empty] | VV | 0
|  | 8,9, : | [20 empty] | VV | 0
|  | Součet: : 3,24208 |  | 3.2421 | [18 empty] | VV | 0
Díl: | 784 | Malby |  |  |  | 281010.27 |  | 165080.56 |  | 115929.7 |  | 340022.4267 |  | 1.31 |  | 0 |  |  |  | 406.61 |  |  | DIL
11 | 784401801 | Odstranění maleb obroušením s oprášením, v místnostech do 3,8 m | m2 | 193.2515 | 16.9 | 3265.95 | 0 | 0 | 16.9 | 3265.95 | 21 | 3951.7995 | 0 | 0 | 0 | 0 |  |  | 0 | 0 |  |  | POL1_7
|  | odpočet množství v rozpočtu - je prováděno restaurátory v celé ploše : -(420,1+4,8)*0,1 |  | -42.49 | [18 empty] | VV | 0
|  | Mezisoučet |  | -42.49 | [18 empty] | VV | 1
|  | stěny dopočet v rozpočtu stavby uvedeno 50% z celkového množství : | [20 empty] | VV | 0
|  | celá ploch stěn : 454,974*2 |  | 909.948 | [18 empty] | VV | 0
|  | odpočet restaurovaných ploch - viz restaurátorské práce - etapa II : -106,1 |  | -106.1 | [18 empty] | VV | 0
|  | odpočet sanačních omítek : -113,1325 |  | -113.1325 | [18 empty] | VV | 0
|  | odpočet množství ze smluvního rozpočtu : -454,974 |  | -454.974 | [18 empty] | VV | 0
|  | Mezisoučet |  | 235.7415 | [18 empty] | VV | 1
12 | 784402803 | Odstranění malby oškrábáním v místnosti H do 8 m | m2 | 193.2515 | 25 | 4831.29 | 0.08 | 15.46 | 24.92 | 4815.83 | 21 | 5845.8609 | 0 | 0 | 0 | 0 |  |  | 0.08225 | 15.89 |  |  | POL1_
|  | odpočet množství v rozpočtu - je prováděno restaurátory v celé ploše : -(420,1+4,8)*0,1 |  | -42.49 | [18 empty] | VV | 0
|  | Mezisoučet |  | -42.49 | [18 empty] | VV | 1
|  | stěny dopočet v rozpočtu stavby uvedeno 50% z celkového množství : | [20 empty] | VV | 0
|  | celá ploch stěn : 454,974*2 |  | 909.948 | [18 empty] | VV | 0
|  | odpočet restaurovaných ploch - viz restaurátorské práce - etapa II : -106,1 |  | -106.1 | [18 empty] | VV | 0
|  | odpočet sanačních omítek : -113,1325 |  | -113.1325 | [18 empty] | VV | 0
|  | odpočet množství ze smluvního rozpočtu : -454,974 |  | -454.974 | [18 empty] | VV | 0
|  | Mezisoučet |  | 235.7415 | [18 empty] | VV | 1
13 | 784181201 | Penetrace podkladu nátěrem Keim-Spezial-Fixativ,1x | m2 | 1225.048 | 33.5 | 41039.11 | 23.64 | 28960.13 | 9.86 | 12078.97 | 21 | 49657.3231 | 0.00016 | 0.2 | 0 | 0 |  |  | 0.03248 | 39.79 |  |  | POL1_
|  | stropy včetně členitosti žeber (bez části s malbou) : 351*1,2 |  | 421.2 | [18 empty] | VV | 0
|  | stěny : (454,974*2-106,1) |  | 803.848 | [18 empty] | VV | 0
14 | 784187101 | Vyhlazení stěrkovou hmotou Keim-Spachtel 1x (1 mm) | m2 | 183.7572 | 273 | 50165.72 | 175.81 | 32306.35 | 97.19 | 17859.36 | 21 | 60700.5212 | 0.0018 | 0.33 | 0 | 0 |  |  | 0.32065 | 58.92 |  |  | POL1_
|  | 15% plochy stěn a stropů : | [20 empty] | VV | 0
|  | stropy včetně členitosti žeber (bez části s malbou) : 351*1,2*0,15 |  | 63.18 | [18 empty] | VV | 0
|  | stěny : (454,974*2-106,1)*0,15 |  | 120.5772 | [18 empty] | VV | 0
15 | 784122112 | Malby vápenné se začištěním , bílé, dvojnásobné | m2 | -497.464 | 31 | -15421.38 | 0 | 0 | 31 | -15421.38 | 21 | -18659.8698 | 0.00028 | -0.14 | 0 | 0 |  |  | 0 | 0 |  |  | POL1_7
|  | odpočet množství v původním rozpočtu : | [20 empty] | VV | 0
|  | stropy : -(420,1+4,8)*0,1 |  | -42.49 | [18 empty] | VV | 0
|  | stěny : -454,974 |  | -454.974 | [18 empty] | VV | 0
|  | Mezisoučet |  | -497.464 | [18 empty] | VV | 1
16 | 784182111 | Malba vápenná základ. Keim-Athenit-fondo, bílá, 1x | m2 | 1225.048 | 64.2 | 78648.08 | 44.09 | 54012.37 | 20.11 | 24635.72 | 21 | 95164.1768 | 0.0004 | 0.49 | 0 | 0 |  |  | 0.06636 | 81.29 |  |  | POL1_7
|  | stropy včetně členitosti žeber (bez části s malbou) : 351*1,2 |  | 421.2 | [18 empty] | VV | 0
|  | stěny : (454,974*2-106,1) |  | 803.848 | [18 empty] | VV | 0
17 | 784182211 | Malba vápenná Athenit-forte, bílá, bez penetr. 2 x | m2 | 1225.048 | 69.4 | 85018.33 | 38.52 | 47188.85 | 30.88 | 37829.48 | 21 | 102872.1793 | 0.00035 | 0.43 | 0 | 0 |  |  | 0.10191 | 124.84 |  |  | POL1_
|  | stropy včetně členitosti žeber (bez části s malbou) : 351*1,2 |  | 421.2 | [18 empty] | VV | 0
|  | stěny : (454,974*2-106,1) |  | 803.848 | [18 empty] | VV | 0
18 | 784429001 | Malba vápenná,zhotovení styku dvou barev mimo rohy | m | 2340 | 12.1 | 28314 | 1.11 | 2597.4 | 10.99 | 25716.6 | 21 | 34259.94 | 0 | 0 | 0 | 0 |  |  | 0.03625 | 84.83 |  |  | POL1_
|  | žebra klenby : 351/0,3*2 |  | 2340 | [18 empty] | VV | 0
19 | 784499909 | Malba vápenná, Athenit - forte příplatek za barvu 2x, barva - cenová skupina I | m2 | 105.3 | 48.9 | 5149.17 | 0 | 0 | 48.9 | 5149.17 | 21 | 6230.4957 | 0 | 0 | 0 | 0 |  |  | 0.01 | 1.05 |  |  | POL1_
|  | žebra klenby : 351*0,3 |  | 105.3 | [18 empty] | VV | 0
Díl: | D96 | Přesuny suti a vybouraných hmot |  |  |  | 4911.84 |  | 0 |  | 4911.84 |  | 5943.3264 |  | 0 |  | 0 |  |  |  | 0 |  |  | DIL
20 | 979011111 | Svislá doprava suti a vybouraných hmot za prvé podlaží nad nebo pod základním podlažím | t | 10.057 | 137 | 1377.81 | 0 | 0 | 137 | 1377.81 | 21 | 1667.1501 | 0 | 0 | 0 | 0 |  |  | 0 | 0 |  |  | POL8_
|  | Demontážní hmotnosti z položek s pořadovými čísly: : | [20 empty] | VV | 0
|  | 2,3,5, : | [20 empty] | VV | 0
|  | Součet: : 10,05702 |  | 10.057 | [18 empty] | VV | 0
21 | 979081111 | Odvoz suti a vybouraných hmot na skládku do 1 km | t | 10.057 | 146.5 | 1473.35 | 0 | 0 | 146.5 | 1473.35 | 21 | 1782.7535 | 0 | 0 | 0 | 0 |  |  | 0 | 0 |  |  | POL8_
|  | Demontážní hmotnosti z položek s pořadovými čísly: : | [20 empty] | VV | 0
|  | 2,3,5, : | [20 empty] | VV | 0
|  | Součet: : 10,05702 |  | 10.057 | [18 empty] | VV | 0
22 | 979081121 | Příplatek k odvozu za každý další 1 km | t | 100.5702 | 6 | 603.42 | 0 | 0 | 6 | 603.42 | 21 | 730.1382 | 0 | 0 | 0 | 0 |  |  | 0 | 0 |  |  | POL8_
|  | Demontážní hmotnosti z položek s pořadovými čísly: : | [20 empty] | VV | 0
|  | 2,3,5, : | [20 empty] | VV | 0
|  | Součet: : 100,57018 |  | 100.5702 | [18 empty] | VV | 0
23 | 979082111 | Vnitrostaveništní doprava suti a vybouraných hmot do 10 m | t | 10.057 | 83.1 | 835.74 | 0 | 0 | 83.1 | 835.74 | 21 | 1011.2454 | 0 | 0 | 0 | 0 |  |  | 0 | 0 |  |  | POL8_
|  | Demontážní hmotnosti z položek s pořadovými čísly: : | [20 empty] | VV | 0
|  | 2,3,5, : | [20 empty] | VV | 0
|  | Součet: : 10,05702 |  | 10.057 | [18 empty] | VV | 0
24 | 979082121 | Vnitrostaveništní doprava suti a vybouraných hmot příplatek k ceně za každých dalších 5 m | t | 20.114 | 9.9 | 199.13 | 0 | 0 | 9.9 | 199.13 | 21 | 240.9473 | 0 | 0 | 0 | 0 |  |  | 0 | 0 |  |  | POL8_
|  | Demontážní hmotnosti z položek s pořadovými čísly: : | [20 empty] | VV | 0
|  | 2,3,5, : | [20 empty] | VV | 0
|  | Součet: : 20,11404 |  | 20.114 | [18 empty] | VV | 0
25 | 979990001 | Poplatek za skládku stavební suti | t | 10.057 | 42 | 422.39 | 0 | 0 | 42 | 422.39 | 21 | 511.0919 | 0 | 0 | 0 | 0 |  |  | 0 | 0 |  |  | POL8_
|  | Demontážní hmotnosti z položek s pořadovými čísly: : | [20 empty] | VV | 0
|  | 2,3,5, : | [20 empty] | VV | 0
|  | Součet: : 10,05702 |  | 10.057 | [18 empty] | VV | 0
Díl: | ON | Ostatní náklady |  |  |  | 10484.07 |  | 0 |  | 10484.07 |  | 12685.7247 |  | 0 |  | 0 |  |  |  | 0 |  |  | DIL
26 | 005121 R | Zařízení staveniště | Soubor | 1 | 10484.07 | 10484.07 | 0 | 0 | 10484.07 | 10484.07 | 21 | 12685.7247 | 0 | 0 | 0 | 0 |  |  | 0 | 0 |  |  | POL99_2
[21 empty] | 15 | 21
END