## Pokyny pro vyplnění (hidden)
Pokyny pro vyplnění
Ve všech listech tohoto souboru můžete měnit pouze buňky s modrým pozadím. Jedná se o tyto údaje : - údaje o firmě - jednotkové ceny položek zadané na maximálně dvě desetinná místa

## Stavba
#RTSROZP# | Položkový rozpočet stavby
| Stavba: |  | ZL08-19 | Rekonstrukce bývalého kláštera sv. Kláry - objekt K2 -změny prací a VCP 1.a2.NP
| Objekt: |  | ZL08-09 | Změny stavebních prací, vícepráce a méněpráce v 1.NP dle změn v PD
| Rozpočet: |  | ZL08 | Úprava místnosti K2-1-028 - rozvodna slaboproudu - změna 10/2014
| Objednatel: |  | Město Český Krumlov |  |  |  | IČ: | 00245836
|  |  | náměstí Svornosti 1 |  |  |  | DIČ: | CZ00245836
|  | 38101 | Český Krumlov-Vnitřní Město
| Projektant: |  | Masák & Partner, s.r.o. |  |  |  | IČ: | 27086631
|  |  | Rooseveltova 575/39 |  |  |  | DIČ: | CZ27086631
|  | 16000 | Praha-Bubeneč
| Zhotovitel: |  | POHL cz, a.s. |  |  |  | IČ: | 25606468
|  |  | Nádražní 25 |  |  |  | DIČ: | CZ25606468
|  | 25263 | Roztoky-Roztoky
Vypracoval:
| Rozpis ceny | [6 empty] | Celkem
HSV | HSV | [6 empty] | 12189.58
PSV | PSV | [6 empty] | 3252.43
MON | MON | [6 empty] | 0
VN | Vedlejší náklady | [6 empty] | 0
ON | Ostatní náklady | [6 empty] | 0
| Celkem | [6 empty] | 15442.01
Rekapitulace daní
| Základ pro sníženou DPH |  |  | 15 | % | 0 |  |  | CZK
| Snížená DPH |  |  | 15 | % | 0 |  |  | CZK
| Základ pro základní DPH |  |  | 21 | % | 15442.01 |  |  | CZK
| Základní DPH |  |  | 21 | % | 0 |  |  | CZK
| Zaokrouhlení | [7 empty] | CZK
| Cena celkem bez DPH |  |  |  |  | 15442.01 |  |  | CZK
| Cena celkem s DPH |  |  |  |  | 0 |  |  | CZK
|  | v |  |  | dne |  | 2015-07-13
|  |  | Za zhotovitele |  |  |  | Za objednatele
Rekapitulace dílčích částí
#CASTI>> | Číslo | Název |  |  | Základ pro sníženou DPH | Základ pro základní DPH | DPH celkem | Cena celkem | %
1 | Stavba |  |  |  | 0 | 15442.01 |  | 15442.01 | 100
2 | ZL08-09 | Změny stavebních prací, vícepráce a méněpráce v 1.NP dle změn v PD |  |  | 0 | 15442.01 |  | 15442.01 | 100
3 | ZL08 | Úprava místnosti K2-1-028 - rozvodna slaboproudu - změna 10/2014 |  |  | 0 | 15442.01 |  | 15442.01 | 100
| Celkem za stavbu |  |  |  | 0 | 15442.01 | 0 | 15442.01 | 100
Rekapitulace dílů
| Číslo | Název |  |  | Typ dílu |  |  | Celkem | %
| 3 | Svislé a kompletní konstrukce |  |  | HSV |  |  | 8345.13 | 54.0417
| 61 | Upravy povrchů vnitřní |  |  | HSV |  |  | 1809.3 | 11.7167
| 96 | Bourání konstrukcí |  |  | HSV |  |  | 362.84 | 2.3497
| 99 | Staveništní přesun hmot |  |  | HSV |  |  | 594.11 | 3.8474
| 766 | Konstrukce truhlářské |  |  | PSV |  |  | 3252.43 | 21.0622
| D96 | Přesuny suti a vybouraných hmot |  |  | PSU |  |  | 1078.2 | 6.9823
| Cena celkem | [6 empty] | 15442.01 | 100
Note on D11: Název
Note on I11: IČO
Note on D12: Ulice
Note on I12: DIČ
Note on C13: PSČ
Note on D13: Ulice

## VzorPolozky (hidden)
Položkový rozpočet
S:
O:
R:

## ZL08-09 ZL08 Pol
Položkový rozpočet | [22 empty] | #TypZaznamu#
S: | ZL08-19 | Rekonstrukce bývalého kláštera sv. Kláry - objekt K2 -změny prací a VCP 1.a2.NP | [20 empty] | STA
O: | ZL08-09 | Změny stavebních prací, vícepráce a méněpráce v 1.NP dle změn v PD | [18 empty] | STA |  | OBJ
R: | ZL08 | Úprava místnosti K2-1-028 - rozvodna slaboproudu - změna 10/2014 | [20 empty] | ROZ
P.č. | Číslo položky | Název položky | MJ | množství | cena / MJ | Celkem | Dodávka | Dodávka celk. | Montáž | Montáž celk. | DPH | cena s DPH | hmotnost / MJ | hmotnost celk.(t) | dem. hmotnost / MJ | dem. hmotnost celk.(t) | Ceník | Cen. soustava | Nhod / MJ | Nhod celk.
Díl: | 3 | Svislé a kompletní konstrukce |  |  |  | 8345.13 |  | 905.86 |  | 7439.27 |  | 10097.6073 |  | 2.68 |  | 0 |  |  |  | 3.31 |  |  | DIL
1 | 311231114 | Zdivo nosné cihelné z CP 29 P15 na MVC 2,5, Nabídka zhotovitele list K2 01 Pol - položka č.37 | m3 | 0.7215 | 3111 | 2244.59 | 0 | 0 | 3111 | 2244.59 | 21 | 2715.9539 | 1.9535 | 1.41 | 0 | 0 |  |  | 0 | 0 |  |  | POL1_1
|  | Včetně pomocného lešení o výšce podlahy do 1,90 m a pro zatížení do 1,5 kPa. | [20 empty] | POP |  | Včetně pomocného lešení o výšce podlahy do 1,90 m a pro zatížení do 1,5 kPa.
|  | místnost K2-1-028 : 0,3*0,5*2,1/2+0,4*0,3*2,35*2 |  | 0.7215 | [18 empty] | VV | 0
2 | 317234410 | Vyzdívka mezi nosníky cihlami pálenými na MC | m3 | 0.1608 | 4703.39 | 756.31 | 2752.28 | 442.57 | 1951.11 | 313.74 | 21 | 915.1351 | 1.9332 | 0.31 | 0 | 0 |  |  | 6.77 | 1.09 |  |  | POL1_
|  | nosník I č.160 : 0,16*1,35*0,3 |  | 0.0648 | [18 empty] | VV | 0
|  | nosník I č.200 : 0,2*0,4*1,2 |  | 0.096 | [18 empty] | VV | 0
3 | 317944313 | Válcované nosníky č.14-22 do připravených otvorů, Nabídka zhotovitele list K1 01 Pol - položka č.44 | t | 0.15406 | 21122.5 | 3254.13 | 0 | 0 | 21122.5 | 3254.13 | 21 | 3937.4973 | 1.09 | 0.17 | 0 | 0 |  |  | 0 | 0 |  |  | POL1_1
|  | nosník I č.160 : 2*1,35*17,9*1,08/1000 |  | 0.0522 | [18 empty] | VV | 0
|  | nosník I č.200 : 3*1,2*26,2*1,08/1000 |  | 0.10187 | [18 empty] | VV | 0
4 | 346244381 | Plentování ocelových nosníků výšky do 20 cm | m2 | 1.833 | 605.36 | 1109.62 | 252.75 | 463.29 | 352.61 | 646.33 | 21 | 1342.6402 | 0.18324 | 0.34 | 0 | 0 |  |  | 1.21 | 2.22 |  |  | POL1_
|  | nosník I č.160 : (0,16*2+0,3)*1,35 |  | 0.837 | [18 empty] | VV | 0
|  | nosník I č.200 : (0,2*2+0,4)*1,2+0,15*0,2*1,2 |  | 0.996 | [18 empty] | VV | 0
5 | 349231811 | Přizdívka ostění s ozubem z cihel, kapsy do 15 cm, Nabídka zhotovitele list K2 01 Pol - položka č.48 | m2 | 1.5 | 653.65 | 980.48 | 0 | 0 | 653.65 | 980.48 | 21 | 1186.3808 | 0.29836 | 0.45 | 0 | 0 |  |  | 0 | 0 |  |  | POL1_1
|  | místnost K2-1-028 : (0,8+2,1*2)*0,3 |  | 1.5 | [18 empty] | VV | 0
Díl: | 61 | Upravy povrchů vnitřní |  |  |  | 1809.3 |  | 208.49 |  | 1600.81 |  | 2189.253 |  | 0.3 |  | 0 |  |  |  | 4.81 |  |  | DIL
6 | 611422133 | Omítka vnitřní kleneb, skořepin, MVC, štuková | m2 | 2.7 | 378.56 | 1022.11 | 77.22 | 208.49 | 301.34 | 813.62 | 21 | 1236.7531 | 0.05116 | 0.14 | 0 | 0 |  |  | 0.948 | 2.56 |  |  | POL1_1
|  | místnost K2-1-028 : 1*2,1+0,2*1*3 |  | 2.7 | [18 empty] | VV | 0
7 | 612421637 | Omítka vnitřní zdiva, MVC, štuková, Nabídka zhotovitele list K1 01 Pol - položka č.103 | m2 | 3.43 | 229.5 | 787.19 | 0 | 0 | 229.5 | 787.19 | 21 | 952.4999 | 0.04766 | 0.16 | 0 | 0 |  |  | 0.656 | 2.25 |  |  | POL1_1
|  | místnost K2-1-028 : 2,45*0,4*2+2,45*0,3*2 |  | 3.43 | [18 empty] | VV | 0
Díl: | 96 | Bourání konstrukcí |  |  |  | 362.84 |  | 0 |  | 362.84 |  | 439.0364 |  | 0 |  | 1.38 |  |  |  | 0 |  |  | DIL
8 | 962032231 | Bourání zdiva z cihel pálených na MVC, Nabídka zhotovitele list K2 01 Pol - položka č.167 | m3 | 0.765 | 474.3 | 362.84 | 0 | 0 | 474.3 | 362.84 | 21 | 439.0364 | 0.00128 | 0 | 1.8 | 1.38 |  |  | 0 | 0 |  |  | POL1_1
|  | výkres č.A.1.2.b.04 - 1.NP : | [20 empty] | VV | 0
|  | místnost K2-1-028 : 0,3*1*2,55 |  | 0.765 | [18 empty] | VV | 0
Díl: | 99 | Staveništní přesun hmot |  |  |  | 594.11 |  | 0 |  | 594.11 |  | 718.8731 |  | 0 |  | 0 |  |  |  | 0 |  |  | DIL
9 | 998011002 | Přesun hmot pro budovy zděné výšky do 12 m, Nabídka zhotovitele list K2 01 Pol - položka č.188 | t | 2.9743 | 199.75 | 594.11 | 0 | 0 | 199.75 | 594.11 | 21 | 718.8731 | 0 | 0 | 0 | 0 |  |  | 0 | 0 |  |  | POL7_
|  | Hmotnosti z položek s pořadovými čísly: : | [20 empty] | VV | 0
|  | 1,2,3,4,5,6,7,8, : | [20 empty] | VV | 0
|  | Součet: : 2,97425 |  | 2.9743 | [18 empty] | VV | 0
Díl: | 766 | Konstrukce truhlářské |  |  |  | 3252.43 |  | 3236 |  | 16.43 |  | 3935.4403 |  | 0.03 |  | 0 |  |  |  | 0 |  |  | DIL
10 | D-268 | jednokřídlé dveře svlakové, rozměr prvku: 650/2000mm, smrk, N-106-2B-2, zárubeň, viz kniha dveří, A.1.2.f.02, kniha kování A.1.2.f.07, kniha povrchových úprav prvků A.1.2.f.09 | ks | 1 | 3236 | 3236 | 3236 | 3236 | 0 | 0 | 21 | 3915.56 | 0.025 | 0.03 | 0 | 0 |  |  | 0 | 0 |  |  | POL3_7
|  | DOPOČET ROZDÍLU V CENĚ - VĚTŠÍ PRVEK : | [20 empty] | VV | 0
|  | původní rozměr prvku - 650/2000 mm - původní cena 14.025,- Kč - cena za 1m2 - 10.788,- Kč : | [20 empty] | VV | 0
|  | nový rozměr prvku - 800/200 mm - cena prvku nového rozměru - 1,6*10788= 17.262,- Kč : | [20 empty] | VV | 0
|  | rozdíl 3.236,- Kč : 1 |  | 1 | [18 empty] | VV | 0
11 | 998766103 | Přesun hmot pro truhlářské konstr., výšky do 24 m, Nabídka zhotovitele list K2 01 Pol - položka č.421 | t | 0.025 | 657.05 | 16.43 | 0 | 0 | 657.05 | 16.43 | 21 | 19.8803 | 0 | 0 | 0 | 0 |  |  | 0 | 0 |  |  | POL7_
|  | Hmotnosti z položek s pořadovými čísly: : | [20 empty] | VV | 0
|  | 10, : | [20 empty] | VV | 0
|  | Součet: : 0,02500 |  | 0.025 | [18 empty] | VV | 0
Díl: | D96 | Přesuny suti a vybouraných hmot |  |  |  | 1078.2 |  | 0 |  | 1078.2 |  | 1304.622 |  | 0 |  | 0 |  |  |  | 0 |  |  | DIL
12 | 979081111 | Odvoz suti a vybour. hmot na skládku do 1 km, Nabídka zhotovitele list K2 01 Pol - položka č.482 | t | 1.377 | 180 | 247.86 | 0 | 0 | 180 | 247.86 | 21 | 299.9106 | 0 | 0 | 0 | 0 |  |  | 0 | 0 |  |  | POL8_
|  | Včetně naložení na dopravní prostředek a složení na skládku, bez poplatku za skládku. | [20 empty] | POP |  | Včetně naložení na dopravní prostředek a složení na skládku, bez poplatku za skládku.
|  | Demontážní hmotnosti z položek s pořadovými čísly: : | [20 empty] | VV | 0
|  | 8, : | [20 empty] | VV | 0
|  | Součet: : 1,37700 |  | 1.377 | [18 empty] | VV | 0
13 | 979081121 | Příplatek k odvozu za každý další 1 km, Nabídka zhotovitele list K2 01 Pol - položka č.483 | t | 27.54 | 12 | 330.48 | 0 | 0 | 12 | 330.48 | 21 | 399.8808 | 0 | 0 | 0 | 0 |  |  | 0 | 0 |  |  | POL8_
|  | Demontážní hmotnosti z položek s pořadovými čísly: : | [20 empty] | VV | 0
|  | 8, : | [20 empty] | VV | 0
|  | Součet: : 27,54000 |  | 27.54 | [18 empty] | VV | 0
14 | 979082111 | Vnitrostaveništní doprava suti do 10 m, Nabídka zhotovitele list K1 01 Pol - položka č.672 | t | 1.377 | 145 | 199.67 | 0 | 0 | 145 | 199.67 | 21 | 241.6007 | 0 | 0 | 0 | 0 |  |  | 0 | 0 |  |  | POL8_
|  | Demontážní hmotnosti z položek s pořadovými čísly: : | [20 empty] | VV | 0
|  | 8, : | [20 empty] | VV | 0
|  | Součet: : 1,37700 |  | 1.377 | [18 empty] | VV | 0
15 | 979082121 | Příplatek k vnitrost. dopravě suti za dalších 5 m, Nabídka zhotovitele list K1 01 Pol - položka č.673 | t | 1.377 | 18 | 24.79 | 0 | 0 | 18 | 24.79 | 21 | 29.9959 | 0 | 0 | 0 | 0 |  |  | 0 | 0 |  |  | POL8_
|  | Demontážní hmotnosti z položek s pořadovými čísly: : | [20 empty] | VV | 0
|  | 8, : | [20 empty] | VV | 0
|  | Součet: : 1,37700 |  | 1.377 | [18 empty] | VV | 0
16 | 979990001 | Poplatek za skládku stavební suti, Nabídka zhotovitele list K2 01 Pol - položka č.480 | t | 1.377 | 200 | 275.4 | 0 | 0 | 200 | 275.4 | 21 | 333.234 | 0 | 0 | 0 | 0 |  |  | 0 | 0 |  |  | POL8_
|  | Demontážní hmotnosti z položek s pořadovými čísly: : | [20 empty] | VV | 0
|  | 8, : | [20 empty] | VV | 0
|  | Součet: : 1,37700 |  | 1.377 | [18 empty] | VV | 0
[21 empty] | 15 | 21
END