## Pokyny pro vyplnění (hidden)
Pokyny pro vyplnění
Ve všech listech tohoto souboru můžete měnit pouze buňky s modrým pozadím. Jedná se o tyto údaje : - údaje o firmě - jednotkové ceny položek zadané na maximálně dvě desetinná místa

## Stavba
#RTSROZP# | Položkový rozpočet stavby
| Stavba: |  | ZL24-39 | Rekonstrukce bývalého kláštera sv. Kláry - objekt K1 -změny prací a VCP
| Objekt: |  | ZL28-29 | Oprava stropů nad 2.NP
| Rozpočet: |  | ZL29 | Oprava stropů nad místnostmi K1-2-008 a 010 - sanace dřevomorky vícepráce a změny prací
| Objednatel: |  | Město Český Krumlov |  |  |  | IČ: | 00245836
|  |  | náměstí Svornosti 1 |  |  |  | DIČ: | CZ00245836
|  | 38101 | Český Krumlov-Vnitřní Město
| Projektant: |  | Masák & Partner, s.r.o. |  |  |  | IČ: | 27086631
|  |  | Rooseveltova 575/39 |  |  |  | DIČ: | CZ27086631
|  | 16000 | Praha-Bubeneč
| Zhotovitel: |  | POHL cz, a.s. |  |  |  | IČ: | 25606468
|  |  | Nádražní 25 |  |  |  | DIČ: | CZ25606468
|  | 25263 | Roztoky-Roztoky
Vypracoval:
| Rozpis ceny | [6 empty] | Celkem
HSV | HSV | [6 empty] | 298739.7
PSV | PSV | [6 empty] | 317248.16
MON | MON | [6 empty] | 0
VN | Vedlejší náklady | [6 empty] | 8377.43
ON | Ostatní náklady | [6 empty] | 0
| Celkem | [6 empty] | 624365.29
Rekapitulace daní
| Základ pro sníženou DPH |  |  | 15 | % | 0 |  |  | CZK
| Snížená DPH |  |  | 15 | % | 0 |  |  | CZK
| Základ pro základní DPH |  |  | 21 | % | 624365.29 |  |  | CZK
| Základní DPH |  |  | 21 | % | 0 |  |  | CZK
| Zaokrouhlení | [7 empty] | CZK
| Cena celkem bez DPH |  |  |  |  | 624365.29 |  |  | CZK
| Cena celkem s DPH |  |  |  |  | 0 |  |  | CZK
|  | v |  |  | dne |  | 2015-06-05
|  |  | Za zhotovitele |  |  |  | Za objednatele
Rekapitulace dílčích částí
#CASTI>> | Číslo | Název |  |  | Základ pro sníženou DPH | Základ pro základní DPH | DPH celkem | Cena celkem | %
1 | Stavba |  |  |  | 0 | 624365.29 |  | 624365.29 | 100
2 | ZL28-29 | Oprava stropů nad 2.NP |  |  | 0 | 624365.29 |  | 624365.29 | 100
3 | ZL29 | Oprava stropů nad místnostmi K1-2-008 a 010 - sanace dřevomorky vícepráce a změny prací |  |  | 0 | 624365.29 |  | 624365.29 | 100
| Celkem za stavbu |  |  |  | 0 | 624365.29 | 0 | 624365.29 | 100
Rekapitulace dílů
| Číslo | Název |  |  | Typ dílu |  |  | Celkem | %
| 3 | Svislé a kompletní konstrukce |  |  | HSV |  |  | 5996.84 | 0.96047
| 4 | Vodorovné konstrukce |  |  | HSV |  |  | 22769.98 | 3.6469
| 61 | Upravy povrchů vnitřní |  |  | HSV |  |  | 72324.68 | 11.5837
| 63 | Podlahy a podlahové konstrukce |  |  | HSV |  |  | 104672.67 | 16.7647
| 94 | Lešení a stavební výtahy |  |  | HSV |  |  | 4998 | 0.80049
| 95 | Dokončovací konstrukce na pozemních stavbách |  |  | HSV |  |  | 5868.07 | 0.93985
| 96 | Bourání konstrukcí |  |  | HSV |  |  | 37186.2 | 5.9558
| 97 | Prorážení otvorů |  |  | HSV |  |  | 7620.25 | 1.2205
| 99 | Staveništní přesun hmot |  |  | HSV |  |  | 6466.89 | 1.0358
| 713 | Izolace tepelné |  |  | PSV |  |  | 9032.72 | 1.4467
| 762 | Konstrukce tesařské |  |  | PSV |  |  | 243085.99 | 38.9333
| 783 | Nátěry |  |  | PSV |  |  | 65129.45 | 10.4313
| D96 | Přesuny suti a vybouraných hmot |  |  | PSU |  |  | 30836.12 | 4.9388
| VN | Vedlejší náklady |  |  | VN |  |  | 8377.43 | 1.3418
| Cena celkem | [6 empty] | 624365.29 | 100
Note on D11: Název
Note on I11: IČO
Note on D12: Ulice
Note on I12: DIČ
Note on C13: PSČ
Note on D13: Ulice

## VzorPolozky (hidden)
Položkový rozpočet
S:
O:
R:

## ZL28-29 ZL29 Pol
Položkový rozpočet | [22 empty] | #TypZaznamu#
S: | ZL24-39 | Rekonstrukce bývalého kláštera sv. Kláry - objekt K1 -změny prací a VCP | [20 empty] | STA
O: | ZL28-29 | Oprava stropů nad 2.NP | [18 empty] | STA |  | OBJ
R: | ZL29 | Oprava stropů nad místnostmi K1-2-008 a 010 - sanace dřevomorky vícepráce a změny prací | [20 empty] | ROZ
P.č. | Číslo položky | Název položky | MJ | množství | cena / MJ | Celkem | Dodávka | Dodávka celk. | Montáž | Montáž celk. | DPH | cena s DPH | hmotnost / MJ | hmotnost celk.(t) | dem. hmotnost / MJ | dem. hmotnost celk.(t) | Ceník | Cen. soustava | Nhod / MJ | Nhod celk.
Díl: | 3 | Svislé a kompletní konstrukce |  |  |  | 5996.84 |  | 0 |  | 5996.84 |  | 7256.1764 |  | 2.89 |  | 0 |  |  |  | 0 |  |  | DIL
1 | 331231129 | Zdivo pilířů cihelné z CP 29 P25 na MC 15, nabídka dodavatele objekt K2 - list K2 01 Pol - položka č.44 | m3 | 1.5075 | 3978 | 5996.84 | 0 | 0 | 3978 | 5996.84 | 21 | 7256.1764 | 1.9172 | 2.89 | 0 | 0 |  |  | 0 | 0 |  |  | POL1_1
|  | podezdívky pozednice : 0,45*0,45*0,5*6 |  | 0.6075 | [18 empty] | VV | 0
|  | rezerva na dozdívky : 0,45*1*0,5*4 |  | 0.9 | [18 empty] | VV | 0
Díl: | 4 | Vodorovné konstrukce |  |  |  | 22769.98 |  | 1918.09 |  | 20851.89 |  | 27551.6758 |  | 5.36 |  | 0 |  |  |  | 52.06 |  |  | DIL
2 | 411354173 | Podpěrná konstr. stropů do 12 kPa - zřízení | m2 | 82.11 | 127.2 | 10444.39 | 23.36 | 1918.09 | 103.84 | 8526.3 | 21 | 12637.7119 | 0.00387 | 0.32 | 0 | 0 |  |  | 0.474 | 38.92 |  |  | POL1_1
|  | analogicky - jednotková cena Katalogu popisů a směrných cen stavebních prací ÚRS Praha, a.s., na úrovni 80% cen I/2014 : | [20 empty] | VV | 0
|  | číslo položky identické v ÚRS i RTS : | [20 empty] | VV | 0
|  | stropy 2. NP po zatékání - rezerva pro opravu : | [20 empty] | VV | 0
|  | analogicky podepření pro provedení sanace stropní konstrukce : | [20 empty] | VV | 0
|  | místnost č. K1-2-008 - celková výměra stropu : 62,54 |  | 62.54 | [18 empty] | VV | 0
|  | místnost č. K1-2-010 - celková výměra stropu : 19,57 |  | 19.57 | [18 empty] | VV | 0
|  | Mezisoučet |  | 82.11 | [18 empty] | VV | 1
3 | 411354174 | Podpěrná konstr. stropů do 12 kPa - odstranění | m2 | 82.11 | 26.56 | 2180.84 | 0 | 0 | 26.56 | 2180.84 | 21 | 2638.8164 | 0 | 0 | 0 | 0 |  |  | 0.16 | 13.14 |  |  | POL1_1
|  | analogicky - jednotková cena Katalogu popisů a směrných cen stavebních prací ÚRS Praha, a.s., na úrovni 80% cen I/2014 : | [20 empty] | VV | 0
|  | číslo položky identické v ÚRS i RTS : | [20 empty] | VV | 0
|  | stropy 2. NP po zatékání - rezerva pro opravu : | [20 empty] | VV | 0
|  | analogicky podepření pro provedení sanace stropní konstrukce : | [20 empty] | VV | 0
|  | místnost č. K1-2-008 - celková výměra stropu : 62,54 |  | 62.54 | [18 empty] | VV | 0
|  | místnost č. K1-2-010 - celková výměra stropu : 19,57 |  | 19.57 | [18 empty] | VV | 0
4 | 413231231 | Zazdívka zhlaví stropních trámů průřez nad 400cm2, v nabídce dodavatele objekt K4, položka 39, list K4 01 Pol | kus | 55 | 184.45 | 10144.75 | 0 | 0 | 184.45 | 10144.75 | 21 | 12275.1475 | 0.09167 | 5.04 | 0 | 0 |  |  | 0 | 0 |  |  | POL1_1
|  | nová zazdívka všech zhlaví pro očištění kapes v uložení stropních trámů a rákosníků a provedení chemické sanance : | [20 empty] | VV | 0
|  | místnost K1-2-008 : 14*2 |  | 28 | [18 empty] | VV | 0
|  | místnost K1-2-010 : 12*2+2+1 |  | 27 | [18 empty] | VV | 0
Díl: | 61 | Upravy povrchů vnitřní |  |  |  | 72324.68 |  | 0 |  | 72324.68 |  | 87512.8628 |  | 4.28 |  | 9.88 |  |  |  | 0 |  |  | DIL
5 | 289902111 | Otlučení nebo odsekání omítek stěn, v nabídce dodavatele objekt K1, položka 87, list K1 01 Pol | m2 | 104.41 | 42.5 | 4437.43 | 0 | 0 | 42.5 | 4437.43 | 21 | 5369.2903 | 0 | 0 | 0.063 | 6.58 |  |  | 0 | 0 |  |  | POL1_1
|  | otlučení omítek stěn v místech, kde došlo k prorůstání vláken dřevomorky omítkou nebo pod omítkou : | [20 empty] | VV | 0
|  | postup byl popsán v SD - omítky budou odstraňovány pouze v nejnutnějším rozsahu cca 1 m pod spodní hranu trámů : | [20 empty] | VV | 0
|  | místnost K1-2-008 - pod trámy : 1*(8,35+8,1)+1,3*(7,65+7,6) |  | 36.275 | [18 empty] | VV | 0
|  | místnost K1-2-008 - mezi trámy : 0,3*(8,35+8,1)*0,5 |  | 2.4675 | [18 empty] | VV | 0
|  | Mezisoučet |  | 38.7425 | [18 empty] | VV | 1
|  | místnost K1-2-010 - pod trámy : 1*(2,65+2,64)+1,3*(7,6+7,55) |  | 24.985 | [18 empty] | VV | 0
|  | místnost K1-2-010 - mezi trámy : 0,3*(2,65+2,64)*0,5 |  | 0.7935 | [18 empty] | VV | 0
|  | Mezisoučet |  | 25.7785 | [18 empty] | VV | 1
|  | otlučení omítek pod odstraněným dřevěným obkladem průchodů - dřevěné prvky musely být odstraněny ze 100% z důvodu celoplošného napadení dřevomorkou včetně dřevěných překladů otvorů : | [20 empty] | VV | 0
|  | průchod z K1-2-008 do K1-2-007 : 2,24*1,5*2+1,5*1,35 |  | 8.745 | [18 empty] | VV | 0
|  | průchod z K1-2-008 do K1-2-009 : 0,62*2,2*2+1,03*2,2 |  | 4.994 | [18 empty] | VV | 0
|  | Mezisoučet |  | 13.739 | [18 empty] | VV | 1
|  | analogicky vyčistění a osekání koruny obvodových zdí a středové zdi mezi místnostmi : 0,5*(12,8*2+8,9*3) |  | 26.15 | [18 empty] | VV | 0
|  | Mezisoučet |  | 26.15 | [18 empty] | VV | 1
6 | 319201311 | Vyrovnání povrchu zdiva maltou tl.do 3 cm, v nabídce dodavatele objekt K1, položka 89, list K1 01 Pol | m2 | 52.19 | 98.6 | 5145.93 | 0 | 0 | 98.6 | 5145.93 | 21 | 6226.5753 | 0.03767 | 1.97 | 0 | 0 |  |  | 0 | 0 |  |  | POL1_1
|  | analogicky vápenný podhoz na otlučených plochách do 50% - odpočet : | [20 empty] | VV | 0
|  | výkres č.A.1.2.b.05 - 2.NP : | [20 empty] | VV | 0
|  | odpočet množství omítek otloukaných ze 100% dle změny PD 03/2016 : | [20 empty] | VV | 0
|  | místnost č. K1-2-008 : -1*(8,35+8,1+7,65+7,6)*0,5 |  | -15.85 | [18 empty] | VV | 0
|  | místnost č. K1-2-010 : -1*(2,65+2,64+7,6+7,55)*0,5 |  | -10.22 | [18 empty] | VV | 0
|  | Mezisoučet |  | -26.07 | [18 empty] | VV | 1
|  | podhoz na plochách otlučených ze 100% : | [20 empty] | VV | 0
|  | po otlučení omítek stěn v místech, kde došlo k prorůstání vláken dřevomorky omítkou nebo pod omítkou : | [20 empty] | VV | 0
|  | postup byl popsán v SD - omítky budou odstraňovány pouze v nejnutnějším rozsahu cca 1 m pod spodní hranu trámů : | [20 empty] | VV | 0
|  | místnost K1-2-008 - pod trámy : 1*(8,35+8,1)+1,3*(7,65+7,6) |  | 36.275 | [18 empty] | VV | 0
|  | místnost K1-2-008 - mezi trámy : 0,3*(8,35+8,1)*0,5 |  | 2.4675 | [18 empty] | VV | 0
|  | Mezisoučet |  | 38.7425 | [18 empty] | VV | 1
|  | místnost K1-2-010 - pod trámy : 1*(2,65+2,64)+1,3*(7,6+7,55) |  | 24.985 | [18 empty] | VV | 0
|  | místnost K1-2-010 - mezi trámy : 0,3*(2,65+2,64)*0,5 |  | 0.7935 | [18 empty] | VV | 0
|  | Mezisoučet |  | 25.7785 | [18 empty] | VV | 1
|  | vyrovnání po otlučení omítek pod odstraněným dřevěným obkladem průchodů - dřevěné prvky musely být odstraněny ze 100% z důvodu celoplošného napadení dřevomorkou včetně dřevěných překladů otvorů : | [20 empty] | VV | 0
|  | průchod z K1-2-008 do K1-2-007 : 2,24*1,5*2+1,5*1,35 |  | 8.745 | [18 empty] | VV | 0
|  | průchod z K1-2-008 do K1-2-009 : 0,62*2,2*2+1,03*2,2 |  | 4.994 | [18 empty] | VV | 0
|  | Mezisoučet |  | 13.739 | [18 empty] | VV | 1
7 | 611421534 | Omítka vnitřní stropů 2x rákosování, MVC, štuková, v nabídce dodavatele objekt K1, položka 77, list K1 01 Pol | m2 | 23.64 | 527 | 12458.28 | 0 | 0 | 527 | 12458.28 | 21 | 15074.5188 | 0.06208 | 1.47 | 0 | 0 |  |  | 0 | 0 |  |  | POL1_1
|  | stropy 2. NP po zatékání - rezerva pro opravu : | [20 empty] | VV | 0
|  | místnost č. K1-2-008 odpočet množství uvažovaného pro opravu dle původního VV : -58,47 |  | -58.47 | [18 empty] | VV | 0
|  | Mezisoučet |  | -58.47 | [18 empty] | VV | 1
|  | nové omítky po provedení sanace stropní konstrukce : | [20 empty] | VV | 0
|  | místnost č. K1-2-008 - celková výměra stropu : 62,54 |  | 62.54 | [18 empty] | VV | 0
|  | místnost č. K1-2-010 : 19,57 |  | 19.57 | [18 empty] | VV | 0
|  | Mezisoučet |  | 82.11 | [18 empty] | VV | 1
8 | 611421431 | Oprava váp.omítek stropů do 50% plochy - štukových, v nabídce dodavatele objekt K1, položka 94, list K1 01 Pol | m2 | -76.57 | 209.1 | -16010.79 | 0 | 0 | 209.1 | -16010.79 | 21 | -19373.0559 | 0.03154 | -2.42 | 0 | 0 |  |  | 0 | 0 |  |  | POL1_1
|  | výkres č.A.1.2.b.05 - 2.NP : | [20 empty] | VV | 0
|  | odpočet - strop otlučen ze 100% z důvodu likvidace dřevomorky v konstrukci stropu : | [20 empty] | VV | 0
|  | místnost č. K1-2-008 : -58,47 |  | -58.47 | [18 empty] | VV | 0
|  | místnost č. K1-2-010 : -(13,33+4,77) |  | -18.1 | [18 empty] | VV | 0
9 | 611471411 | Úprava stropů aktivovaným štukem tl. 2 - 3 mm, v nabídce dodavatele objekt K1, položka 98, list K1 01 Pol | m2 | -76.57 | 118.15 | -9046.75 | 0 | 0 | 118.15 | -9046.75 | 21 | -10946.5675 | 0.00768 | -0.59 | 0 | 0 |  |  | 0 | 0 |  |  | POL1_1
|  | výkres č.A.1.2.b.05 - 2.NP : | [20 empty] | VV | 0
|  | odpočet - omítka bude provedena jako štuková na rákosu v celém rozsahu stropu po provedení sanace dřevomorky : | [20 empty] | VV | 0
|  | místnost č. K1-2-008 : -58,47 |  | -58.47 | [18 empty] | VV | 0
|  | místnost č. K1-2-010 : -(13,33+4,77) |  | -18.1 | [18 empty] | VV | 0
10 | 612421637 | Omítka vnitřní zdiva, MVC, štuková, v nabídce dodavatele objekt K1, položka 103, list K1 01 Pol | m2 | 64.521 | 229.5 | 14807.57 | 0 | 0 | 229.5 | 14807.57 | 21 | 17917.1597 | 0.04766 | 3.08 | 0 | 0 |  |  | 0 | 0 |  |  | POL1_1
|  | otlučení omítek stěn v místech, kde došlo k prorůstání vláken dřevomorky omítkou nebo pod omítkou : | [20 empty] | VV | 0
|  | postup byl popsán v SD - omítky budou odstraňovány pouze v nejnutnějším rozsahu cca 1 m pod spodní hranu trámů : | [20 empty] | VV | 0
|  | místnost K1-2-008 - pod trámy : 1*(8,35+8,1)+1,3*(7,65+7,6) |  | 36.275 | [18 empty] | VV | 0
|  | místnost K1-2-008 - mezi trámy : 0,3*(8,35+8,1)*0,5 |  | 2.4675 | [18 empty] | VV | 0
|  | Mezisoučet |  | 38.7425 | [18 empty] | VV | 1
|  | místnost K1-2-010 - pod trámy : 1*(2,65+2,64)+1,3*(7,6+7,55) |  | 24.985 | [18 empty] | VV | 0
|  | místnost K1-2-010 - mezi trámy : 0,3*(2,65+2,64)*0,5 |  | 0.7935 | [18 empty] | VV | 0
|  | Mezisoučet |  | 25.7785 | [18 empty] | VV | 1
11 | 612421431 | Oprava vápen.omítek stěn do 50 % pl. - štukových, v nabídce dodavatele objekt K1, položka 104, list K1 01 Pol | m2 | -52.14 | 193.8 | -10104.73 | 0 | 0 | 193.8 | -10104.73 | 21 | -12226.7233 | 0.02846 | -1.48 | 0 | 0 |  |  | 0 | 0 |  |  | POL1_1
|  | výkres č.A.1.2.b.05 - 2.NP : | [20 empty] | VV | 0
|  | odpočet množství omítek otloukaných ze 100% : | [20 empty] | VV | 0
|  | místnost K1-2-008 - pod trámy : -1*(8,35+8,1+7,65+7,6) |  | -31.7 | [18 empty] | VV | 0
|  | Mezisoučet |  | -31.7 | [18 empty] | VV | 1
|  | místnost K1-2-010 - pod trámy : -1*(2,65+2,64+7,6+7,55) |  | -20.44 | [18 empty] | VV | 0
|  | Mezisoučet |  | -20.44 | [18 empty] | VV | 1
12 | 612425931 | Omítka vápenná vnitřního ostění - štuková, v nabídce dodavatele objekt K1, položka 108, list K1 01 Pol | m2 | 13.739 | 303.45 | 4169.1 | 0 | 0 | 303.45 | 4169.1 | 21 | 5044.611 | 0.05729 | 0.79 | 0 | 0 |  |  | 0 | 0 |  |  | POL1_1
|  | nová omítka ostění otvorů : | [20 empty] | VV | 0
|  | po otlučení omítek pod odstraněným dřevěným obkladem průchodů - dřevěné prvky musely být odstraněny ze 100% z důvodu celoplošného napadení dřevomorkou včetně dřevěných překladů otvorů : | [20 empty] | VV | 0
|  | průchod z K1-2-008 do K1-2-007 : 2,24*1,5*2+1,5*1,35 |  | 8.745 | [18 empty] | VV | 0
|  | průchod z K1-2-008 do K1-2-009 : 0,62*2,2*2+1,03*2,2 |  | 4.994 | [18 empty] | VV | 0
13 | 612471411 | Úprava vnitřních stěn aktivovaným štukem, v nabídce dodavatele objekt K1, položka 110, list K1 01 Pol | m2 | -52.14 | 62.05 | -3235.29 | 0 | 0 | 62.05 | -3235.29 | 21 | -3914.7009 | 0.00635 | -0.33 | 0 | 0 |  |  | 0 | 0 |  |  | POL1_1
|  | výkres č.A.1.2.b.05 - 2.NP : | [20 empty] | VV | 0
|  | odpočet množství omítek otloukaných ze 100% : | [20 empty] | VV | 0
|  | místnost K1-2-008 - pod trámy : -1*(8,35+8,1+7,65+7,6) |  | -31.7 | [18 empty] | VV | 0
|  | místnost K1-2-010 - pod trámy : -1*(2,65+2,64+7,6+7,55) |  | -20.44 | [18 empty] | VV | 0
|  | Mezisoučet |  | -52.14 | [18 empty] | VV | 1
14 | 622904121 | Očištění fasád ruční čištění ocelovým kartáčem,, v nabídce dodavatele objekt K1, položka 113, list K1 01 Pol | m2 | 52.19 | 42.5 | 2218.08 | 0 | 0 | 42.5 | 2218.08 | 21 | 2683.8768 | 0 | 0 | 0 | 0 |  |  | 0 | 0 |  |  | POL1_1
|  | analogicky vápenný podhoz na otlučených plochách do 50% - odpočet : | [20 empty] | VV | 0
|  | výkres č.A.1.2.b.05 - 2.NP : | [20 empty] | VV | 0
|  | odpočet množství omítek otloukaných ze 100% : | [20 empty] | VV | 0
|  | místnost č. K1-2-008 : -1*(8,35+8,1+7,65+7,6)*0,5 |  | -15.85 | [18 empty] | VV | 0
|  | místnost č. K1-2-010 : -1*(2,65+2,64+7,6+7,55)*0,5 |  | -10.22 | [18 empty] | VV | 0
|  | Mezisoučet |  | -26.07 | [18 empty] | VV | 1
|  | podhoz na plochách otlučených ze 100% : | [20 empty] | VV | 0
|  | po otlučení omítek stěn v místech, kde došlo k prorůstání vláken dřevomorky omítkou nebo pod omítkou : | [20 empty] | VV | 0
|  | postup byl popsán v SD - omítky budou odstraňovány pouze v nejnutnějším rozsahu cca 1 m pod spodní hranu trámů : | [20 empty] | VV | 0
|  | místnost K1-2-008 - pod trámy : 1*(8,35+8,1)+1,3*(7,65+7,6) |  | 36.275 | [18 empty] | VV | 0
|  | místnost K1-2-008 - mezi trámy : 0,3*(8,35+8,1)*0,5 |  | 2.4675 | [18 empty] | VV | 0
|  | Mezisoučet |  | 38.7425 | [18 empty] | VV | 1
|  | místnost K1-2-010 - pod trámy : 1*(2,65+2,64)+1,3*(7,6+7,55) |  | 24.985 | [18 empty] | VV | 0
|  | místnost K1-2-010 - mezi trámy : 0,3*(2,65+2,64)*0,5 |  | 0.7935 | [18 empty] | VV | 0
|  | Mezisoučet |  | 25.7785 | [18 empty] | VV | 1
|  | dočištění spár po otlučení omítek pod odstraněným dřevěným obkladem průchodů - dřevěné prvky musely být odstraněny ze 100% z důvodu celoplošného napadení dřevomorkou včetně dřevěných překladů otvorů : | [20 empty] | VV | 0
|  | průchod z K1-2-008 do K1-2-007 : 2,24*1,5*2+1,5*1,35 |  | 8.745 | [18 empty] | VV | 0
|  | průchod z K1-2-008 do K1-2-009 : 0,62*2,2*2+1,03*2,2 |  | 4.994 | [18 empty] | VV | 0
|  | Mezisoučet |  | 13.739 | [18 empty] | VV | 1
15 | 627455111 | Spárování starého zdiva z lom. kamene hl. do 8 cm, v nabídce dodavatele objekt K1, položka 115, list K1 01 Pol | m2 | 104.41 | 595 | 62123.95 | 0 | 0 | 595 | 62123.95 | 21 | 75169.9795 | 0.01712 | 1.79 | 0 | 0 |  |  | 0 | 0 |  |  | POL1_1
|  | po otlučení omítek stěn a odspárování v místech, kde došlo k prorůstání vláken dřevomorky omítkou nebo pod omítkou : | [20 empty] | VV | 0
|  | postup byl popsán v SD - omítky budou odstraňovány pouze v nejnutnějším rozsahu cca 1 m pod spodní hranu trámů : | [20 empty] | VV | 0
|  | místnost K1-2-008 - pod trámy : 1*(8,35+8,1)+1,3*(7,65+7,6) |  | 36.275 | [18 empty] | VV | 0
|  | místnost K1-2-008 - mezi trámy : 0,3*(8,35+8,1)*0,5 |  | 2.4675 | [18 empty] | VV | 0
|  | Mezisoučet |  | 38.7425 | [18 empty] | VV | 1
|  | místnost K1-2-010 - pod trámy : 1*(2,65+2,64)+1,3*(7,6+7,55) |  | 24.985 | [18 empty] | VV | 0
|  | místnost K1-2-010 - mezi trámy : 0,3*(2,65+2,64)*0,5 |  | 0.7935 | [18 empty] | VV | 0
|  | Mezisoučet |  | 25.7785 | [18 empty] | VV | 1
|  | po otlučení omítek pod odstraněným dřevěným obkladem průchodů - dřevěné prvky musely být odstraněny ze 100% z důvodu celoplošného napadení dřevomorkou včetně dřevěných překladů otvorů : | [20 empty] | VV | 0
|  | průchod z K1-2-008 do K1-2-007 : 2,24*1,5*2+1,5*1,35 |  | 8.745 | [18 empty] | VV | 0
|  | průchod z K1-2-008 do K1-2-009 : 0,62*2,2*2+1,03*2,2 |  | 4.994 | [18 empty] | VV | 0
|  | Mezisoučet |  | 13.739 | [18 empty] | VV | 1
|  | analogicky doplnění spár koruny obvodových zdí a středové zdi mezi místnostmi : 0,5*(12,8*2+8,9*3) |  | 26.15 | [18 empty] | VV | 0
|  | Mezisoučet |  | 26.15 | [18 empty] | VV | 1
16 | 978011161 | Otlučení omítek vnitřních vápenných stropů do 50 %, v nabídce dodavatele objekt K1, položka 116, list K1 01 Pol | m2 | -76.57 | 30.43 | -2330.03 | 0 | 0 | 30.43 | -2330.03 | 21 | -2819.3363 | 0 | 0 | 0.02 | -1.53 |  |  | 0 | 0 |  |  | POL1_1
|  | výkres č.A.1.2.b.05 - 2.NP : | [20 empty] | VV | 0
|  | odstranění celého stropního podhledu z důvodu sanace - otločení omítky ve 100% výměry : | [20 empty] | VV | 0
|  | odpočet : | [20 empty] | VV | 0
|  | místnost č. K1-2-008 - plocha dle původního VV : -58,47 |  | -58.47 | [18 empty] | VV | 0
|  | místnost č. K1-2-010 - plocha dle původního VV : -(13,33+4,77) |  | -18.1 | [18 empty] | VV | 0
|  | Mezisoučet |  | -76.57 | [18 empty] | VV | 1
17 | 978011191 | Otlučení omítek vnitřních vápenných stropů do 100%, v nabídce dodavatele STR-K1-do, položka 18, list 01 Pol | m2 | 82.11 | 59.08 | 4851.06 | 0 | 0 | 59.08 | 4851.06 | 21 | 5869.7826 | 0 | 0 | 0.05 | 4.11 |  |  | 0 | 0 |  |  | POL1_1
|  | výkres č.A.1.2.b.05 - 2.NP : | [20 empty] | VV | 0
|  | celková výměra stropu : | [20 empty] | VV | 0
|  | místnost č. K1-2-008 : 62,54 |  | 62.54 | [18 empty] | VV | 0
|  | místnost č. K1-2-010 : 19,57 |  | 19.57 | [18 empty] | VV | 0
|  | Mezisoučet |  | 82.11 | [18 empty] | VV | 1
18 | 978013161 | Otlučení omítek vnitřních stěn v rozsahu do 50 %, v nabídce dodavatele objekt K1, položka 117, list K1 01 Pol | m2 | -52.14 | 23.29 | -1214.34 | 0 | 0 | 23.29 | -1214.34 | 21 | -1469.3514 | 0 | 0 | 0.02 | -1.04 |  |  | 0 | 0 |  |  | POL1_1
|  | výkres č.A.1.2.b.05 - 2.NP : | [20 empty] | VV | 0
|  | odpočet množství omítek otloukaných ze 100% : | [20 empty] | VV | 0
|  | místnost K1-2-008 - pod trámy : -1*(8,35+8,1+7,65+7,6) |  | -31.7 | [18 empty] | VV | 0
|  | Mezisoučet |  | -31.7 | [18 empty] | VV | 1
|  | místnost K1-2-010 - pod trámy : -1*(2,65+2,64+7,6+7,55) |  | -20.44 | [18 empty] | VV | 0
|  | Mezisoučet |  | -20.44 | [18 empty] | VV | 1
19 | 978023251 | Vysekání a úprava spár zdiva kamenného režného, v nabídce dodavatele objekt K1, položka 118, list K1 01 Pol | m2 | 125.86 | 32.22 | 4055.21 | 0 | 0 | 32.22 | 4055.21 | 21 | 4906.8041 | 0 | 0 | 0.014 | 1.76 |  |  | 0 | 0 |  |  | POL1_1
|  | otlučení omítek stěn v místech, kde došlo k prorůstání vláken dřevomorky omítkou nebo pod omítkou : | [20 empty] | VV | 0
|  | postup byl popsán v SD - omítky budou odstraňovány pouze v nejnutnějším rozsahu cca 1 m pod spodní hranu trámů : | [20 empty] | VV | 0
|  | místnost K1-2-008 - pod trámy : 1*(8,35+8,1)+1,3*(7,65+7,6) |  | 36.275 | [18 empty] | VV | 0
|  | místnost K1-2-008 - mezi trámy : 0,3*(8,35+8,1)*0,5 |  | 2.4675 | [18 empty] | VV | 0
|  | Mezisoučet |  | 38.7425 | [18 empty] | VV | 1
|  | místnost K1-2-010 - pod trámy : 1*(2,65+2,64)+1,3*(7,6+7,55) |  | 24.985 | [18 empty] | VV | 0
|  | místnost K1-2-010 - mezi trámy : 0,3*(2,65+2,64)*0,5 |  | 0.7935 | [18 empty] | VV | 0
|  | Mezisoučet |  | 25.7785 | [18 empty] | VV | 1
|  | po otlučení omítek pod odstraněným dřevěným obkladem průchodů - dřevěné prvky musely být odstraněny ze 100% z důvodu celoplošného napadení dřevomorkou včetně dřevěných překladů otvorů : | [20 empty] | VV | 0
|  | průchod z K1-2-008 do K1-2-007 : 2,24*1,5*2+1,5*1,35 |  | 8.745 | [18 empty] | VV | 0
|  | průchod z K1-2-008 do K1-2-009 : 0,62*2,2*2+1,03*2,2 |  | 4.994 | [18 empty] | VV | 0
|  | Mezisoučet |  | 13.739 | [18 empty] | VV | 1
|  | analogicky vyčistění a osekání koruny obvodových zdí a středové zdi mezi místnostmi : 0,5*(12,8*2+8,9*3) |  | 26.15 | [18 empty] | VV | 0
|  | Mezisoučet |  | 26.15 | [18 empty] | VV | 1
|  | analogicky odsekání napadeného zdiva zhlaví pro očištění kapes v uložení stropních trámů a rákosníků pro provedení chemické sanance : | [20 empty] | VV | 0
|  | místnost K1-2-008 : 14*2*(0,3*0,3+0,5*0,3*2) |  | 10.92 | [18 empty] | VV | 0
|  | místnost K1-2-010 : (12*2+2+1)*(0,3*0,3+0,5*0,3*2) |  | 10.53 | [18 empty] | VV | 0
|  | Mezisoučet |  | 21.45 | [18 empty] | VV | 1
Díl: | 63 | Podlahy a podlahové konstrukce |  |  |  | 104672.67 |  | 44102.18 |  | 60570.48 |  | 126653.9307 |  | 18 |  | 0 |  |  |  | 25.27 |  |  | DIL
20 | 632233332 | Povrchová úprava cihelné dlažby prostředkem na bázi včelího vosku v organ. rozpouštědle, v nabídce dodavatele objekt K1, položka 133, list K1 01 Pol | m2 | 92.2625 | 98.6 | 9097.08 | 0 | 0 | 98.6 | 9097.08 | 21 | 11007.4668 | 0.001 | 0.09 | 0 | 0 |  |  | 0 | 0 |  |  | POL1_1
|  | cihelná dlažba v části půdy označené souhrnně K1-3-001 v ploše nad místnostmi K1-2-008 a K1-2-010 : 11,75*7,9 |  | 92.825 | [18 empty] | VV | 0
|  | odpočet komínu : -0,75*0,75 |  | -0.5625 | [18 empty] | VV | 0
21 | 631312611 | Mazanina betonová tl. 5 - 8 cm C 16/20, v nabídce dodavatele objekt K1, položka 58, list K1 01 Pol | m3 | 2.6915 | 2652 | 7137.86 | 1977.63 | 5322.79 | 674.37 | 1815.07 | 21 | 8636.8106 | 2.525 | 6.8 | 0 | 0 |  |  | 3.213 | 8.65 |  |  | POL1_
|  | vyrovnání zdiva kapes pro uložení zhlaví stropních trámů a rákosníků po provedení chemické sanance : | [20 empty] | VV | 0
|  | místnost K1-2-008 : 14*2*0,3*0,3+0,05 |  | 2.57 | [18 empty] | VV | 0
|  | místnost K1-2-010 : (12*2+2+1)*(0,3*0,3)*0,05 |  | 0.1215 | [18 empty] | VV | 0
|  | Mezisoučet |  | 2.6915 | [18 empty] | VV | 1
22 | 631591211 | Násyp pod podlahy FERMACELL do 100 mm | m3 | 5.5358 | 5306.16 | 29373.58 | 4875.68 | 26990.55 | 430.48 | 2383.03 | 21 | 35542.0318 | 0.3885 | 2.15 | 0 | 0 |  |  | 1.836 | 10.16 |  |  | POL1_
|  | položka není v katalogu prací ÚRS a nebyla nalezena ani položka obdobná : | [20 empty] | VV | 0
|  | použita položka z katalogu prací RTS v souladu s SoD cenová hladina 2014/I - 6585,- Kč/m3 - 80% ceny 2014/I - 5268,- Kč/m3 : | [20 empty] | VV | 0
|  | zřízení nového nenasákavého násypu nad zpět vráceným chemicky ošetřeným záklopem pod cihelnou dlažbou : | [20 empty] | VV | 0
|  | část půdy označená souhrnně K1-3-001 v ploše nad místnostmi K1-2-008 a K1-2-010 : 0,06*11,75*7,9 |  | 5.5695 | [18 empty] | VV | 0
|  | odpočet komínu : -0,06*0,75*0,75 |  | -0.03375 | [18 empty] | VV | 0
23 | 632939141 | Pokládka dlažby cihelné tl.do 80 na maltu tl.30 mm, v nabídce dodavatele objekt K1, položka 145, list K1 01 Pol | m2 | 92.2625 | 493 | 45485.41 | 0 | 0 | 493 | 45485.41 | 21 | 55037.3461 | 0.07935 | 7.32 | 0 | 0 |  |  | 0 | 0 |  |  | POL1_1
|  | cihelná dlažba v části půdy označené souhrnně K1-3-001 v ploše nad místnostmi K1-2-008 a K1-2-010 : 11,75*7,9 |  | 92.825 | [18 empty] | VV | 0
|  | odpočet komínu : -0,75*0,75 |  | -0.5625 | [18 empty] | VV | 0
24 | 713191131 | Tkanina separační FERMACELL | m2 | 92.2625 | 38.8 | 3579.79 | 19.4 | 1789.89 | 19.4 | 1789.89 | 21 | 4331.5459 | 8e-05 | 0.01 | 0 | 0 |  |  | 0.07 | 6.46 |  |  | POL1_
|  | položka není v katalogu prací ÚRS a nebyla nalezena ani položka obdobná : | [20 empty] | VV | 0
|  | použita položka z katalogu prací RTS v souladu s SoD cenová hladina 2014/I - 48,50,- Kč/m2 - 80% ceny 2014/I - 38,80 Kč/m2 : | [20 empty] | VV | 0
|  | separace proti propadávání násypu : | [20 empty] | VV | 0
|  | zateplení stropu nad místnostmi K1-2-008 a K1-2-010 : 11,75*7,9 |  | 92.825 | [18 empty] | VV | 0
|  | odpočet komínu : -0,75*0,75 |  | -0.5625 | [18 empty] | VV | 0
25 | 59610016 | Cihla plná CP 29x14x6,5 cm P 30, ruční dlažba, v nabídce dodavatele objekt K1, položka 148, list K1 01 Pol | kus | 345.9844 | 28.9 | 9998.95 | 28.9 | 9998.95 | 0 | 0 | 21 | 12098.7295 | 0.0047 | 1.63 | 0 | 0 |  |  | 0 | 0 |  |  | POL3_1
|  | předpoklad doplnění dlažby 15% : | [20 empty] | VV | 0
|  | cihelná dlažba v části půdy označené souhrnně K1-3-001 v ploše nad místnostmi K1-2-008 a K1-2-010 : 11,75*7,9*0,15*25 |  | 348.0938 | [18 empty] | VV | 0
|  | odpočet komínu : -0,75*0,75*0,15*25 |  | -2.1094 | [18 empty] | VV | 0
Díl: | 94 | Lešení a stavební výtahy |  |  |  | 4998 |  | 0 |  | 4998 |  | 6047.58 |  | 0.18 |  | 0 |  |  |  | 0 |  |  | DIL
26 | 941955004 | Lešení lehké pomocné, výška podlahy do 3,5 m, v nabídce dodavatele objekt K1, položka 163, list K1 01 Pol | m2 | 30 | 166.6 | 4998 | 0 | 0 | 166.6 | 4998 | 21 | 6047.58 | 0.00592 | 0.18 | 0 | 0 |  |  | 0 | 0 |  |  | POL1_1
|  | odhad : 30 |  | 30 | [18 empty] | VV | 0
Díl: | 95 | Dokončovací konstrukce na pozemních stavbách |  |  |  | 5868.07 |  | 0 |  | 5868.07 |  | 7100.3647 |  | 0 |  | 0.06 |  |  |  | 0 |  |  | DIL
27 | 952902112 | Čištění vysáváním povrchů a kcí průmyslovým vysavačem, v nabídce dodavatele objekt K1, položka 165, list K1 01 Pol | m2 | 575.301 | 10.2 | 5868.07 | 0 | 0 | 10.2 | 5868.07 | 21 | 7100.3647 | 0 | 0 | 0.0001 | 0.06 |  |  | 0 | 0 |  |  | POL1_1
|  | očištění trámů a zdiva v rozsahu spárovaného zdiva - dočištění po odspárování : | [20 empty] | VV | 0
|  | po otlučení omítek stěn a odspárování v místech, kde došlo k prorůstání vláken dřevomorky omítkou nebo pod omítkou : | [20 empty] | VV | 0
|  | postup byl popsán v SD - omítky budou odstraňovány pouze v nejnutnějším rozsahu cca 1 m pod spodní hranu trámů : | [20 empty] | VV | 0
|  | místnost K1-2-008 - pod trámy : 1*(8,35+8,1)+1,3*(7,65+7,6) |  | 36.275 | [18 empty] | VV | 0
|  | místnost K1-2-008 - mezi trámy : 0,3*(8,35+8,1)*0,5 |  | 2.4675 | [18 empty] | VV | 0
|  | Mezisoučet |  | 38.7425 | [18 empty] | VV | 1
|  | místnost K1-2-010 - pod trámy : 1*(2,65+2,64)+1,3*(7,6+7,55) |  | 24.985 | [18 empty] | VV | 0
|  | místnost K1-2-010 - mezi trámy : 0,3*(2,65+2,64)*0,5 |  | 0.7935 | [18 empty] | VV | 0
|  | Mezisoučet |  | 25.7785 | [18 empty] | VV | 1
|  | po otlučení omítek pod odstraněným dřevěným obkladem průchodů - dřevěné prvky musely být odstraněny ze 100% z důvodu celoplošného napadení dřevomorkou včetně dřevěných překladů otvorů : | [20 empty] | VV | 0
|  | průchod z K1-2-008 do K1-2-007 : 2,24*1,5*2+1,5*1,35 |  | 8.745 | [18 empty] | VV | 0
|  | průchod z K1-2-008 do K1-2-009 : 0,62*2,2*2+1,03*2,2 |  | 4.994 | [18 empty] | VV | 0
|  | Mezisoučet |  | 13.739 | [18 empty] | VV | 1
|  | analogicky doplnění spár koruny obvodových zdí a středové zdi mezi místnostmi : 0,5*(12,8*2+8,9*3+7,8) |  | 30.05 | [18 empty] | VV | 0
|  | Mezisoučet |  | 30.05 | [18 empty] | VV | 1
|  | očištění trámů stropu a záklopu : | [20 empty] | VV | 0
|  | analogicky stropní trámy a rákosníky : | [20 empty] | VV | 0
|  | viz změny PD dle dolnění PD z 03/2015 : | [20 empty] | VV | 0
|  | místnost K1-2-008 : | [20 empty] | VV | 0
|  | trám ozn.A20 a A39 - 260/260 mm : 7,8*0,25*4 |  | 7.8 | [18 empty] | VV | 0
|  | trám ozn.A21 a A37 - 250/250 mm : 7,8*0,25*4 |  | 7.8 | [18 empty] | VV | 0
|  | trám ozn.A22 - 250/250 mm : 7,8*0,25*4 |  | 7.8 | [18 empty] | VV | 0
|  | trám ozn.A23 - 380/320 mm : 7,8*(0,38+0,32)*2 |  | 10.92 | [18 empty] | VV | 0
|  | trám ozn.A24 - A36 - 320/320 mm : 7,8*0,32*4 |  | 9.984 | [18 empty] | VV | 0
|  | trám ozn.A25 - A35 - 320/320 : 7,8*0,32*4 |  | 9.984 | [18 empty] | VV | 0
|  | trám ozn.A26 - A34 - 300/300 mm : 7,8*0,3*4 |  | 9.36 | [18 empty] | VV | 0
|  | trám ozn.A27 - A33 - 250/250 : 7,8*0,25*4 |  | 7.8 | [18 empty] | VV | 0
|  | trám ozn.A28 - 300/300 mm : 7,8*0,3*4 |  | 9.36 | [18 empty] | VV | 0
|  | trám ozn.A29 - A32 - 280/300 mm : 7,8*(0,28+0,3)*2 |  | 9.048 | [18 empty] | VV | 0
|  | trám ozn.A30 - 270/280 mm : 7,8*(0,27+0,28)*2 |  | 8.58 | [18 empty] | VV | 0
|  | trám ozn.A31 - 250/300 mm : 7,8*(0,25+0,3)*2 |  | 8.58 | [18 empty] | VV | 0
|  | trám ozn.A38 - 260/300 mm : 7,8*(0,26+0,3)*2 |  | 8.736 | [18 empty] | VV | 0
|  | Mezisoučet |  | 115.752 | [18 empty] | VV | 1
|  | stropní trámy nad místností K1-2-010 : | [20 empty] | VV | 0
|  | stávající nepoškozené trámy : 3,1*(0,16+0,18)*2 |  | 2.108 | [18 empty] | VV | 0
|  | 3,1*(0,2+0,22)*2 |  | 2.604 | [18 empty] | VV | 0
|  | 3,1*0,2*4 |  | 2.48 | [18 empty] | VV | 0
|  | 3,1*(0,23+0,25)*2 |  | 2.976 | [18 empty] | VV | 0
|  | 3,1*(0,2+0,22)*2 |  | 2.604 | [18 empty] | VV | 0
|  | 3,1*(0,24+0,23)*2 |  | 2.914 | [18 empty] | VV | 0
|  | 3,1*,22*4 |  | 2.728 | [18 empty] | VV | 0
|  | 3,1*(0,22+0,23)*2 |  | 2.79 | [18 empty] | VV | 0
|  | Mezisoučet |  | 21.204 | [18 empty] | VV | 1
|  | stávající záklop - oboustranně : | [20 empty] | VV | 0
|  | stávající záklop nad napadeným stropem - v části půdy označené souhrnně K1-3-001 v ploše nad místnostmi K1-2-008 a K1-2-010 : 11,75*7,9*2 |  | 185.65 | [18 empty] | VV | 0
|  | odpočet komína : -0,75*0,75*2 |  | -1.125 | [18 empty] | VV | 0
|  | Mezisoučet |  | 184.525 | [18 empty] | VV | 1
|  | ostatní konstrukce - vysátí podlahy a části stěn : 19,57+62,54+2*(7,65+7,6+8,35+8,1) |  | 145.51 | [18 empty] | VV | 0
|  | Mezisoučet |  | 145.51 | [18 empty] | VV | 1
Díl: | 96 | Bourání konstrukcí |  |  |  | 37186.2 |  | 2116.95 |  | 35069.25 |  | 44995.302 |  | 0.09 |  | 17.97 |  |  |  | 116.99 |  |  | DIL
28 | 964061141 | Uvolnění zhlaví trámu,.zeď kamen. nad 0,05 m2 | kus | 55 | 586.14 | 32237.7 | 38.49 | 2116.95 | 547.65 | 30120.75 | 21 | 39007.617 | 0.00162 | 0.09 | 0.075 | 4.13 |  |  | 2.127 | 116.99 |  |  | POL1_
|  | v katalogu prací ÚRS stejný číselný kód, cena 2014/I - 530,- Kč/kus, dle SoD 80% z ceny 2014/I - 424,- Kč/kus : | [20 empty] | VV | 0
|  | uvolnění všech zhlaví pro očištění kapes uložení stropních trámů a rákosníků a provedení chemické sanance : | [20 empty] | VV | 0
|  | místnost K1-2-008 : 14*2 |  | 28 | [18 empty] | VV | 0
|  | místnost K1-2-010 : 12*2+2+1 |  | 27 | [18 empty] | VV | 0
29 | 965082923 | Odstranění násypu tl. do 10 cm, plocha nad 2 m2, v nabídce dodavatele objekt K1, položka 202, list K1 01 Pol | m3 | 9.2263 | 225.25 | 2078.21 | 0 | 0 | 225.25 | 2078.21 | 21 | 2514.6341 | 0 | 0 | 1.4 | 12.92 |  |  | 0 | 0 |  |  | POL1_1
|  | odstranění násypu na záklopu nad napadeným stropem - pod cihelnou dlažbou v části půdy označené souhrnně K1-3-001 v ploše nad místnostmi K1-2-008 a K1-2-010 : 0,1*11,75*7,9 |  | 9.2825 | [18 empty] | VV | 0
|  | odpočet komínu : -0,1*0,75*0,75 |  | -0.05625 | [18 empty] | VV | 0
30 | 965031131 | Bourání podlah z cihel naplocho, plochy nad 1 m2, s uložením dlažby pro zpětné použití, v nabídce dodavatele objekt K1, položka 215, list K1 01 Pol | m2 | 92.2625 | 31.11 | 2870.29 | 0 | 0 | 31.11 | 2870.29 | 21 | 3473.0509 | 0 | 0 | 0.01 | 0.92 |  |  | 0 | 0 |  |  | POL1_1
|  | rozebrání stávající cihelné dlažby na záklopu nad napadeným stropem - v části půdy označené souhrnně K1-3-001 v ploše nad místnostmi K1-2-008 a K1-2-010 : 11,75*7,9 |  | 92.825 | [18 empty] | VV | 0
|  | odpočet komínu : -0,75*0,75 |  | -0.5625 | [18 empty] | VV | 0
Díl: | 97 | Prorážení otvorů |  |  |  | 7620.25 |  | 0 |  | 7620.25 |  | 9220.5025 |  | 0.03 |  | 1.71 |  |  |  | 0 |  |  | DIL
31 | 973031325 | Vysekání kapes zeď cihel. MVC, pl. 0,1m2, hl. 30cm, v nabídce dodavatele objekt K1, položka 226, list K1 01 Pol | kus | 55 | 138.55 | 7620.25 | 0 | 0 | 138.55 | 7620.25 | 21 | 9220.5025 | 0.00049 | 0.03 | 0.031 | 1.71 |  |  | 0 | 0 |  |  | POL1_1
|  | analogicky odsekání napadeného zdiva zhlaví pro očištění kapes v uložení stropních trámů a rákosníků pro provedení chemické sanance : | [20 empty] | VV | 0
|  | místnost K1-2-008 : 14*2 |  | 28 | [18 empty] | VV | 0
|  | místnost K1-2-010 : 12*2+2+1 |  | 27 | [18 empty] | VV | 0
|  | Mezisoučet |  | 55 | [18 empty] | VV | 1
Díl: | 99 | Staveništní přesun hmot |  |  |  | 6466.89 |  | 0 |  | 6466.89 |  | 7824.9369 |  | 0 |  | 0 |  |  |  | 0 |  |  | DIL
32 | 998011003 | Přesun hmot pro budovy zděné výšky do 24 m, v nabídce dodavatele objekt K1, položka 232, list K1 01 Pol | t | 30.802 | 209.95 | 6466.89 | 0 | 0 | 209.95 | 6466.89 | 21 | 7824.9369 | 0 | 0 | 0 | 0 |  |  | 0 | 0 |  |  | POL7_
|  | Hmotnosti z položek s pořadovými čísly: : | [20 empty] | VV | 0
|  | 1,2,4,6,7,8,9,10,11,12,13,15,20,21,22,23,24,25,26,28,31, : | [20 empty] | VV | 0
|  | Součet: : 30,80204 |  | 30.802 | [18 empty] | VV | 0
Díl: | 713 | Izolace tepelné |  |  |  | 9032.72 |  | 6999.26 |  | 2033.46 |  | 10929.5912 |  | 0.33 |  | 0 |  |  |  | 0 |  |  | DIL
33 | 713111111 | Montáž tepelné izolace stropů kladené vrchem, volně, dvouvrstvá, v nabídce dodavatele objekt K1, položka 240, list K1 01 Pol | m2 | 92.2625 | 19.47 | 1796.35 | 0 | 0 | 19.47 | 1796.35 | 21 | 2173.5835 | 0 | 0 | 0 | 0 |  |  | 0 | 0 |  |  | POL1_7
|  | tepelná izolace z minerální vlny v celkové tloušťce 240 mm - 2x deska tl. 120 mm : | [20 empty] | VV | 0
|  | zateplení stropu nad místnostmi K1-2-008 a K1-2-010 : 11,75*7,9 |  | 92.825 | [18 empty] | VV | 0
|  | odpočet komínu : -0,75*0,75 |  | -0.5625 | [18 empty] | VV | 0
34 | 63148113 | Deska ORSTROP 1200 x 600 mm tl. 120 mm, v nabídce dodavatele objekt K2, položka 206, list K2 01 Pol | m2 | 96.8756 | 72.25 | 6999.26 | 72.25 | 6999.26 | 0 | 0 | 21 | 8469.1046 | 0.00336 | 0.33 | 0 | 0 |  |  | 0 | 0 |  |  | POL3_7
|  | tepelná izolace z minerální vlny v celkové tloušťce 240 mm - 2x deska tl. 120 mm : | [20 empty] | VV | 0
|  | zateplení stropu nad místnostmi K1-2-008 a K1-2-010 : 11,75*7,9 |  | 92.825 | [18 empty] | VV | 0
|  | odpočet komínu : -0,75*0,75 |  | -0.5625 | [18 empty] | VV | 0
|  | ztrátné 5% : 92,2625*0,05 |  | 4.6131 | [18 empty] | VV | 0
35 | 998713103 | Přesun hmot pro izolace tepelné, výšky do 24 m, v nabídce dodavatele objekt K1, položka 256, list K1 01 Pol | t | 0.3255 | 728.45 | 237.11 | 0 | 0 | 728.45 | 237.11 | 21 | 286.9031 | 0 | 0 | 0 | 0 |  |  | 0 | 0 |  |  | POL7_
|  | Hmotnosti z položek s pořadovými čísly: : | [20 empty] | VV | 0
|  | 34, : | [20 empty] | VV | 0
|  | Součet: : 0,32550 |  | 0.3255 | [18 empty] | VV | 0
Díl: | 762 | Konstrukce tesařské |  |  |  | 243085.99 |  | 106874.45 |  | 136211.54 |  | 294134.0479 |  | 9.47 |  | 6.09 |  |  |  | 28.98 |  |  | DIL
36 | 762085140 | Zvláštní výkony hoblování viditelných částí krovu čtyřstranné, v nabídce dodavatele objekt K2, položka 210, list K2 01 Pol | m | 79.7 | 79.05 | 6300.29 | 0 | 0 | 79.05 | 6300.29 | 21 | 7623.3509 | 0 | 0 | 0 | 0 |  |  | 0 | 0 |  |  | POL1_7
|  | analogicky stropní trámy a rákosníky pro provedení protéz v uhnilých zhlavích : | [20 empty] | VV | 0
|  | viz změny PD dle dolnění PD z 03/2015 : | [20 empty] | VV | 0
|  | místnost K1-2-008 : | [20 empty] | VV | 0
|  | trám ozn.A19 - 360/360 mm : 7,8 |  | 7.8 | [18 empty] | VV | 0
|  | trám ozn.A20 a A39 - 260/260 mm - obě zhlaví : 1,5+3,5 |  | 5 | [18 empty] | VV | 0
|  | trám ozn.A21 a A37 - 250/250 mm - obě zhlaví : 2+3,5 |  | 5.5 | [18 empty] | VV | 0
|  | trám ozn.A22 - 250/250 mm - obě zhlaví : 2*2 |  | 4 | [18 empty] | VV | 0
|  | trám ozn.A23 - 380/320 mm - obě zhlaví : 2*2 |  | 4 | [18 empty] | VV | 0
|  | trám ozn.A24 - A36 - 320/320 mm - obě zhlaví : 2,5+2 |  | 4.5 | [18 empty] | VV | 0
|  | trám ozn.A25 - A35 - 320/320 - obě zhlaví : 2,5+3,5 |  | 6 | [18 empty] | VV | 0
|  | trám ozn.A26 - A34 - 300/300 mm - obě zhlaví : 2,5+3,5 |  | 6 | [18 empty] | VV | 0
|  | trám ozn.A27 - A33 - 250/250 - obě zhlaví : 2,5+3,5 |  | 6 | [18 empty] | VV | 0
|  | trám ozn.A28 - 300/300 mm - levé zhlaví : 2 |  | 2 | [18 empty] | VV | 0
|  | trám ozn.A29 - A32 - 280/300 mm - obě zhlaví : 2,5+2 |  | 4.5 | [18 empty] | VV | 0
|  | trám ozn.A30 - 270/280 mm - levé zhlaví : 2 |  | 2 | [18 empty] | VV | 0
|  | trám ozn.A31 - 250/300 mm - levé zhlaví : 2 |  | 2 | [18 empty] | VV | 0
|  | trám ozn.A38 - 260/300 mm - levé zhlaví : 2 |  | 2 | [18 empty] | VV | 0
|  | Mezisoučet |  | 61.3 | [18 empty] | VV | 1
|  | stropní trámy nad místností K1-2-010 : | [20 empty] | VV | 0
|  | trám ozn.A12 - 180/230 mm - celý : 3 |  | 3 | [18 empty] | VV | 0
|  | trám ozn.A13 - 200/200 mm - celý : 3 |  | 3 | [18 empty] | VV | 0
|  | trám ozn.A14 - 200/250 mm - celý : 3 |  | 3 | [18 empty] | VV | 0
|  | trám ozn.A15 - 200/220 mm - celý : 3,1 |  | 3.1 | [18 empty] | VV | 0
|  | trám ozn.A16 - 200/250 mm - celý : 3,1 |  | 3.1 | [18 empty] | VV | 0
|  | trám ozn.A17 - 200/250 mm - výměna u komína : 1,2 |  | 1.2 | [18 empty] | VV | 0
|  | trám ozn.A18 - 200/250 mm - výměna u komína : 2 |  | 2 | [18 empty] | VV | 0
|  | Mezisoučet |  | 18.4 | [18 empty] | VV | 1
37 | 762331951 | Vyřezání části střešní vazby nad 450 cm2,do dl.3 m, v nabídce dodavatele STR-K1-do, položka 33, list 01 Pol | m | 64.5 | 177.65 | 11458.43 | 0 | 0 | 177.65 | 11458.43 | 21 | 13864.7003 | 0.00016 | 0.01 | 0.03575 | 2.31 |  |  | 0 | 0 |  |  | POL1_7
|  | analogicky stropní trámy a rákosníky pro provedení protéz v uhnilých zhlavích : | [20 empty] | VV | 0
|  | viz změny PD dle dolnění PD z 03/2015 : | [20 empty] | VV | 0
|  | místnost K1-2-008 : | [20 empty] | VV | 0
|  | trám ozn.A19 - 360/360 mm : 7,8 |  | 7.8 | [18 empty] | VV | 0
|  | trám ozn.A20 a A39 - 260/260 mm - obě zhlaví : 1,5+3,5 |  | 5 | [18 empty] | VV | 0
|  | trám ozn.A21 a A37 - 250/250 mm - obě zhlaví : 2+3,5 |  | 5.5 | [18 empty] | VV | 0
|  | trám ozn.A22 - 250/250 mm - obě zhlaví : 2*2 |  | 4 | [18 empty] | VV | 0
|  | trám ozn.A23 - 380/320 mm - obě zhlaví : 2*2 |  | 4 | [18 empty] | VV | 0
|  | trám ozn.A24 - A36 - 320/320 mm - obě zhlaví : 2,5+2 |  | 4.5 | [18 empty] | VV | 0
|  | trám ozn.A25 - A35 - 320/320 - obě zhlaví : 2,5+3,5 |  | 6 | [18 empty] | VV | 0
|  | trám ozn.A26 - A34 - 300/300 mm - obě zhlaví : 2,5+3,5 |  | 6 | [18 empty] | VV | 0
|  | trám ozn.A27 - A33 - 250/250 - obě zhlaví : 2,5+3,5 |  | 6 | [18 empty] | VV | 0
|  | trám ozn.A28 - 300/300 mm - levé zhlaví : 2 |  | 2 | [18 empty] | VV | 0
|  | trám ozn.A29 - A32 - 280/300 mm - obě zhlaví : 2,5+2 |  | 4.5 | [18 empty] | VV | 0
|  | trám ozn.A30 - 270/280 mm - levé zhlaví : 2 |  | 2 | [18 empty] | VV | 0
|  | trám ozn.A31 - 250/300 mm - levé zhlaví : 2 |  | 2 | [18 empty] | VV | 0
|  | trám ozn.A38 - 260/300 mm - levé zhlaví : 2 |  | 2 | [18 empty] | VV | 0
|  | Mezisoučet |  | 61.3 | [18 empty] | VV | 1
|  | stropní trámy nad místností K1-2-010 : | [20 empty] | VV | 0
|  | trám ozn.A17 - 200/250 mm - výměna u komína : 1,2 |  | 1.2 | [18 empty] | VV | 0
|  | trám ozn.A18 - 200/250 mm - výměna u komína : 2 |  | 2 | [18 empty] | VV | 0
|  | Mezisoučet |  | 3.2 | [18 empty] | VV | 1
38 | 762332931 | Vázané konstrukce krovů doplnění části střešní vazby z hranolků, hranolů včetně dodávky řeziva, průřezové plochy do 120 cm2, průřezové plochy do 120 cm2, v nabídce dodavatele STR-K1-do, položka 34 | m | 16.5 | 153 | 2524.5 | 0 | 0 | 153 | 2524.5 | 21 | 3054.645 | 0.00712 | 0.12 | 0 | 0 |  |  | 0 | 0 |  |  | POL1_7
|  | analogicky podložení zhlaví trámů a rákosníků v uložení na zdi dubovými impreg. podložkami : | [20 empty] | VV | 0
|  | místnost K1-2-008 : 14*2*0,3 |  | 8.4 | [18 empty] | VV | 0
|  | místnost K1-2-010 : (12*2+2+1)*0,3 |  | 8.1 | [18 empty] | VV | 0
|  | Mezisoučet |  | 16.5 | [18 empty] | VV | 1
39 | 762332935 | Doplnění střešní vazby z hranolů průřezové plochy přes 450 do 600 cm2, v nabídce dodavatele STR-K1-do, položka 37, list 01 Pol | m | 3.2 | 714 | 2284.8 | 0 | 0 | 714 | 2284.8 | 21 | 2764.608 | 0.03969 | 0.13 | 0 | 0 |  |  | 0 | 0 |  |  | POL1_7
|  | list STR-K1-DO 01 - pol. č.37 - dle smluvního rozpočtu dodavatele - 714 Kč/m : | [20 empty] | VV | 0
|  | stropní trámy nad místností K1-2-010 : | [20 empty] | VV | 0
|  | trám ozn.A17 - 200/250 mm - výměna u komína : 1,2 |  | 1.2 | [18 empty] | VV | 0
|  | trám ozn.A18 - 200/250 mm - výměna u komína : 2 |  | 2 | [18 empty] | VV | 0
|  | Mezisoučet |  | 3.2 | [18 empty] | VV | 1
40 | 762395000 | Spojovací a ochranné prostředky pro střechy, v nabídce dodavatele STR-K1-do, položka 41, list 01 Pol | m3 | 7.4398 | 340 | 2529.54 | 0 | 0 | 340 | 2529.54 | 21 | 3060.7434 | 0.02357 | 0.18 | 0 | 0 |  |  | 0 | 0 |  |  | POL1_7
|  | hranoly : 0,97244+3,78635+2,46324 |  | 7.222 | [18 empty] | VV | 0
|  | dubové podložky : 0,2178 |  | 0.2178 | [18 empty] | VV | 0
41 | 762395010 | Zajištění spojů tesařským lepidlem | m2 | 21.7912 | 799.2 | 17415.53 | 475.55 | 10362.81 | 323.65 | 7052.72 | 21 | 21072.7913 | 0.0018 | 0.04 | 0 | 0 |  |  | 1.2 | 26.15 |  |  | POL1_7
|  | položka ani obdobné práce nejsou uvedeny v katalogu prací ÚRS - použita položka z katalogu prací RTS : | [20 empty] | VV | 0
|  | cena 2014/I - 999,- Kč/m2 - dle SoD 80% z ceny 2014/I - 799,20 Kč/m2 : | [20 empty] | VV | 0
|  | viz změny PD dle dolnění PD z 03/2015 : | [20 empty] | VV | 0
|  | stropní trámy nad místností K1-2-010 : | [20 empty] | VV | 0
|  | trám ozn.A17 - 200/250 mm - výměna u komína : 0,2*0,25 |  | 0.05 | [18 empty] | VV | 0
|  | trám ozn.A18 - 200/250 mm - výměna u komína : 0,2*0,25 |  | 0.05 | [18 empty] | VV | 0
|  | Mezisoučet |  | 0.1 | [18 empty] | VV | 1
|  | místnost K1-2-008 : | [20 empty] | VV | 0
|  | trám ozn.A20 a A39 - 260/260 mm - obě zhlaví : (0,26*0,26+0,26*1,4)*2*2 |  | 1.7264 | [18 empty] | VV | 0
|  | trám ozn.A21 a A37 - 250/250 mm - obě zhlaví : (0,25*0,25+0,25*1,4)*2*2 |  | 1.65 | [18 empty] | VV | 0
|  | trám ozn.A22 - 250/250 mm - obě zhlaví : (0,25*0,25+0,25*1,4)*2*2 |  | 1.65 | [18 empty] | VV | 0
|  | trám ozn.A23 - 380/320 mm - obě zhlaví : (0,38*0,32+0,38*1,4)*2*2 |  | 2.6144 | [18 empty] | VV | 0
|  | trám ozn.A24 - A36 - 320/320 mm - obě zhlaví : (0,32*0,32+0,32*1,4)*2*2 |  | 2.2016 | [18 empty] | VV | 0
|  | trám ozn.A25 - A35 - 320/320 - obě zhlaví : (0,32*0,32+0,32*1,4)*2*2 |  | 2.2016 | [18 empty] | VV | 0
|  | trám ozn.A26 - A34 - 300/300 mm - obě zhlaví : (0,3*0,3+0,3*1,4)*2*2 |  | 2.04 | [18 empty] | VV | 0
|  | trám ozn.A27 - A33 - 250/250 - obě zhlaví : (0,25*0,25+0,25*1,4)*2*2 |  | 1.65 | [18 empty] | VV | 0
|  | trám ozn.A28 - 300/300 mm - levé zhlaví : (0,3*0,3+0,3*1,4)*2 |  | 1.02 | [18 empty] | VV | 0
|  | trám ozn.A29 - A32 - 280/300 mm - obě zhlaví : (0,28*0,3+0,3*1,4)*2*2 |  | 2.016 | [18 empty] | VV | 0
|  | trám ozn.A30 - 270/280 mm - levé zhlaví : (0,27*0,28+0,28*1,4)*2 |  | 0.9352 | [18 empty] | VV | 0
|  | trám ozn.A31 - 250/300 mm - levé zhlaví : (0,25*0,3+0,3*1,4)*2 |  | 0.99 | [18 empty] | VV | 0
|  | trám ozn.A38 - 260/300 mm - levé zhlaví : (0,26*0,3+0,3*1,4)*2 |  | 0.996 | [18 empty] | VV | 0
|  | Mezisoučet |  | 21.6912 | [18 empty] | VV | 1
42 | 762811100 | Montáž záklopu překládaného z hoblovaných fošen, v nabídce dodavatele objekt K4, položka 155, list K4 01 Pol | m2 | 92.2625 | 60.44 | 5576.35 | 0 | 0 | 60.44 | 5576.35 | 21 | 6747.3835 | 0.001 | 0.09 | 0 | 0 |  |  | 0 | 0 |  |  | POL1_7
|  | analogicky : | [20 empty] | VV | 0
|  | vrácení ošetřeného stávajícího záklopu nad napadeným stropem - v části půdy označené souhrnně K1-3-001 v ploše nad místnostmi K1-2-008 a K1-2-010 : 11,75*7,9 |  | 92.825 | [18 empty] | VV | 0
|  | odpočet komínu : -0,75*0,75 |  | -0.5625 | [18 empty] | VV | 0
|  | předpoklad doplnění záklopu novým řezivem cca 40 % : | [20 empty] | VV | 0
43 | 762822140 | Montáž stropnic hraněných pl. do 540 cm2 | m | 15.2 | 63.75 | 969 | 0 | 0 | 63.75 | 969 | 21 | 1172.49 | 0.00016 | 0 | 0 | 0 |  |  | 0 | 0 |  |  | POL1_7
|  | číselný kód položky identický v ÚRS i RTS, cena ÚRS 2014/I 111,- Kč/m, cena dle SoD - 80% z ÚRS 2014/I - 88,80 Kč/m : | [20 empty] | VV | 0
|  | stropní trámy nad místností K1-2-010 - výměna celých stropních trámů bez tesařských spojů : | [20 empty] | VV | 0
|  | trám ozn.A12 - 180/230 mm - celý : 3 |  | 3 | [18 empty] | VV | 0
|  | trám ozn.A13 - 200/200 mm - celý : 3 |  | 3 | [18 empty] | VV | 0
|  | trám ozn.A14 - 200/250 mm - celý : 3 |  | 3 | [18 empty] | VV | 0
|  | trám ozn.A15 - 200/220 mm - celý : 3,1 |  | 3.1 | [18 empty] | VV | 0
|  | trám ozn.A16 - 200/250 mm - celý : 3,1 |  | 3.1 | [18 empty] | VV | 0
44 | 762822840 | Demontáž stropnic z řeziva o pl.do 540 cm2 | m | 15.2 | 55.6 | 845.12 | 3.83 | 58.22 | 51.77 | 786.9 | 21 | 1022.5952 | 0.00016 | 0 | 0.033 | 0.5 |  |  | 0.186 | 2.83 |  |  | POL1_
|  | stropní trámy nad místností K1-2-010 - výměna celých stropních trámů bez tesařských spojů : | [20 empty] | VV | 0
|  | trám ozn.A12 - 180/230 mm - celý : 3 |  | 3 | [18 empty] | VV | 0
|  | trám ozn.A13 - 200/200 mm - celý : 3 |  | 3 | [18 empty] | VV | 0
|  | trám ozn.A14 - 200/250 mm - celý : 3 |  | 3 | [18 empty] | VV | 0
|  | trám ozn.A15 - 200/220 mm - celý : 3,1 |  | 3.1 | [18 empty] | VV | 0
|  | trám ozn.A16 - 200/250 mm - celý : 3,1 |  | 3.1 | [18 empty] | VV | 0
45 | 762841110 | Montáž podbíjení stropů, prkna hrubá na sraz, včetně dodávky řeziva, prkna tl. 24 mm, v nabídce dodavatele objekt K1, položka 293, list K1 01 Pol | m2 | 82.11 | 66.13 | 5429.93 | 0 | 0 | 66.13 | 5429.93 | 21 | 6570.2153 | 0.01442 | 1.18 | 0 | 0 |  |  | 0 | 0 |  |  | POL1_7
|  | výkres č.A.1.2.b.05 - 2.NP : | [20 empty] | VV | 0
|  | celková výměra stropu : | [20 empty] | VV | 0
|  | místnost č. K1-2-008 : 62,54 |  | 62.54 | [18 empty] | VV | 0
|  | místnost č. K1-2-010 : 19,57 |  | 19.57 | [18 empty] | VV | 0
|  | Mezisoučet |  | 82.11 | [18 empty] | VV | 1
46 | 762841812 | Demontáž podbíjení obkladů stropů s omítkou, v nabídce dodavatele STR-K1-do, položka 42, list 01 Pol | m2 | 82.11 | 34.68 | 2847.57 | 0 | 0 | 34.68 | 2847.57 | 21 | 3445.5597 | 0.00016 | 0.01 | 0.04 | 3.28 |  |  | 0 | 0 |  |  | POL1_7
|  | výkres č.A.1.2.b.05 - 2.NP : | [20 empty] | VV | 0
|  | celková výměra stropu : | [20 empty] | VV | 0
|  | místnost č. K1-2-008 : 62,54 |  | 62.54 | [18 empty] | VV | 0
|  | místnost č. K1-2-010 : 19,57 |  | 19.57 | [18 empty] | VV | 0
|  | Mezisoučet |  | 82.11 | [18 empty] | VV | 1
47 | 762895000 | Spojovací prostředky pro montáž stropů, v nabídce dodavatele objekt K1, položka 296, list K1 01 Pol | m3 | 6.2272 | 79.31 | 493.88 | 0 | 0 | 79.31 | 493.88 | 21 | 597.5948 | 0.00311 | 0.02 | 0 | 0 |  |  | 0 | 0 |  |  | POL1_7
|  | podbíjení - prkna tl.24 mm : 0,024*82,11*1,1 |  | 2.1677 | [18 empty] | VV | 0
|  | záklop - původní fošny + 40% doplnění : 0,04*92,2625*1,1 |  | 4.0595 | [18 empty] | VV | 0
48 | 762332936 | Doplnění střešní vazby z hranolů průřezové plochy přes 600 cm2 do 1200 cm2 | m | 61.3 | 1183 | 72517.9 | 0 | 0 | 1183 | 72517.9 | 21 | 87746.659 | 0.03969 | 2.43 | 0 | 0 |  |  | 0 | 0 |  |  | POL1_7
|  | cena odvozena z průměrné ceny na 1cm2 profilu 450-600 cm2 : | [20 empty] | VV | 0
|  | list STR-K1-DO 01 - pol. č.37 - dle smluvního rozpočtu dodavatele - 714 Kč/m : | [20 empty] | VV | 0
|  | průměrná cena na 1cm2 - 1,36 Kč/m : | [20 empty] | VV | 0
|  | průměrná průřezová plocha stropních trámů a rákosníků nad místností K1-2-008 : | [20 empty] | VV | 0
|  | 290/300 mm tj.870 cm2 - kalkulovaná cena za 1m - 1183,- Kč : | [20 empty] | VV | 0
|  | analogicky stropní trámy a rákosníky pro provedení protéz v uhnilých zhlavích : | [20 empty] | VV | 0
|  | viz změny PD dle dolnění PD z 03/2015 : | [20 empty] | VV | 0
|  | místnost K1-2-008 : | [20 empty] | VV | 0
|  | trám ozn.A19 - 360/360 mm : 7,8 |  | 7.8 | [18 empty] | VV | 0
|  | trám ozn.A20 a A39 - 260/260 mm - obě zhlaví : 1,5+3,5 |  | 5 | [18 empty] | VV | 0
|  | trám ozn.A21 a A37 - 250/250 mm - obě zhlaví : 2+3,5 |  | 5.5 | [18 empty] | VV | 0
|  | trám ozn.A22 - 250/250 mm - obě zhlaví : 2*2 |  | 4 | [18 empty] | VV | 0
|  | trám ozn.A23 - 380/320 mm - obě zhlaví : 2*2 |  | 4 | [18 empty] | VV | 0
|  | trám ozn.A24 - A36 - 320/320 mm - obě zhlaví : 2,5+2 |  | 4.5 | [18 empty] | VV | 0
|  | trám ozn.A25 - A35 - 320/320 - obě zhlaví : 2,5+3,5 |  | 6 | [18 empty] | VV | 0
|  | trám ozn.A26 - A34 - 300/300 mm - obě zhlaví : 2,5+3,5 |  | 6 | [18 empty] | VV | 0
|  | trám ozn.A27 - A33 - 250/250 - obě zhlaví : 2,5+3,5 |  | 6 | [18 empty] | VV | 0
|  | trám ozn.A28 - 300/300 mm - levé zhlaví : 2 |  | 2 | [18 empty] | VV | 0
|  | trám ozn.A29 - A32 - 280/300 mm - obě zhlaví : 2,5+2 |  | 4.5 | [18 empty] | VV | 0
|  | trám ozn.A30 - 270/280 mm - levé zhlaví : 2 |  | 2 | [18 empty] | VV | 0
|  | trám ozn.A31 - 250/300 mm - levé zhlaví : 2 |  | 2 | [18 empty] | VV | 0
|  | trám ozn.A38 - 260/300 mm - levé zhlaví : 2 |  | 2 | [18 empty] | VV | 0
|  | Mezisoučet |  | 61.3 | [18 empty] | VV | 1
49 | 762521899 | Přebrání zdemontovaných podlahových fošen, odstranění hřebů, očištění, v nabídce dodavatele objekt K2, položka 237, list K2 01 Pol | m2 | 92.2625 | 35.7 | 3293.77 | 0 | 0 | 35.7 | 3293.77 | 21 | 3985.4617 | 0 | 0 | 0 | 0 |  |  | 0 | 0 |  |  | POL1_7
|  | analogicky očištění demontovaného záklopu od spojovacích prostředků : | [20 empty] | VV | 0
|  | rozebrání stávajícího záklopu nad napadeným stropem - v části půdy označené souhrnně K1-3-001 v ploše nad místnostmi K1-2-008 a K1-2-010 : 11,75*7,9 |  | 92.825 | [18 empty] | VV | 0
|  | odpočet komínu : -0,75*0,75 |  | -0.5625 | [18 empty] | VV | 0
50 | R.762004 | Demontáž stávajícího překládaného záklopu včetně uložení pro další použitía označení, v nabídce dodavatele STR-K1-do, položka 48, list 01 Pol | m2 | 92.2625 | 21.25 | 1960.58 | 0 | 0 | 21.25 | 1960.58 | 21 | 2372.3018 | 0 | 0 | 0 | 0 |  |  | 0 | 0 |  |  | POL1_7
|  | rozebrání stávajícího záklopu nad napadeným stropem - v části půdy označené souhrnně K1-3-001 v ploše nad místnostmi K1-2-008 a K1-2-010 : 11,75*7,9 |  | 92.825 | [18 empty] | VV | 0
|  | odpočet komínu : -0,75*0,75 |  | -0.5625 | [18 empty] | VV | 0
51 | 605 - 0 | Řezivo SM hranol nad 25/25 cm do 29/29 cm | m3 | 2.4632 | 6500 | 16011.06 | 6500 | 16011.06 | 0 | 0 | 21 | 19373.3826 | 0.55 | 1.35 | 0 | 0 |  |  | 0 | 0 |  |  | POL3_
|  | doloženo nabídkami dodavatelů řeziva : | [20 empty] | VV | 0
|  | řezivo větších profilů dle nabídky Velimpexu : | [20 empty] | VV | 0
|  | stropní trámy nad místností K1-2-008 : | [20 empty] | VV | 0
|  | trám ozn.A20 a A39 - 260/260 mm - obě zhlaví : (1,5+3,5)*0,26*0,26*1,15 |  | 0.3887 | [18 empty] | VV | 0
|  | trám ozn.A21 a A37 - 250/250 mm - obě zhlaví : (2+3,5)*0,25*0,25*1,15 |  | 0.39531 | [18 empty] | VV | 0
|  | trám ozn.A22 - 250/250 mm - obě zhlaví : (2*2)*0,25*0,25*1,15 |  | 0.2875 | [18 empty] | VV | 0
|  | trám ozn.A27 - A33 - 250/250 - obě zhlaví : (2,5+3,5)*0,25*0,25*1,15 |  | 0.43125 | [18 empty] | VV | 0
|  | trám ozn.A29 - A32 - 280/300 mm - obě zhlaví : (2,5+2)*0,28*0,3*1,15 |  | 0.4347 | [18 empty] | VV | 0
|  | trám ozn.A30 - 270/280 mm - levé zhlaví : 2*0,27*0,28*1,15 |  | 0.17388 | [18 empty] | VV | 0
|  | trám ozn.A31 - 250/300 mm - levé zhlaví : 2*0,25*0,3*1,15 |  | 0.1725 | [18 empty] | VV | 0
|  | trám ozn.A38 - 260/300 mm - levé zhlaví : 2*0,26*0,3*1,15 |  | 0.1794 | [18 empty] | VV | 0
|  | Mezisoučet |  | 2.4632 | [18 empty] | VV | 1
52 | 605 - 0 | Řezivo SM hranol nad 30/30 cm | m3 | 3.7864 | 8500 | 32183.98 | 8500 | 32183.98 | 0 | 0 | 21 | 38942.6158 | 0.55 | 2.08 | 0 | 0 |  |  | 0 | 0 |  |  | POL3_
|  | doloženo nabídkami dodavatelů řeziva : | [20 empty] | VV | 0
|  | řezivo větších profilů dle nabídky Velimpexu : | [20 empty] | VV | 0
|  | stropní trámy nad místností K1-2-008 : | [20 empty] | VV | 0
|  | místnost K1-2-008 : | [20 empty] | VV | 0
|  | trám ozn.A19 - 360/360 mm : 7,8*0,36*0,36*1,15 |  | 1.1625 | [18 empty] | VV | 0
|  | trám ozn.A23 - 380/320 mm - obě zhlaví : 2*2*0,38*0,32*1,15 |  | 0.55936 | [18 empty] | VV | 0
|  | trám ozn.A24 - A36 - 320/320 mm - obě zhlaví : (2,5+2)*0,32*0,32*1,15 |  | 0.52992 | [18 empty] | VV | 0
|  | trám ozn.A25 - A35 - 320/320 - obě zhlaví : (2,5+3,5)*0,32*0,32*1,15 |  | 0.70656 | [18 empty] | VV | 0
|  | trám ozn.A26 - A34 - 300/300 mm - obě zhlaví : (2,5+3,5)*0,3*0,3*1,15 |  | 0.621 | [18 empty] | VV | 0
|  | trám ozn.A28 - 300/300 mm - levé zhlaví : 2*0,3*0,3*1,15 |  | 0.207 | [18 empty] | VV | 0
|  | Mezisoučet |  | 3.7864 | [18 empty] | VV | 1
53 | 605 - 0 | Řezivo SM hranol do 25/25 cm, v nabídce dodavatele objekt K1, položka 302, list K1 01 Pol | m3 | 0.97244 | 5100 | 4959.44 | 5100 | 4959.44 | 0 | 0 | 21 | 6000.9224 | 0.55 | 0.53 | 0 | 0 |  |  | 0 | 0 |  |  | POL3_
|  | profily do 25/25 cm - dle původní nabídky : | [20 empty] | VV | 0
|  | stropní trámy nad místností K1-2-010 : | [20 empty] | VV | 0
|  | stropní trámy nad místností K1-2-010 : | [20 empty] | VV | 0
|  | trám ozn.A12 - 180/230 mm - celý : 3*0,18*0,23*1,15 |  | 0.14283 | [18 empty] | VV | 0
|  | trám ozn.A13 - 200/200 mm - celý : 3*0,2*0,2*1,15 |  | 0.138 | [18 empty] | VV | 0
|  | trám ozn.A14 - 200/250 mm - celý : 3*0,2*0,25*1,15 |  | 0.1725 | [18 empty] | VV | 0
|  | trám ozn.A15 - 200/220 mm - celý : 3,1*0,2*0,22*1,15 |  | 0.15686 | [18 empty] | VV | 0
|  | trám ozn.A16 - 200/250 mm - celý : 3,1*0,2*0,25*1,15 |  | 0.17825 | [18 empty] | VV | 0
|  | trám ozn.A17 - 200/250 mm - výměna u komína : 1,2*0,2*0,25*1,15 |  | 0.069 | [18 empty] | VV | 0
|  | trám ozn.A18 - 200/250 mm - výměna u komína : 2*0,2*0,25*1,15 |  | 0.115 | [18 empty] | VV | 0
|  | Mezisoučet |  | 0.97244 | [18 empty] | VV | 1
54 | 60512601 | Prkno, fošna SM/JD hoblované , v nabídce dodavatele objekt K1, položka 303, list K1 01 Pol | m3 | 2.0667 | 10752.5 | 22221.98 | 10752.5 | 22221.98 | 0 | 0 | 21 | 26888.5958 | 0.55 | 1.14 | 0 | 0 |  |  | 0 | 0 |  |  | POL3_7
|  | analogicky včetně objemu nutného pro překládání : | [20 empty] | VV | 0
|  | vrácení ošetřeného stávajícího záklopu nad napadeným stropem - v části půdy označené souhrnně K1-3-001 v ploše nad místnostmi K1-2-008 a K1-2-010 : 11,75*7,9*0,04*0,4*1,4 |  | 2.0793 | [18 empty] | VV | 0
|  | odpočet komínu : -0,75*0,75*0,04*0,4*1,4 |  | -0.0126 | [18 empty] | VV | 0
|  | předpoklad doplnění záklopu novým řezivem cca 50 % - fošny tl. 40 mm : | [20 empty] | VV | 0
55 | 60554750 | Fošna DB hoblovaná I.jak.tl.30-40 mm, dl.300-600 cm, š.120-250 mm, s polodrážkou, v nabídce dodavatele objekt K1, položka 306, list K1 01 Pol | m3 | 0.2178 | 19380 | 4220.96 | 19380 | 4220.96 | 0 | 0 | 21 | 5107.3616 | 0.7 | 0.15 | 0 | 0 |  |  | 0 | 0 |  |  | POL3_7
|  | analogicky podložení zhlaví trámů a rákosníků v uložení na zdi dubovými impreg. podložkami : | [20 empty] | VV | 0
|  | místnost K1-2-008 : 14*2*0,3*0,3*0,04*1,1 |  | 0.11088 | [18 empty] | VV | 0
|  | místnost K1-2-010 : (12*2+2+1)*0,3*0,3*0,04*1,1 |  | 0.10692 | [18 empty] | VV | 0
|  | Mezisoučet |  | 0.2178 | [18 empty] | VV | 1
56 | R.76201 | D+M dubový kolík pr.30 mm dl. 200 mm, v nabídce dodavatele STR-K1-do, položka 77, list 01 Pol | ks | 112 | 68 | 7616 | 68 | 7616 | 0 | 0 | 21 | 9215.36 | 0.0001 | 0.01 | 0 | 0 |  |  | 0 | 0 |  |  | POL3_7
|  | analogicky dubové kolíky pr.25 mm dl.220 mm- 6 ks na spoj : | [20 empty] | VV | 0
|  | analogicky stropní trámy a rákosníky pro provedení protéz v uhnilých zhlavích : | [20 empty] | VV | 0
|  | trám ozn.A20 a A39 - 260/260 mm - obě zhlaví : 2*6 |  | 12 | [18 empty] | VV | 0
|  | trám ozn.A21 a A37 - 250/250 mm - obě zhlaví : 2*6 |  | 12 | [18 empty] | VV | 0
|  | trám ozn.A22 - 250/250 mm - obě zhlaví : 2*6 |  | 12 | [18 empty] | VV | 0
|  | trám ozn.A23 - 380/320 mm - obě zhlaví : 2*6 |  | 12 | [18 empty] | VV | 0
|  | trám ozn.A24 - A36 - 320/320 mm - obě zhlaví : 2*6 |  | 12 | [18 empty] | VV | 0
|  | trám ozn.A25 - A35 - 320/320 - obě zhlaví : 2*6 |  | 12 | [18 empty] | VV | 0
|  | trám ozn.A26 - A34 - 300/300 mm - obě zhlaví : 2*6 |  | 12 | [18 empty] | VV | 0
|  | trám ozn.A27 - A33 - 250/250 - obě zhlaví : 2*6 |  | 12 | [18 empty] | VV | 0
|  | trám ozn.A28 - 300/300 mm - levé zhlaví : 1 |  | 1 | [18 empty] | VV | 0
|  | trám ozn.A29 - A32 - 280/300 mm - obě zhlaví : 2*6 |  | 12 | [18 empty] | VV | 0
|  | trám ozn.A30 - 270/280 mm - levé zhlaví : 1 |  | 1 | [18 empty] | VV | 0
|  | trám ozn.A31 - 250/300 mm - levé zhlaví : 1 |  | 1 | [18 empty] | VV | 0
|  | trám ozn.A38 - 260/300 mm - levé zhlaví : 1 |  | 1 | [18 empty] | VV | 0
|  | Mezisoučet |  | 112 | [18 empty] | VV | 1
57 | R.76201 | D+M dubový klín 60x40 mm dl. 240 mm, analogicky dle nabídky dodavatele STR-K1-do, položka 77, list 01 Pol | ks | 22 | 130 | 2860 | 130 | 2860 | 0 | 0 | 21 | 3460.6 | 0.0001 | 0 | 0 | 0 |  |  | 0 | 0 |  |  | POL3_7
|  | dubové klíny 1 ks na spoj : | [20 empty] | VV | 0
|  | stropní trámy a rákosníky pro provedení protéz v uhnilých zhlavích : | [20 empty] | VV | 0
|  | trám ozn.A20 a A39 - 260/260 mm - obě zhlaví : 2 |  | 2 | [18 empty] | VV | 0
|  | trám ozn.A21 a A37 - 250/250 mm - obě zhlaví : 2 |  | 2 | [18 empty] | VV | 0
|  | trám ozn.A22 - 250/250 mm - obě zhlaví : 2 |  | 2 | [18 empty] | VV | 0
|  | trám ozn.A23 - 380/320 mm - obě zhlaví : 2 |  | 2 | [18 empty] | VV | 0
|  | trám ozn.A24 - A36 - 320/320 mm - obě zhlaví : 2 |  | 2 | [18 empty] | VV | 0
|  | trám ozn.A25 - A35 - 320/320 - obě zhlaví : 2 |  | 2 | [18 empty] | VV | 0
|  | trám ozn.A26 - A34 - 300/300 mm - obě zhlaví : 2 |  | 2 | [18 empty] | VV | 0
|  | trám ozn.A27 - A33 - 250/250 - obě zhlaví : 2 |  | 2 | [18 empty] | VV | 0
|  | trám ozn.A28 - 300/300 mm - levé zhlaví : 1 |  | 1 | [18 empty] | VV | 0
|  | trám ozn.A29 - A32 - 280/300 mm - obě zhlaví : 2 |  | 2 | [18 empty] | VV | 0
|  | trám ozn.A30 - 270/280 mm - levé zhlaví : 1 |  | 1 | [18 empty] | VV | 0
|  | trám ozn.A31 - 250/300 mm - levé zhlaví : 1 |  | 1 | [18 empty] | VV | 0
|  | trám ozn.A38 - 260/300 mm - levé zhlaví : 1 |  | 1 | [18 empty] | VV | 0
|  | Mezisoučet |  | 22 | [18 empty] | VV | 1
58 | R.76201 | D+M dubový klín 70x40 mm dl. 280 mm, analogicky dle nabídky dodavatele STR-K1-do, položka 77, list 01 Pol | ks | 44 | 145 | 6380 | 145 | 6380 | 0 | 0 | 21 | 7719.8 | 0.0001 | 0 | 0 | 0 |  |  | 0 | 0 |  |  | POL3_7
|  | dubové klíny 2 ks na spoj : | [20 empty] | VV | 0
|  | stropní trámy a rákosníky pro provedení protéz v uhnilých zhlavích : | [20 empty] | VV | 0
|  | trám ozn.A20 a A39 - 260/260 mm - obě zhlaví : 2*2 |  | 4 | [18 empty] | VV | 0
|  | trám ozn.A21 a A37 - 250/250 mm - obě zhlaví : 2*2 |  | 4 | [18 empty] | VV | 0
|  | trám ozn.A22 - 250/250 mm - obě zhlaví : 2*2 |  | 4 | [18 empty] | VV | 0
|  | trám ozn.A23 - 380/320 mm - obě zhlaví : 2*2 |  | 4 | [18 empty] | VV | 0
|  | trám ozn.A24 - A36 - 320/320 mm - obě zhlaví : 2*2 |  | 4 | [18 empty] | VV | 0
|  | trám ozn.A25 - A35 - 320/320 - obě zhlaví : 2*2 |  | 4 | [18 empty] | VV | 0
|  | trám ozn.A26 - A34 - 300/300 mm - obě zhlaví : 2*2 |  | 4 | [18 empty] | VV | 0
|  | trám ozn.A27 - A33 - 250/250 - obě zhlaví : 2*2 |  | 4 | [18 empty] | VV | 0
|  | trám ozn.A28 - 300/300 mm - levé zhlaví : 2 |  | 2 | [18 empty] | VV | 0
|  | trám ozn.A29 - A32 - 280/300 mm - obě zhlaví : 2*2 |  | 4 | [18 empty] | VV | 0
|  | trám ozn.A30 - 270/280 mm - levé zhlaví : 2 |  | 2 | [18 empty] | VV | 0
|  | trám ozn.A31 - 250/300 mm - levé zhlaví : 2 |  | 2 | [18 empty] | VV | 0
|  | trám ozn.A38 - 260/300 mm - levé zhlaví : 2 |  | 2 | [18 empty] | VV | 0
|  | Mezisoučet |  | 44 | [18 empty] | VV | 1
59 | 998762103 | Přesun hmot pro tesařské konstrukce, výšky do 24 m, v nabídce dodavatele STR-K1-do, položka 83, list 01 Pol | t | 9.4951 | 1072.7 | 10185.38 | 0 | 0 | 1072.7 | 10185.38 | 21 | 12324.3098 | 0 | 0 | 0 | 0 |  |  | 0 | 0 |  |  | POL7_
|  | Hmotnosti z položek s pořadovými čísly: : | [20 empty] | VV | 0
|  | 37,38,39,40,41,42,43,44,45,46,47,48,51,52,53,54,55,56,57,58, : | [20 empty] | VV | 0
|  | Součet: : 9,49509 |  | 9.4951 | [18 empty] | VV | 0
Díl: | 783 | Nátěry |  |  |  | 65129.45 |  | 38273.91 |  | 26855.54 |  | 78806.6345 |  | 0.15 |  | 0 |  |  |  | 115.81 |  |  | DIL
60 | 783782222 | Nátěr tesařských konstrukcí Lignofix Super | m2 | 499.6658 | 89 | 44470.25 | 53.84 | 26902 | 35.16 | 17568.25 | 21 | 53809.0025 | 0.0002 | 0.1 | 0 | 0 |  |  | 0.151 | 75.45 |  |  | POL1_7
|  | ochranný nátěr stávajích dřevěných konstrukcí strupu ponechávaných na místě a nového řeziva : | [20 empty] | VV | 0
|  | podhledová prkna oboustranně včetně bočních hran : | [20 empty] | VV | 0
|  | výkres č.A.1.2.b.05 - 2.NP : | [20 empty] | VV | 0
|  | celková výměra stropu : | [20 empty] | VV | 0
|  | místnost č. K1-2-008 : 62,54*2*1,2 |  | 150.096 | [18 empty] | VV | 0
|  | místnost č. K1-2-010 : 19,57*2*1,2 |  | 46.968 | [18 empty] | VV | 0
|  | Mezisoučet |  | 197.064 | [18 empty] | VV | 1
|  | záklopová prkna překládaného záklopu : | [20 empty] | VV | 0
|  | vrácení ošetřeného stávajícího záklopu nad napadeným stropem - v části půdy označené souhrnně K1-3-001 v ploše nad místnostmi K1-2-008 a K1-2-010 : 11,75*7,9*1,5 |  | 139.2375 | [18 empty] | VV | 0
|  | odpočet komínu : -0,75*0,75*1,5 |  | -0.84375 | [18 empty] | VV | 0
|  | Mezisoučet |  | 138.3938 | [18 empty] | VV | 1
|  | stropní trámy a rákosníky : | [20 empty] | VV | 0
|  | místnost K1-2-008 : | [20 empty] | VV | 0
|  | trám ozn.A19 - 360/360 mm : 7,8*0,36*4 |  | 11.232 | [18 empty] | VV | 0
|  | trám ozn.A20 a A39 - 260/260 mm : 7,8*0,25*4 |  | 7.8 | [18 empty] | VV | 0
|  | trám ozn.A21 a A37 - 250/250 mm : 7,8*0,25*4 |  | 7.8 | [18 empty] | VV | 0
|  | trám ozn.A22 - 250/250 mm : 7,8*0,25*4 |  | 7.8 | [18 empty] | VV | 0
|  | trám ozn.A23 - 380/320 mm : 7,8*(0,38+0,32)*2 |  | 10.92 | [18 empty] | VV | 0
|  | trám ozn.A24 - A36 - 320/320 mm : 7,8*0,32*4 |  | 9.984 | [18 empty] | VV | 0
|  | trám ozn.A25 - A35 - 320/320 : 7,8*0,32*4 |  | 9.984 | [18 empty] | VV | 0
|  | trám ozn.A26 - A34 - 300/300 mm : 7,8*0,3*4 |  | 9.36 | [18 empty] | VV | 0
|  | trám ozn.A27 - A33 - 250/250 : 7,8*0,25*4 |  | 7.8 | [18 empty] | VV | 0
|  | trám ozn.A28 - 300/300 mm : 7,8*0,3*4 |  | 9.36 | [18 empty] | VV | 0
|  | trám ozn.A29 - A32 - 280/300 mm : 7,8*(0,28+0,3)*2 |  | 9.048 | [18 empty] | VV | 0
|  | trám ozn.A30 - 270/280 mm : 7,8*(0,27+0,28)*2 |  | 8.58 | [18 empty] | VV | 0
|  | trám ozn.A31 - 250/300 mm : 7,8*(0,25+0,3)*2 |  | 8.58 | [18 empty] | VV | 0
|  | trám ozn.A38 - 260/300 mm : 7,8*(0,26+0,3)*2 |  | 8.736 | [18 empty] | VV | 0
|  | Mezisoučet |  | 126.984 | [18 empty] | VV | 1
|  | stropní trámy nad místností K1-2-010 : | [20 empty] | VV | 0
|  | trám ozn.A12 - 180/230 mm - celý : 3*(0,18+0,23)*2 |  | 2.46 | [18 empty] | VV | 0
|  | trám ozn.A13 - 200/200 mm - celý : 3*0,2*4 |  | 2.4 | [18 empty] | VV | 0
|  | trám ozn.A14 - 200/250 mm - celý : 3*(0,2+0,25)*2 |  | 2.7 | [18 empty] | VV | 0
|  | trám ozn.A15 - 200/220 mm - celý : 3,1*(0,2+0,25)*2 |  | 2.79 | [18 empty] | VV | 0
|  | trám ozn.A16 - 200/250 mm - celý : 3,1*(0,2+0,25)*2 |  | 2.79 | [18 empty] | VV | 0
|  | trám ozn.A17 - 200/250 mm - výměna u komína : 1,2*(0,2+0,25)*2 |  | 1.08 | [18 empty] | VV | 0
|  | trám ozn.A18 - 200/250 mm - výměna u komína : 2*(0,2+0,25)*2 |  | 1.8 | [18 empty] | VV | 0
|  | stávající nepoškozené trámy : 3,1*(0,16+0,18)*2 |  | 2.108 | [18 empty] | VV | 0
|  | 3,1*(0,2+0,22)*2 |  | 2.604 | [18 empty] | VV | 0
|  | 3,1*0,2*4 |  | 2.48 | [18 empty] | VV | 0
|  | 3,1*(0,23+0,25)*2 |  | 2.976 | [18 empty] | VV | 0
|  | 3,1*(0,2+0,22)*2 |  | 2.604 | [18 empty] | VV | 0
|  | 3,1*(0,24+0,23)*2 |  | 2.914 | [18 empty] | VV | 0
|  | 3,1*,22*4 |  | 2.728 | [18 empty] | VV | 0
|  | 3,1*(0,22+0,23)*2 |  | 2.79 | [18 empty] | VV | 0
|  | Mezisoučet |  | 37.224 | [18 empty] | VV | 1
61 | 783782223 | Nátěr tesařských konstrukcí Lignofix TOP | m2 | 267.26 | 77.3 | 20659.2 | 42.55 | 11371.91 | 34.75 | 9287.29 | 21 | 24997.632 | 0.0002 | 0.05 | 0 | 0 |  |  | 0.151 | 40.36 |  |  | POL1_
|  | analogicky i na zdivu likvidace v místech výskytu vlákem a pozůstatků mycelií : | [20 empty] | VV | 0
|  | po otlučení omítek stěn a odspárování v místech, kde došlo k prorůstání vláken dřevomorky omítkou nebo pod omítkou : | [20 empty] | VV | 0
|  | postup byl popsán v SD - omítky budou odstraňovány pouze v nejnutnějším rozsahu cca 1 m pod spodní hranu trámů : | [20 empty] | VV | 0
|  | místnost K1-2-008 - pod trámy : 1*(8,35+8,1)+1,3*(7,65+7,6) |  | 36.275 | [18 empty] | VV | 0
|  | místnost K1-2-008 - mezi trámy : 0,3*(8,35+8,1)*0,5 |  | 2.4675 | [18 empty] | VV | 0
|  | Mezisoučet |  | 38.7425 | [18 empty] | VV | 1
|  | místnost K1-2-010 - pod trámy : 1*(2,65+2,64)+1,3*(7,6+7,55) |  | 24.985 | [18 empty] | VV | 0
|  | místnost K1-2-010 - mezi trámy : 0,3*(2,65+2,64)*0,5 |  | 0.7935 | [18 empty] | VV | 0
|  | Mezisoučet |  | 25.7785 | [18 empty] | VV | 1
|  | po otlučení omítek pod odstraněným dřevěným obkladem průchodů - dřevěné prvky musely být odstraněny ze 100% z důvodu celoplošného napadení dřevomorkou včetně dřevěných překladů otvorů : | [20 empty] | VV | 0
|  | průchod z K1-2-008 do K1-2-007 : 2,24*1,5*2+1,5*1,35 |  | 8.745 | [18 empty] | VV | 0
|  | průchod z K1-2-008 do K1-2-009 : 0,62*2,2*2+1,03*2,2 |  | 4.994 | [18 empty] | VV | 0
|  | Mezisoučet |  | 13.739 | [18 empty] | VV | 1
|  | analogicky doplnění spár koruny obvodových zdí a středové zdi mezi místnostmi : 0,5*(12,8*2+8,9*3+7,8) |  | 30.05 | [18 empty] | VV | 0
|  | Mezisoučet |  | 30.05 | [18 empty] | VV | 1
|  | analogicky sanace po odsekání napadeného zdiva zhlaví pro očištění kapes v uložení stropních trámů a rákosníků pro provedení chemické sanance : | [20 empty] | VV | 0
|  | místnost K1-2-008 : 14*2*(0,4*4) |  | 44.8 | [18 empty] | VV | 0
|  | místnost K1-2-010 : (12*2+2+1)*(0,4*4) |  | 43.2 | [18 empty] | VV | 0
|  | Mezisoučet |  | 88 | [18 empty] | VV | 1
|  | konce zhlaví stropních trámů : 55*(1*0,3*4+0,3*0,3) |  | 70.95 | [18 empty] | VV | 0
|  | Mezisoučet |  | 70.95 | [18 empty] | VV | 1
Díl: | D96 | Přesuny suti a vybouraných hmot |  |  |  | 30836.12 |  | 0 |  | 30836.12 |  | 37311.7052 |  | 0 |  | 0 |  |  |  | 122.71 |  |  | DIL
62 | 979011111 | Svislá doprava suti a vybour. hmot za 2.NP a 1.PP, v nabídce dodavatele objekt K1, položka 668, list K1 01 Pol | t | 35.69 | 160 | 5710.39 | 0 | 0 | 160 | 5710.39 | 21 | 6909.5719 | 0 | 0 | 0 | 0 |  |  | 0.933 | 33.3 |  |  | POL8_
|  | Demontážní hmotnosti z položek s pořadovými čísly: : | [20 empty] | VV | 0
|  | 5,16,17,18,19,27,28,29,30,31,37,44,46, : | [20 empty] | VV | 0
|  | Součet: : 35,68995 |  | 35.69 | [18 empty] | VV | 0
63 | 979011121 | Příplatek za každé další podlaží, v nabídce dodavatele objekt K1, položka 669, list K1 01 Pol | t | 35.69 | 95 | 3390.55 | 0 | 0 | 95 | 3390.55 | 21 | 4102.5655 | 0 | 0 | 0 | 0 |  |  | 0.653 | 23.31 |  |  | POL8_
|  | Demontážní hmotnosti z položek s pořadovými čísly: : | [20 empty] | VV | 0
|  | 5,16,17,18,19,27,28,29,30,31,37,44,46, : | [20 empty] | VV | 0
|  | Součet: : 35,68995 |  | 35.69 | [18 empty] | VV | 0
64 | 979081111 | Odvoz suti a vybour. hmot na skládku do 1 km, v nabídce dodavatele objekt K1, položka 670, list K1 01 Pol | t | 35.69 | 180 | 6424.19 | 0 | 0 | 180 | 6424.19 | 21 | 7773.2699 | 0 | 0 | 0 | 0 |  |  | 0.49 | 17.49 |  |  | POL8_
|  | Demontážní hmotnosti z položek s pořadovými čísly: : | [20 empty] | VV | 0
|  | 5,16,17,18,19,27,28,29,30,31,37,44,46, : | [20 empty] | VV | 0
|  | Součet: : 35,68995 |  | 35.69 | [18 empty] | VV | 0
65 | 979081121 | Příplatek k odvozu za každý další 1 km, v nabídce dodavatele objekt K1, položka 671, list K1 01 Pol | t | 35.69 | 12 | 428.28 | 0 | 0 | 12 | 428.28 | 21 | 518.2188 | 0 | 0 | 0 | 0 |  |  | 0 | 0 |  |  | POL8_
|  | Demontážní hmotnosti z položek s pořadovými čísly: : | [20 empty] | VV | 0
|  | 5,16,17,18,19,27,28,29,30,31,37,44,46, : | [20 empty] | VV | 0
|  | Součet: : 35,68995 |  | 35.69 | [18 empty] | VV | 0
66 | 979082111 | Vnitrostaveništní doprava suti do 10 m, v nabídce dodavatele objekt K1, položka 672, list K1 01 Pol | t | 35.69 | 145 | 5175.04 | 0 | 0 | 145 | 5175.04 | 21 | 6261.7984 | 0 | 0 | 0 | 0 |  |  | 0.942 | 33.62 |  |  | POL8_
|  | Demontážní hmotnosti z položek s pořadovými čísly: : | [20 empty] | VV | 0
|  | 5,16,17,18,19,27,28,29,30,31,37,44,46, : | [20 empty] | VV | 0
|  | Součet: : 35,68995 |  | 35.69 | [18 empty] | VV | 0
67 | 979082121 | Příplatek k vnitrost. dopravě suti za dalších 5 m, v nabídce dodavatele objekt K1, položka 673, list K1 01 Pol | t | 142.7598 | 18 | 2569.68 | 0 | 0 | 18 | 2569.68 | 21 | 3109.3128 | 0 | 0 | 0 | 0 |  |  | 0.105 | 14.99 |  |  | POL8_
|  | Demontážní hmotnosti z položek s pořadovými čísly: : | [20 empty] | VV | 0
|  | 5,16,17,18,19,27,28,29,30,31,37,44,46, : | [20 empty] | VV | 0
|  | Součet: : 142,75980 |  | 142.7598 | [18 empty] | VV | 0
68 | 979990001 | Poplatek za skládku stavební suti, v nabídce dodavatele objekt K1, položka 667, list K1 01 Pol | t | 35.69 | 200 | 7137.99 | 0 | 0 | 200 | 7137.99 | 21 | 8636.9679 | 0 | 0 | 0 | 0 |  |  | 0 | 0 |  |  | POL8_
|  | Demontážní hmotnosti z položek s pořadovými čísly: : | [20 empty] | VV | 0
|  | 5,16,17,18,19,27,28,29,30,31,37,44,46, : | [20 empty] | VV | 0
|  | Součet: : 35,68995 |  | 35.69 | [18 empty] | VV | 0
Díl: | VN | Vedlejší náklady |  |  |  | 8377.43 |  | 0 |  | 8377.43 |  | 10136.6903 |  | 0 |  | 0 |  |  |  | 0 |  |  | DIL
69 | 005121 R | Zařízení staveniště | Soubor | 1 | 8377.43 | 8377.43 | 0 | 0 | 8377.43 | 8377.43 | 21 | 10136.6903 | 0 | 0 | 0 | 0 |  |  | 0 | 0 |  |  | POL99_2
[21 empty] | 15 | 21
END