## Pokyny pro vyplnění (hidden)
Pokyny pro vyplnění
Ve všech listech tohoto souboru můžete měnit pouze buňky s modrým pozadím. Jedná se o tyto údaje : - údaje o firmě - jednotkové ceny položek zadané na maximálně dvě desetinná místa

## Stavba
#RTSROZP# | Položkový rozpočet stavby
| Stavba: |  | ZL20-23 | Rekonstrukce bývalého kláštera sv. Kláry - objekt K2 -změny prací a VCP 3.NP
| Objekt: |  | ZL21 | 3.NP - změna kcí a rozměru kotelny a WC místnost K2-3-009 a 010
| Rozpočet: |  | ZL21a | Místnosti K2-3-009 a 010 - změna konstrukce - odpočet původní kce
| Objednatel: |  | Město Český Krumlov |  |  |  | IČ: | 00245836
|  |  | náměstí Svornosti 1 |  |  |  | DIČ: | CZ00245836
|  | 38101 | Český Krumlov-Vnitřní Město
| Projektant: |  | Masák & Partner, s.r.o. |  |  |  | IČ: | 27086631
|  |  | Rooseveltova 575/39 |  |  |  | DIČ: | CZ27086631
|  | 16000 | Praha-Bubeneč
| Zhotovitel: |  | POHL cz, a.s. |  |  |  | IČ: | 25606468
|  |  | Nádražní 25 |  |  |  | DIČ: | CZ25606468
|  | 25263 | Roztoky-Roztoky
Vypracoval:
| Rozpis ceny | [6 empty] | Celkem
HSV | HSV | [6 empty] | -257907.07
PSV | PSV | [6 empty] | -152852.09
MON | MON | [6 empty] | 0
VN | Vedlejší náklady | [6 empty] | 0
ON | Ostatní náklady | [6 empty] | 0
| Celkem | [6 empty] | -410759.16
Rekapitulace daní
| Základ pro sníženou DPH |  |  | 15 | % | 0 |  |  | CZK
| Snížená DPH |  |  | 15 | % | 0 |  |  | CZK
| Základ pro základní DPH |  |  | 21 | % | -410759.16 |  |  | CZK
| Základní DPH |  |  | 21 | % | -86259 |  |  | CZK
| Zaokrouhlení |  |  |  |  | 0.16 |  |  | CZK
| Cena celkem bez DPH |  |  |  |  | -410759.16 |  |  | CZK
| Cena celkem s DPH |  |  |  |  | -497018 |  |  | CZK
|  | v |  |  | dne |  | 2015-05-05
|  |  | Za zhotovitele |  |  |  | Za objednatele
Rekapitulace dílčích částí
#CASTI>> | Číslo | Název |  |  | Základ pro sníženou DPH | Základ pro základní DPH | DPH celkem | Cena celkem | %
1 | Stavba |  |  |  | 0 | -410759.16 | -86259.42 | -497018.58 | 100
2 | ZL21 | 3.NP - změna kcí a rozměru kotelny a WC místnost K2-3-009 a 010 |  |  | 0 | -410759.16 | -86259.42 | -497018.58 | 100
3 | ZL21a | Místnosti K2-3-009 a 010 - změna konstrukce - odpočet původní kce |  |  | 0 | -410759.16 | -86259.42 | -497018.58 | 100
| Celkem za stavbu |  |  |  | 0 | -410759.16 | -86259.42 | -497018.58 | 100
Rekapitulace dílů
| Číslo | Název |  |  | Typ dílu |  |  | Celkem | %
| 34 | Stěny a příčky |  |  | HSV |  |  | -196139.06 | 47.7504
| 61 | Upravy povrchů vnitřní |  |  | HSV |  |  | -41108.6 | 10.008
| 64 | Výplně otvorů |  |  | HSV |  |  | -169.15 | 0.04118
| 95 | Dokončovací konstrukce na pozemních stavbách |  |  | HSV |  |  | -18870 | 4.5939
| 99 | Staveništní přesun hmot |  |  | HSV |  |  | -1620.26 | 0.39445
| 713 | Izolace tepelné |  |  | PSV |  |  | -29274.71 | 7.127
| 762 | Konstrukce tesařské |  |  | PSV |  |  | -70734.96 | 17.2205
| 766 | Konstrukce truhlářské |  |  | PSV |  |  | -23516.56 | 5.7251
| 781 | Obklady keramické |  |  | PSV |  |  | -11055.38 | 2.6915
| 784 | Malby |  |  | PSV |  |  | -18270.48 | 4.448
| Cena celkem | [6 empty] | -410759.16 | 100
Note on D11: Název
Note on I11: IČO
Note on D12: Ulice
Note on I12: DIČ
Note on C13: PSČ
Note on D13: Ulice

## VzorPolozky (hidden)
Položkový rozpočet
S:
O:
R:

## ZL21 ZL21a Pol
Položkový rozpočet | [22 empty] | #TypZaznamu#
S: | ZL20-23 | Rekonstrukce bývalého kláštera sv. Kláry - objekt K2 -změny prací a VCP 3.NP | [20 empty] | STA
O: | ZL21 | 3.NP - změna kcí a rozměru kotelny a WC místnost K2-3-009 a 010 | [20 empty] | OBJ
R: | ZL21a | Místnosti K2-3-009 a 010 - změna konstrukce - odpočet původní kce | [20 empty] | ROZ
P.č. | Číslo položky | Název položky | MJ | množství | cena / MJ | Celkem | Dodávka | Dodávka celk. | Montáž | Montáž celk. | DPH | cena s DPH | hmotnost / MJ | hmotnost celk.(t) | dem. hmotnost / MJ | dem. hmotnost celk.(t) | Ceník | Cen. soustava | Nhod / MJ | Nhod celk.
Díl: | 34 | Stěny a příčky |  |  |  | -196139.06 |  | 0 |  | -196139.06 |  | -237328.2626 |  | -6.95 |  | 0 |  |  |  | 0 |  |  | DIL
1 | 34226 - | Obklad stěn a stropů vestavby podkroví sádrokartonem na dřevěnou konstrukci, desky protipožární 2x, tl.12,5mm, tepelná izolace tl.120 mm | m2 | -316.0984 | 620.5 | -196139.06 | 0 | 0 | 620.5 | -196139.06 | 21 | -237328.2626 | 0.022 | -6.95 | 0 | 0 |  |  | 0 | 0 |  |  | POL1_1
|  | výkres č.A.1.2.b.06 - 3.NP : | [20 empty] | VV | 0
|  | místnosti č.K2-3-009, 010 : | [20 empty] | VV | 0
|  | vnitřní opláštění : -(7,4*(1,049+3,14+0,665+3,65)+7,6*(3,4+2,35+4+2,3)) |  | -154.5096 | [18 empty] | VV | 0
|  | vnější opláštění : -( 7,6*(1,059+3,264+0,678+3,734)+7,7*(3,497+2,481+4,026+2,36)) |  | -161.5888 | [18 empty] | VV | 0
|  | Mezisoučet |  | -316.0984 | [18 empty] | VV | 1
Díl: | 61 | Upravy povrchů vnitřní |  |  |  | -41108.6 |  | 0 |  | -41108.6 |  | -49741.406 |  | -1.15 |  | 0 |  |  |  | 0 |  |  | DIL
2 | 612445204 | Stěrka sádrová RIMANO PRIMA, penetrace, tl.4 mm | m2 | -316.0984 | 130.05 | -41108.6 | 0 | 0 | 130.05 | -41108.6 | 21 | -49741.406 | 0.00363 | -1.15 | 0 | 0 |  |  | 0 | 0 |  |  | POL1_1
|  | OBKLAD PODKROVÍ : | [20 empty] | VV | 0
|  | výkres č.A.1.2.b.06 - 3.NP : | [20 empty] | VV | 0
|  | místnosti č.K2-3-009, 010 : | [20 empty] | VV | 0
|  | vnitřní opláštění : -( 7,4*(1,049+3,14+0,665+3,65)+7,6*(3,4+2,35+4+2,3)) |  | -154.5096 | [18 empty] | VV | 0
|  | vnější opláštění : -(7,6*(1,059+3,264+0,678+3,734)+7,7*(3,497+2,481+4,026+2,36)) |  | -161.5888 | [18 empty] | VV | 0
|  | Mezisoučet |  | -316.0984 | [18 empty] | VV | 1
Díl: | 64 | Výplně otvorů |  |  |  | -169.15 |  | 0 |  | -169.15 |  | -204.6715 |  | -0.01 |  | 0 |  |  |  | 0 |  |  | DIL
3 | 642952110 | Osazení zárubní dveřních dřevěných, pl. do 2,5 m2 | kus | -1 | 169.15 | -169.15 | 0 | 0 | 169.15 | -169.15 | 21 | -204.6715 | 0.00982 | -0.01 | 0 | 0 |  |  | 0 | 0 |  |  | POL1_1
|  | dveře D-302 : -1 |  | -1 | [18 empty] | VV | 0
Díl: | 95 | Dokončovací konstrukce na pozemních stavbách |  |  |  | -18870 |  | -18870 |  | 0 |  | -22832.7 |  | 0 |  | 0 |  |  |  | 0 |  |  | DIL
4 | X3 | D+M sprchová zástěna š.90cm - rohová, 90 / 90 / 200cm, Kniha ostatních prvků A.3.10, specifikace, prvku viz. Kniha_stand_prvku | ks | -1 | 18870 | -18870 | 18870 | -18870 | 0 | 0 | 21 | -22832.7 | 0 | 0 | 0 | 0 |  |  | 0 | 0 |  |  | POL3_1
Díl: | 99 | Staveništní přesun hmot |  |  |  | -1620.26 |  | 0 |  | -1620.26 |  | -1960.5146 |  | 0 |  | 0 |  |  |  | 0 |  |  | DIL
5 | 998011002 | Přesun hmot pro budovy zděné výšky do 12 m | t | -8.1114 | 199.75 | -1620.26 | 0 | 0 | 199.75 | -1620.26 | 21 | -1960.5146 | 0 | 0 | 0 | 0 |  |  | 0 | 0 |  |  | POL7_
|  | Hmotnosti z položek s pořadovými čísly: : | [20 empty] | VV | 0
|  | 1,2,3, : | [20 empty] | VV | 0
|  | Součet: : -8,11142 |  | -8.1114 | [18 empty] | VV | 0
Díl: | 713 | Izolace tepelné |  |  |  | -29274.71 |  | -18748.34 |  | -10526.37 |  | -35422.3991 |  | -1.04 |  | 0 |  |  |  | 0 |  |  | DIL
6 | 713111130 | Izolace tepelné stropů, vložené mezi krokve, 1 vrstva - materiál ve specifikaci | m2 | -161.5888 | 21.25 | -3433.76 | 0 | 0 | 21.25 | -3433.76 | 21 | -4154.8496 | 0.00038 | -0.06 | 0 | 0 |  |  | 0 | 0 |  |  | POL1_7
|  | ANALOGICKY KCE VESTAVBY PODKROVÍ desky z minerální vaty tl.200 mm : | [20 empty] | VV | 0
|  | výkres č.A.1.2.b.06 - 3.NP : | [20 empty] | VV | 0
|  | místnosti č.K2-3-009, 010 : -(7,6*(1,059+3,264+0,678+3,734)+7,7*(3,497+2,481+4,026+2,36)) |  | -161.5888 | [18 empty] | VV | 0
|  | Mezisoučet |  | -161.5888 | [18 empty] | VV | 1
7 | 713111211 | Montáž parozábrany krovů spodem s přelepením spojů, Jutafol N 140 standard | m2 | -161.5888 | 38.25 | -6180.77 | 0 | 0 | 38.25 | -6180.77 | 21 | -7478.7317 | 0.00017 | -0.03 | 0 | 0 |  |  | 0 | 0 |  |  | POL1_7
|  | ANALOGICKY KCE VESTAVBY PODKROVÍ : | [20 empty] | VV | 0
|  | výkres č.A.1.2.b.06 - 3.NP : | [20 empty] | VV | 0
|  | místnosti č.K2-3-009, 010 : -( 7,6*(1,059+3,264+0,678+3,734)+7,7*(3,497+2,481+4,026+2,36)) |  | -161.5888 | [18 empty] | VV | 0
|  | Mezisoučet |  | -161.5888 | [18 empty] | VV | 1
8 | 713191100 | Položení separační fólie, včetně dodávky fólie PE | m2 | -4.34 | 35.7 | -154.94 | 0 | 0 | 35.7 | -154.94 | 21 | -187.4774 | 1e-05 | 0 | 0 | 0 |  |  | 0 | 0 |  |  | POL1_7
|  | výkres č.A.1.2.b.06 - 3.NP - podlahy : | [20 empty] | VV | 0
|  | místnost č. K2-3-010 : -4,34 |  | -4.34 | [18 empty] | VV | 0
9 | 63148117.A | Deska ORSTROP 1200 x 600 mm tl. 200 mm | m2 | -169.6682 | 110.5 | -18748.34 | 110.5 | -18748.34 | 0 | 0 | 21 | -22685.4914 | 0.0056 | -0.95 | 0 | 0 |  |  | 0 | 0 |  |  | POL3_7
|  | ANALOGICKY KCE VESTAVBY PODKROVÍ desky z minerální vaty tl.200 mm : | [20 empty] | VV | 0
|  | výkres č.A.1.2.b.06 - 3.NP : | [20 empty] | VV | 0
|  | místnosti č.K2-3-009, 010 : -((7,6*(1,059+3,264+0,678+3,734)+7,7*(3,497+2,481+4,026+2,36))*1,05) |  | -169.6682 | [18 empty] | VV | 0
|  | ztrátné 5% : | [20 empty] | VV | 0
|  | Mezisoučet |  | -169.6682 | [18 empty] | VV | 1
10 | 998713103 | Přesun hmot pro izolace tepelné, výšky do 24 m | t | -1.0391 | 728.45 | -756.9 | 0 | 0 | 728.45 | -756.9 | 21 | -915.849 | 0 | 0 | 0 | 0 |  |  | 0 | 0 |  |  | POL7_
|  | Hmotnosti z položek s pořadovými čísly: : | [20 empty] | VV | 0
|  | 6,7,8,9, : | [20 empty] | VV | 0
|  | Součet: : -1,03906 |  | -1.0391 | [18 empty] | VV | 0
Díl: | 762 | Konstrukce tesařské |  |  |  | -70734.96 |  | -32010.3 |  | -38724.66 |  | -85589.3016 |  | -2.25 |  | 0 |  |  |  | 0 |  |  | DIL
11 | 762714110 | M.vázan.konstr.hraněných do 120 cm2 ocel. spojkami | m | -23.324 | 130.05 | -3033.29 | 0 | 0 | 130.05 | -3033.29 | 21 | -3670.2809 | 0.00255 | -0.06 | 0 | 0 |  |  | 0 | 0 |  |  | POL1_7
|  | výkres č.A.1.2.b.06 - 3.NP : | [20 empty] | VV | 0
|  | nosná kce vestavby kotelny - místnosti č.K2-3-009, 010 : | [20 empty] | VV | 0
|  | hranoly 30/160 mm - rozpěry : -(0,8*3+0,3*3+0,595*24+0,21*2+0,48+0,7*1+0,85+0,514) |  | -20.544 | [18 empty] | VV | 0
|  | -(0,55+0,19+0,16+0,27+0,227+0,52+0,363+0,5) |  | -2.78 | [18 empty] | VV | 0
|  | Mezisoučet |  | -23.324 | [18 empty] | VV | 1
12 | 762714120 | M.vázan.konstr.hraněných do 224 cm2 ocel. spojkami | m | -193.821 | 156.4 | -30313.6 | 0 | 0 | 156.4 | -30313.6 | 21 | -36679.456 | 0.00255 | -0.49 | 0 | 0 |  |  | 0 | 0 |  |  | POL1_7
|  | výkres č.A.1.2.b.06 - 3.NP : | [20 empty] | VV | 0
|  | nosná kce vestavby kotelny - místnosti č.K2-3-009, 010 : | [20 empty] | VV | 0
|  | hranoly 80/160 mm : | [20 empty] | VV | 0
|  | sloupky : -(1,925*43+1,552*8) |  | -95.191 | [18 empty] | VV | 0
|  | stropnice : -(2,58*10+3,4*3+2,8+0,975*4) |  | -42.7 | [18 empty] | VV | 0
|  | ostatní vodorvné prvky : -(2,58+7,2*2+8,33*2+1,15+0,975*2+3,06*2+2,8*2+0,69+3,58+0,4+0,8) |  | -53.93 | [18 empty] | VV | 0
|  | vzpěra : - 2 |  | -2 | [18 empty] | VV | 0
|  | Mezisoučet |  | -193.821 | [18 empty] | VV | 1
13 | 762795000 | Spojovací prostředky pro vázané konstrukce | m3 | -2.8521 | 255 | -727.3 | 0 | 0 | 255 | -727.3 | 21 | -880.033 | 0.0291 | -0.08 | 0 | 0 |  |  | 0 | 0 |  |  | POL1_7
|  | VESTAVBY MÍSTNOSTÍ V PŮDÁCH : | [20 empty] | VV | 0
|  | výkres č.A.1.2.b.06 - 3.NP : | [20 empty] | VV | 0
|  | nosná kce vestavby kotelny - místnosti č.K2-3-009, 010 : | [20 empty] | VV | 0
|  | hranoly 30/160 mm - rozpěry : -( (0,8*3+0,3*3+0,595*24+0,21*2+0,48+0,7*1+0,85+0,514)*0,03*0,16*1,1) |  | -0.10847 | [18 empty] | VV | 0
|  | -((0,55+0,19+0,16+0,27+0,227+0,52+0,363+0,5)*0,03*0,16*1,1) |  | -0.01468 | [18 empty] | VV | 0
|  | Mezisoučet |  | -0.12315 | [18 empty] | VV | 1
|  | výkres č.A.1.2.b.06 - 3.NP : | [20 empty] | VV | 0
|  | nosná kce vestavby kotelny - místnosti č.K2-3-009, 010 : | [20 empty] | VV | 0
|  | hranoly 80/160 mm : | [20 empty] | VV | 0
|  | sloupky : -( (1,925*43+1,552*8)*0,08*0,16*1,1) |  | -1.3403 | [18 empty] | VV | 0
|  | stropnice : -( (2,58*10+3,4*3+2,8+0,975*4)*0,08*0,16*1,1) |  | -0.60122 | [18 empty] | VV | 0
|  | ostatní vodorvné prvky : -( (2,58+7,2*2+8,33*2+1,15+0,975*2+3,06*2+2,8*2+0,69+3,58+0,4+0,8)*0,08*0,16*1,1) |  | -0.75933 | [18 empty] | VV | 0
|  | vzpěra : -(2*0,08*0,16*1,1) |  | -0.02816 | [18 empty] | VV | 0
|  | Mezisoučet |  | -2.729 | [18 empty] | VV | 1
14 | 762911121 | Impregnace řeziva tlakovakuová Bochemit QB | m3 | -2.8521 | 731 | -2084.92 | 0 | 0 | 731 | -2084.92 | 21 | -2522.7532 | 0.0165 | -0.05 | 0 | 0 |  |  | 0 | 0 |  |  | POL1_7
|  | VESTAVBY MÍSTNOSTÍ V PŮDÁCH : | [20 empty] | VV | 0
|  | výkres č.A.1.2.b.06 - 3.NP : | [20 empty] | VV | 0
|  | nosná kce vestavby kotelny - místnosti č.K2-3-009, 010 : | [20 empty] | VV | 0
|  | hranoly 30/160 mm - rozpěry : -((0,8*3+0,3*3+0,595*24+0,21*2+0,48+0,7*1+0,85+0,514)*0,03*0,16*1,1) |  | -0.10847 | [18 empty] | VV | 0
|  | -((0,55+0,19+0,16+0,27+0,227+0,52+0,363+0,5)*0,03*0,16*1,1) |  | -0.01468 | [18 empty] | VV | 0
|  | Mezisoučet |  | -0.12315 | [18 empty] | VV | 1
|  | výkres č.A.1.2.b.06 - 3.NP : | [20 empty] | VV | 0
|  | nosná kce vestavby kotelny - místnosti č.K2-3-009, 010 : | [20 empty] | VV | 0
|  | hranoly 80/160 mm : | [20 empty] | VV | 0
|  | sloupky : -((1,925*43+1,552*8)*0,08*0,16*1,1) |  | -1.3403 | [18 empty] | VV | 0
|  | stropnice : -( (2,58*10+3,4*3+2,8+0,975*4)*0,08*0,16*1,1) |  | -0.60122 | [18 empty] | VV | 0
|  | ostatní vodorvné prvky : -( (2,58+7,2*2+8,33*2+1,15+0,975*2+3,06*2+2,8*2+0,69+3,58+0,4+0,8)*0,08*0,16*1,1) |  | -0.75933 | [18 empty] | VV | 0
|  | vzpěra : -( 2*0,08*0,16*1,1) |  | -0.02816 | [18 empty] | VV | 0
|  | Mezisoučet |  | -2.729 | [18 empty] | VV | 1
15 | 60596002 | Řezivo - fošny, hranoly | m3 | -2.8521 | 4517.75 | -12885.3 | 4517.75 | -12885.3 | 0 | 0 | 21 | -15591.213 | 0.55 | -1.57 | 0 | 0 |  |  | 0 | 0 |  |  | POL3_
|  | VESTAVBY MÍSTNOSTÍ V PŮDÁCH : | [20 empty] | VV | 0
|  | výkres č.A.1.2.b.06 - 3.NP : | [20 empty] | VV | 0
|  | nosná kce vestavby kotelny - místnosti č.K2-3-009, 010 : | [20 empty] | VV | 0
|  | hranoly 30/160 mm - rozpěry : -((0,8*3+0,3*3+0,595*24+0,21*2+0,48+0,7*1+0,85+0,514)*0,03*0,16*1,1) |  | -0.10847 | [18 empty] | VV | 0
|  | -((0,55+0,19+0,16+0,27+0,227+0,52+0,363+0,5)*0,03*0,16*1,1) |  | -0.01468 | [18 empty] | VV | 0
|  | Mezisoučet |  | -0.12315 | [18 empty] | VV | 1
|  | výkres č.A.1.2.b.06 - 3.NP : | [20 empty] | VV | 0
|  | nosná kce vestavby kotelny - místnosti č.K2-3-009, 010 : | [20 empty] | VV | 0
|  | hranoly 80/160 mm : | [20 empty] | VV | 0
|  | sloupky : -((1,925*43+1,552*8)*0,08*0,16*1,1) |  | -1.3403 | [18 empty] | VV | 0
|  | stropnice : -( (2,58*10+3,4*3+2,8+0,975*4)*0,08*0,16*1,1) |  | -0.60122 | [18 empty] | VV | 0
|  | ostatní vodorvné prvky : -( (2,58+7,2*2+8,33*2+1,15+0,975*2+3,06*2+2,8*2+0,69+3,58+0,4+0,8)*0,08*0,16*1,1) |  | -0.75933 | [18 empty] | VV | 0
|  | vzpěra : -( 2*0,08*0,16*1,1) |  | -0.02816 | [18 empty] | VV | 0
|  | Mezisoučet |  | -2.729 | [18 empty] | VV | 1
16 | OCEL.SPOJK | D+M ocelové spojky nosných kcí vestavby místností 3.NP, rohovníky, úhelníky, apod. | kus | -450 | 42.5 | -19125 | 42.5 | -19125 | 0 | 0 | 21 | -23141.25 | 0 | 0 | 0 | 0 |  |  | 0 | 0 |  |  | POL3_7
|  | -25*18 |  | -450 | [18 empty] | VV | 0
17 | 998762103 | Přesun hmot pro tesařské konstrukce, výšky do 24 m | t | -2.2525 | 1139 | -2565.55 | 0 | 0 | 1139 | -2565.55 | 21 | -3104.3155 | 0 | 0 | 0 | 0 |  |  | 0 | 0 |  |  | POL7_
|  | Hmotnosti z položek s pořadovými čísly: : | [20 empty] | VV | 0
|  | 11,12,13,14,15, : | [20 empty] | VV | 0
|  | Součet: : -2,25246 |  | -2.2525 | [18 empty] | VV | 0
Díl: | 766 | Konstrukce truhlářské |  |  |  | -23516.56 |  | -22950 |  | -566.56 |  | -28455.0376 |  | -0.02 |  | 0 |  |  |  | 0 |  |  | DIL
18 | 766670011 | Montáž obložkové zárubně a dřevěného křídla dveří | kus | -1 | 552.5 | -552.5 | 0 | 0 | 552.5 | -552.5 | 21 | -668.525 | 0.0004 | 0 | 0 | 0 |  |  | 0 | 0 |  |  | POL1_7
|  | dveře D-302 : -1 |  | -1 | [18 empty] | VV | 0
19 | D-302 | jednokřídlé dveře interiérové 4 kazetové, rozměr prvku: 700/1970, smrk, N-103-5-1, zárubeň, viz, kniha dveří A.1.2.f.02, kniha kování A.1.2.f.07, kniha povrchových úprav prvků A.1.2.f.09 | ks | -1 | 22950 | -22950 | 22950 | -22950 | 0 | 0 | 21 | -27769.5 | 0.021 | -0.02 | 0 | 0 |  |  | 0 | 0 |  |  | POL3_7
20 | 998766103 | Přesun hmot pro truhlářské konstr., výšky do 24 m | t | -0.0214 | 657.05 | -14.06 | 0 | 0 | 657.05 | -14.06 | 21 | -17.0126 | 0 | 0 | 0 | 0 |  |  | 0 | 0 |  |  | POL7_
|  | Hmotnosti z položek s pořadovými čísly: : | [20 empty] | VV | 0
|  | 18,19, : | [20 empty] | VV | 0
|  | Součet: : -0,02140 |  | -0.0214 | [18 empty] | VV | 0
Díl: | 781 | Obklady keramické |  |  |  | -11055.38 |  | -5765.55 |  | -5289.83 |  | -13377.0098 |  | -0.27 |  | 0 |  |  |  | 0 |  |  | DIL
21 | 781101210 | Penetrace podkladu pod obklady, penetrační nátěr ASO-Unigrund K | m2 | -17 | 17 | -289 | 0 | 0 | 17 | -289 | 21 | -349.69 | 0.00011 | 0 | 0 | 0 |  |  | 0 | 0 |  |  | POL1_7
|  | výkres č.A.1.2.b.06 - 3.NP : | [20 empty] | VV | 0
|  | místnost č. K2-3-010 : - ((1,8+2,8)*2-0,7)*2,0 |  | -17 | [18 empty] | VV | 0
|  | Mezisoučet |  | -17 | [18 empty] | VV | 1
22 | 781415015 | Montáž obkladů stěn, porovin.,tmel, 20x20,30x15 cm, Monoflex (lepidlo), ASO-Flexfuge (spár. hmota) | m2 | -17 | 230.35 | -3915.95 | 0 | 0 | 230.35 | -3915.95 | 21 | -4738.2995 | 0.00235 | -0.04 | 0 | 0 |  |  | 0 | 0 |  |  | POL1_7
|  | výkres č.A.1.2.b.06 - 3.NP : | [20 empty] | VV | 0
|  | místnost č. K2-3-010 : - ((1,8+2,8)*2-0,7)*2,0 |  | -17 | [18 empty] | VV | 0
|  | Mezisoučet |  | -17 | [18 empty] | VV | 1
23 | 781419711 | Montáž obkladů vnitřních z obkládaček pórovinových příplatky k položkám montáže obkladů vnitřních z, obkladaček pórovinových příplatek k obkladu stěn za plochu do 10 m2 jedntl | m2 | -17 | 31.45 | -534.65 | 0 | 0 | 31.45 | -534.65 | 21 | -646.9265 | 0 | 0 | 0 | 0 |  |  | 0 | 0 |  |  | POL1_7
24 | 781479705 | Přípl.za spárovací hmotu - plošně, směs Fugendbunt (Knauf) | m2 | -17 | 26.35 | -447.95 | 0 | 0 | 26.35 | -447.95 | 21 | -542.0195 | 0.0006 | -0.01 | 0 | 0 |  |  | 0 | 0 |  |  | POL1_7
25 | 597813600 | Obkládačka Color One 19,8x19,8 bílá mat | m2 | -17.85 | 323 | -5765.55 | 323 | -5765.55 | 0 | 0 | 21 | -6976.3155 | 0.0122 | -0.22 | 0 | 0 |  |  | 0 | 0 |  |  | POL3_
|  | výkres č.A.1.2.b.06 - 3.NP : | [20 empty] | VV | 0
|  | místnost č. K2-3-010 : - ((1,8+2,8)*2-0,7)*2,0 |  | -17 | [18 empty] | VV | 0
|  | Mezisoučet |  | -17 | [18 empty] | VV | 1
|  | ztrátné 5% : -17*0,05 |  | -0.85 | [18 empty] | VV | 0
26 | 998781103 | Přesun hmot pro obklady keramické, výšky do 24 m | t | -0.26979 | 379.1 | -102.28 | 0 | 0 | 379.1 | -102.28 | 21 | -123.7588 | 0 | 0 | 0 | 0 |  |  | 0 | 0 |  |  | POL7_
|  | Hmotnosti z položek s pořadovými čísly: : | [20 empty] | VV | 0
|  | 21,22,24,25, : | [20 empty] | VV | 0
|  | Součet: : -0,26979 |  | -0.26979 | [18 empty] | VV | 0
Díl: | 784 | Malby |  |  |  | -18270.48 |  | 0 |  | -18270.48 |  | -22107.2808 |  | -0.12 |  | 0 |  |  |  | 0 |  |  | DIL
27 | 784121201 | Penetrace podkladu barvou JUB, Bio vápenná, 1 x | m2 | -316.0984 | 19.55 | -6179.72 | 0 | 0 | 19.55 | -6179.72 | 21 | -7477.4612 | 0.0001 | -0.03 | 0 | 0 |  |  | 0 | 0 |  |  | POL1_7
|  | OBKLAD PODKROVÍ : | [20 empty] | VV | 0
|  | výkres č.A.1.2.b.06 - 3.NP : | [20 empty] | VV | 0
|  | místnosti č.K2-3-009, 010 : | [20 empty] | VV | 0
|  | vnitřní opláštění : -( 7,4*(1,049+3,14+0,665+3,65)+7,6*(3,4+2,35+4+2,3)) |  | -154.5096 | [18 empty] | VV | 0
|  | vnější opláštění : -( 7,6*(1,059+3,264+0,678+3,734)+7,7*(3,497+2,481+4,026+2,36)) |  | -161.5888 | [18 empty] | VV | 0
|  | Mezisoučet |  | -316.0984 | [18 empty] | VV | 1
28 | 784122112 | Malba vápenná JUB, Bio, bílá, bez penetrace, 2 x | m2 | -316.0984 | 38.25 | -12090.76 | 0 | 0 | 38.25 | -12090.76 | 21 | -14629.8196 | 0.00028 | -0.09 | 0 | 0 |  |  | 0 | 0 |  |  | POL1_7
|  | OBKLAD PODKROVÍ : | [20 empty] | VV | 0
|  | výkres č.A.1.2.b.06 - 3.NP : | [20 empty] | VV | 0
|  | místnosti č.K2-3-009, 010 : | [20 empty] | VV | 0
|  | vnitřní opláštění : -(7,4*(1,049+3,14+0,665+3,65)+7,6*(3,4+2,35+4+2,3)) |  | -154.5096 | [18 empty] | VV | 0
|  | vnější opláštění : -(7,6*(1,059+3,264+0,678+3,734)+7,7*(3,497+2,481+4,026+2,36)) |  | -161.5888 | [18 empty] | VV | 0
|  | Mezisoučet |  | -316.0984 | [18 empty] | VV | 1
[21 empty] | 15 | 21
END