## Pokyny pro vyplnění (hidden)
Pokyny pro vyplnění
Ve všech listech tohoto souboru můžete měnit pouze buňky s modrým pozadím. Jedná se o tyto údaje : - údaje o firmě - jednotkové ceny položek zadané na maximálně dvě desetinná místa

## Stavba
#RTSROZP# | Položkový rozpočet stavby
| Stavba: |  | ZL24-37 | Rekonstrukce bývalého kláštera sv. Kláry - objekt K1 -změny prací a VCP
| Objekt: |  | ZL25-27 | Oprava a nové nosné kce stropů nad 1.NP
| Rozpočet: |  | ZL27 | Oprava stropu nad místností K1-1-044
| Objednatel: |  | Město Český Krumlov |  |  |  | IČ: | 00245836
|  |  | náměstí Svornosti 1 |  |  |  | DIČ: | CZ00245836
|  | 38101 | Český Krumlov-Vnitřní Město
| Projektant: |  | Masák & Partner, s.r.o. |  |  |  | IČ: | 27086631
|  |  | Rooseveltova 575/39 |  |  |  | DIČ: | CZ27086631
|  | 16000 | Praha-Bubeneč
| Zhotovitel: |  | POHL cz, a.s. |  |  |  | IČ: | 25606468
|  |  | Nádražní 25 |  |  |  | DIČ: | CZ25606468
|  | 25263 | Roztoky-Roztoky
Vypracoval:
| Rozpis ceny | [6 empty] | Celkem
HSV | HSV | [6 empty] | 148030.19
PSV | PSV | [6 empty] | 88679.96
MON | MON | [6 empty] | 0
VN | Vedlejší náklady | [6 empty] | 3219.26
ON | Ostatní náklady | [6 empty] | 0
| Celkem | [6 empty] | 239929.41
Rekapitulace daní
| Základ pro sníženou DPH |  |  | 15 | % | 0 |  |  | CZK
| Snížená DPH |  |  | 15 | % | 0 |  |  | CZK
| Základ pro základní DPH |  |  | 21 | % | 239929.41 |  |  | CZK
| Základní DPH |  |  | 21 | % | 0 |  |  | CZK
| Zaokrouhlení | [7 empty] | CZK
| Cena celkem bez DPH |  |  |  |  | 239929.41 |  |  | CZK
| Cena celkem s DPH |  |  |  |  | 0 |  |  | CZK
|  | v |  |  | dne |  | 2014-07-14
|  |  | Za zhotovitele |  |  |  | Za objednatele
Rekapitulace dílčích částí
#CASTI>> | Číslo | Název |  |  | Základ pro sníženou DPH | Základ pro základní DPH | DPH celkem | Cena celkem | %
1 | Stavba |  |  |  | 0 | 239929.41 |  | 239929.41 | 100
2 | ZL25-27 | Oprava a nové nosné kce stropů nad 1.NP |  |  | 0 | 239929.41 |  | 239929.41 | 100
3 | ZL27 | Oprava stropu nad místností K1-1-044 |  |  | 0 | 239929.41 |  | 239929.41 | 100
| Celkem za stavbu |  |  |  | 0 | 239929.41 | 0 | 239929.41 | 100
Rekapitulace dílů
| Číslo | Název |  |  | Typ dílu |  |  | Celkem | %
| 4 | Vodorovné konstrukce |  |  | HSV |  |  | 20704.68 | 8.6295
| 61 | Upravy povrchů vnitřní |  |  | HSV |  |  | 34648.18 | 14.441
| 63 | Podlahy a podlahové konstrukce |  |  | HSV |  |  | 46886.75 | 19.5419
| 94 | Lešení a stavební výtahy |  |  | HSV |  |  | 1666 | 0.69437
| 95 | Dokončovací konstrukce na pozemních stavbách |  |  | HSV |  |  | 1438.48 | 0.59954
| 96 | Bourání konstrukcí |  |  | HSV |  |  | 13568 | 5.655
| 97 | Prorážení otvorů |  |  | HSV |  |  | 10529.8 | 4.3887
| 99 | Staveništní přesun hmot |  |  | HSV |  |  | 696.29 | 0.29021
| 762 | Konstrukce tesařské |  |  | PSV |  |  | 60523.37 | 25.2255
| 783 | Nátěry |  |  | PSV |  |  | 28156.59 | 11.7354
| D96 | Přesuny suti a vybouraných hmot |  |  | PSU |  |  | 17892.01 | 7.4572
| VN | Vedlejší náklady |  |  | VN |  |  | 3219.26 | 1.3418
| Cena celkem | [6 empty] | 239929.41 | 100
Note on D11: Název
Note on I11: IČO
Note on D12: Ulice
Note on I12: DIČ
Note on C13: PSČ
Note on D13: Ulice

## VzorPolozky (hidden)
Položkový rozpočet
S:
O:
R:

## ZL25-27 ZL27 Pol
Položkový rozpočet | [22 empty] | #TypZaznamu#
S: | ZL24-37 | Rekonstrukce bývalého kláštera sv. Kláry - objekt K1 -změny prací a VCP | [20 empty] | STA
O: | ZL25-27 | Oprava a nové nosné kce stropů nad 1.NP | [18 empty] | STA |  | OBJ
R: | ZL27 | Oprava stropu nad místností K1-1-044 | [20 empty] | ROZ
P.č. | Číslo položky | Název položky | MJ | množství | cena / MJ | Celkem | Dodávka | Dodávka celk. | Montáž | Montáž celk. | DPH | cena s DPH | hmotnost / MJ | hmotnost celk.(t) | dem. hmotnost / MJ | dem. hmotnost celk.(t) | Ceník | Cen. soustava | Nhod / MJ | Nhod celk.
Díl: | 4 | Vodorovné konstrukce |  |  |  | 20704.68 |  | 1464.2 |  | 19240.47 |  | 25052.6628 |  | 5.74 |  | 0 |  |  |  | 39.74 |  |  | DIL
1 | 411354173 | Podpěrná konstr. stropů do 12 kPa - zřízení | m2 | 62.68 | 127.2 | 7972.9 | 23.36 | 1464.2 | 103.84 | 6508.69 | 21 | 9647.209 | 0.00387 | 0.24 | 0 | 0 |  |  | 0.474 | 29.71 |  |  | POL1_1
|  | analogicky - jednotková cena Katalogu popisů a směrných cen stavebních prací ÚRS Praha, a.s., na úrovni 80% cen I/2014 : | [20 empty] | VV | 0
|  | číslo položky identické v ÚRS i RTS : | [20 empty] | VV | 0
|  | stropy 1. NP napadený dřevokaznou houbou : | [20 empty] | VV | 0
|  | analogicky podepření pro provedení sanace stropní konstrukce : | [20 empty] | VV | 0
|  | strop nad místností K1-1-044 : 62,68 |  | 62.68 | [18 empty] | VV | 0
2 | 411354174 | Podpěrná konstr. stropů do 12 kPa - odstranění | m2 | 62.68 | 26.56 | 1664.78 | 0 | 0 | 26.56 | 1664.78 | 21 | 2014.3838 | 0 | 0 | 0 | 0 |  |  | 0.16 | 10.03 |  |  | POL1_1
|  | analogicky - jednotková cena Katalogu popisů a směrných cen stavebních prací ÚRS Praha, a.s., na úrovni 80% cen I/2014 : | [20 empty] | VV | 0
|  | číslo položky identické v ÚRS i RTS : | [20 empty] | VV | 0
|  | stropy 1. NP napadený dřevokaznou houbou : | [20 empty] | VV | 0
|  | analogicky podepření pro provedení sanace stropní konstrukce : | [20 empty] | VV | 0
|  | strop nad místností K1-1-044 : 62,68 |  | 62.68 | [18 empty] | VV | 0
3 | 413231231 | Zazdívka zhlaví stropních trámů průřez nad 400cm2 | kus | 60 | 184.45 | 11067 | 0 | 0 | 184.45 | 11067 | 21 | 13391.07 | 0.09167 | 5.5 | 0 | 0 |  |  | 0 | 0 |  |  | POL1_1
|  | strop nad místnostmi1.NP K1-1-044 - nové trámy : 17*2 |  | 34 | [18 empty] | VV | 0
|  | nově vkládané rákosníky : 7*2 |  | 14 | [18 empty] | VV | 0
|  | analogicky odsekání zdiva v okolí napadeného zhlaví trámu nebo měněného trámu : 12 |  | 12 | [18 empty] | VV | 0
Díl: | 61 | Upravy povrchů vnitřní |  |  |  | 34648.18 |  | 0 |  | 34648.18 |  | 41924.2978 |  | 4.31 |  | -1.28 |  |  |  | 0 |  |  | DIL
4 | 611421534 | Omítka vnitřní stropů 2x rákosování, MVC, štuková | m2 | 69.43 | 527 | 36589.61 | 0 | 0 | 527 | 36589.61 | 21 | 44273.4281 | 0.06208 | 4.31 | 0 | 0 |  |  | 0 | 0 |  |  | POL1_1
[23 empty] | VV | 0
|  | výkres č.A.1.2.b.04- 1.NP : | [20 empty] | VV | 0
|  | místnost č. K1-1-004 : 62,68 |  | 62.68 | [18 empty] | VV | 0
|  | nad schodištěm : 1,5*4,5 |  | 6.75 | [18 empty] | VV | 0
|  | Mezisoučet |  | 69.43 | [18 empty] | VV | 1
5 | 978011161 | Otlučení omítek vnitřních vápenných stropů do 50 % | m2 | -63.8 | 30.43 | -1941.43 | 0 | 0 | 30.43 | -1941.43 | 21 | -2349.1303 | 0 | 0 | 0.02 | -1.28 |  |  | 0 | 0 |  |  | POL1_1
|  | přesný popis a rozsah sanačních úprav viz Kniha sanací A.1.2.c.01 a Dílčí vnitřní pohledy - sanační úpravy objektu K1 - A.1.2.c.05 : | [20 empty] | VV | 0
|  | podkladem pro výpočet jsou výstupy z ACAD : | [20 empty] | VV | 0
|  | výkres č.A.1.2.b.04 - 1.NP : | [20 empty] | VV | 0
|  | místnost č. K1-1-044 : - 63,8 |  | -63.8 | [18 empty] | VV | 0
Díl: | 63 | Podlahy a podlahové konstrukce |  |  |  | 46886.75 |  | 52230.82 |  | -5344.06 |  | 56732.9675 |  | -6.88 |  | 0 |  |  |  | 20.2 |  |  | DIL
6 | 631581015 | Násyp z písku a mletého vápna | m3 | -9.0427 | 1112.65 | -10061.36 | 0 | 0 | 1112.65 | -10061.36 | 21 | -12174.2456 | 1.228 | -11.1 | 0 | 0 |  |  | 0 | 0 |  |  | POL1_1
|  | výkres č.A.1.2.b.05 - 2.NP : | [20 empty] | VV | 0
|  | místnost č. K1-2-047 : - 5,7*0,155 |  | -0.8835 | [18 empty] | VV | 0
|  | místnost č. K1-2-050 : -14,21*0,155 |  | -2.2026 | [18 empty] | VV | 0
|  | místnost č. K1-2-051 : -15,07*0,155 |  | -2.3359 | [18 empty] | VV | 0
|  | místnost č. K1-2-052 : -23,36*0,155 |  | -3.6208 | [18 empty] | VV | 0
|  | Mezisoučet |  | -9.0427 | [18 empty] | VV | 1
7 | 631312611 | Mazanina betonová tl. 5 - 8 cm C 16/20 | m3 | 0.01517 | 2652 | 40.23 | 1977.63 | 30 | 674.37 | 10.23 | 21 | 48.6783 | 2.525 | 0.04 | 0 | 0 |  |  | 3.213 | 0.05 |  |  | POL1_
|  | úprava kapes pro uložení opravených zhlaví nebo nových trámů na zdivo : | [20 empty] | VV | 0
|  | strop nad místnostmi1.NP K1-1-044 - nové trámy : 0,03*0,3*0,317*2 |  | 0.00571 | [18 empty] | VV | 0
|  | nově vkládané rákosníky : 0,03*0,3*0,37*2 |  | 0.00666 | [18 empty] | VV | 0
|  | analogicky odsekání zdiva v okolí napadeného zhlaví trámu nebo měněného trámu : 0,03*0,3*0,312 |  | 0.00281 | [18 empty] | VV | 0
8 | 631591211 | Násyp pod podlahy FERMACELL do 100 mm | m3 | 10.7616 | 5268 | 56692.37 | 4840.62 | 52093.06 | 427.38 | 4599.31 | 21 | 68597.7677 | 0.3885 | 4.18 | 0 | 0 |  |  | 1.836 | 19.76 |  |  | POL1_
|  | položka není v katalogu prací ÚRS a nebyla nalezena ani položka obdobná : | [20 empty] | VV | 0
|  | použita položka z katalogu prací RTS v souladu s SoD cenová hladina 2014/I - 6585,- Kč/m3 - 80% ceny 2014/I - 5268,- Kč/m3 : | [20 empty] | VV | 0
|  | zřízení nového nenasákavého násypu nad záklopem pod cihelnou dlažbou : | [20 empty] | VV | 0
|  | výkres č.A.1.2.b.04 - 1.NP : | [20 empty] | VV | 0
|  | strop nad místností : | [20 empty] | VV | 0
|  | místnost č. K1-1-001 - část u schodiště (K1-2-001) : 1,5*4,5*0,155 |  | 1.0462 | [18 empty] | VV | 0
|  | místnost č. K1-1-044 (místnosti K1-2-047, 050-052) : 62,68*0,155 |  | 9.7154 | [18 empty] | VV | 0
|  | Mezisoučet |  | 10.7616 | [18 empty] | VV | 1
9 | 713191131 | Tkanina separační FERMACELL | m2 | 5.5544 | 38.8 | 215.51 | 19.4 | 107.76 | 19.4 | 107.76 | 21 | 260.7671 | 8e-05 | 0 | 0 | 0 |  |  | 0.07 | 0.39 |  |  | POL1_
|  | položka není v katalogu prací ÚRS a nebyla nalezena ani položka obdobná : | [20 empty] | VV | 0
|  | použita položka z katalogu prací RTS v souladu s SoD cenová hladina 2014/I - 48,50,- Kč/m2 - 80% ceny 2014/I - 38,80 Kč/m2 : | [20 empty] | VV | 0
|  | separační vrstvy proti propadu zásypu : | [20 empty] | VV | 0
|  | výkres č.A.1.2.b.04 - 1.NP : | [20 empty] | VV | 0
|  | strop nad místností : | [20 empty] | VV | 0
|  | místnost č. K1-1-001 - část u schodiště : 1,5*4,5*0,08 |  | 0.54 | [18 empty] | VV | 0
|  | místnost č. K1-1-044 : 62,68*0,08 |  | 5.0144 | [18 empty] | VV | 0
|  | Mezisoučet |  | 5.5544 | [18 empty] | VV | 1
Díl: | 94 | Lešení a stavební výtahy |  |  |  | 1666 |  | 0 |  | 1666 |  | 2015.86 |  | 0.06 |  | 0 |  |  |  | 0 |  |  | DIL
10 | 941955004 | Lešení lehké pomocné, výška podlahy do 3,5 m | m2 | 10 | 166.6 | 1666 | 0 | 0 | 166.6 | 1666 | 21 | 2015.86 | 0.00592 | 0.06 | 0 | 0 |  |  | 0 | 0 |  |  | POL1_1
|  | pro opravu stropu : 10 |  | 10 | [18 empty] | VV | 0
Díl: | 95 | Dokončovací konstrukce na pozemních stavbách |  |  |  | 1438.48 |  | 0 |  | 1438.48 |  | 1740.5608 |  | 0 |  | 0.01 |  |  |  | 0 |  |  | DIL
11 | 952902112 | Čištění vysáváním povrchů a kcí průmyslovým vysavačem | m2 | 141.0275 | 10.2 | 1438.48 | 0 | 0 | 10.2 | 1438.48 | 21 | 1740.5608 | 0 | 0 | 0.0001 | 0.01 |  |  | 0 | 0 |  |  | POL1_1
|  | očištění přrd provedeném závěrečné chemické sanace : | [20 empty] | VV | 0
|  | počítáno od schodiště : | [20 empty] | VV | 0
|  | Záklop stropu a podbíjení - užito hoblované řezivo : | [20 empty] | VV | 0
|  | nad místností č. K1-1-044 : 62,68*2 |  | 125.36 | [18 empty] | VV | 0
|  | nad schodištěm : 1,5*4,5*2 |  | 13.5 | [18 empty] | VV | 0
|  | Mezisoučet |  | 138.86 | [18 empty] | VV | 1
|  | trámy počítány od schodiště K1-1-045 : | [20 empty] | VV | 0
|  | trám č.1 - 200/220 mm : 0,2*0,22*3,4 |  | 0.1496 | [18 empty] | VV | 0
|  | trám č.2 - 210/220 mm : 0,21*0,22*3,4 |  | 0.15708 | [18 empty] | VV | 0
|  | trám č.4 - 220/250 mm : 0,22*0,25*3,4 |  | 0.187 | [18 empty] | VV | 0
|  | trám č.5 - 170/175 mm : 0,17*0,175*3,4 |  | 0.10115 | [18 empty] | VV | 0
|  | trám č.8 - 220/250 mm : 0,22*0,25*3,4 |  | 0.187 | [18 empty] | VV | 0
|  | trám č.10 - 230/230 mm : 0,23*0,23*3,4 |  | 0.17986 | [18 empty] | VV | 0
|  | trám č.11 - 200/225 mm : 0,2*0,225*3,4 |  | 0.153 | [18 empty] | VV | 0
|  | rákosník v pozici trámu č.3 - 100/160 mm : 0,1*0,16*3,4 |  | 0.0544 | [18 empty] | VV | 0
|  | rákosník v pozici trámu č.7 - 100/160 mm : 0,16*0,1*3,4 |  | 0.0544 | [18 empty] | VV | 0
|  | nové rákosníky 100/160 mm : 0,1*0,16*3,4*7 |  | 0.3808 | [18 empty] | VV | 0
|  | nové trámy nad schodištěm 200/240 mm : 0,2*0,24*2,2*4 |  | 0.4224 | [18 empty] | VV | 0
|  | Mezisoučet |  | 2.0267 | [18 empty] | VV | 1
|  | nové rákosníky nad schodištěm 100/160 mm : 0,1*0,16*2,2*4 |  | 0.1408 | [18 empty] | VV | 0
|  | Mezisoučet |  | 0.1408 | [18 empty] | VV | 1
Díl: | 96 | Bourání konstrukcí |  |  |  | 13568 |  | 890.88 |  | 12677.12 |  | 16417.28 |  | 0.05 |  | 2.4 |  |  |  | 68.06 |  |  | DIL
12 | 964061141 | Uvolnění zhlaví trámu,.zeď kamen. nad 0,05 m2 | kus | 32 | 424 | 13568 | 27.84 | 890.88 | 396.16 | 12677.12 | 21 | 16417.28 | 0.00162 | 0.05 | 0.075 | 2.4 |  |  | 2.127 | 68.06 |  |  | POL1_
|  | v katalogu prací ÚRS stejný číselný kód, cena 2014/I - 530,- Kč/kus, dle SoD 80% z ceny 2014/I - 424,- Kč/kus : | [20 empty] | VV | 0
|  | strop nad místnostmi1.NP K1-1-044 - neměněné trámy : 12 |  | 12 | [18 empty] | VV | 0
|  | analogicky odsekání zdiva v okolí napadeného zhlaví trámu nebo měněného trámu : 12 |  | 12 | [18 empty] | VV | 0
|  | nad schodištěm : 4*2 |  | 8 | [18 empty] | VV | 0
Díl: | 97 | Prorážení otvorů |  |  |  | 10529.8 |  | 0 |  | 10529.8 |  | 12741.058 |  | 0.04 |  | 2.36 |  |  |  | 0 |  |  | DIL
13 | 973031325 | Vysekání kapes zeď cihel. MVC, pl. 0,1m2, hl. 30cm | kus | 76 | 138.55 | 10529.8 | 0 | 0 | 138.55 | 10529.8 | 21 | 12741.058 | 0.00049 | 0.04 | 0.031 | 2.36 |  |  | 0 | 0 |  |  | POL1_1
|  | strop nad místnostmi1.NP K1-1-044 - nové trámy : 17*2 |  | 34 | [18 empty] | VV | 0
|  | nově vkládané rákosníky : 7*2 |  | 14 | [18 empty] | VV | 0
|  | analogicky odsekání zdiva v okolí napadeného zhlaví trámu nebo měněného trámu : 12 |  | 12 | [18 empty] | VV | 0
|  | nad schodištěm - trámy a rákosníky : 4*2*2 |  | 16 | [18 empty] | VV | 0
Díl: | 99 | Staveništní přesun hmot |  |  |  | 696.29 |  | 0 |  | 696.29 |  | 842.5109 |  | 0 |  | 0 |  |  |  | 0 |  |  | DIL
14 | 998011003 | Přesun hmot pro budovy zděné výšky do 24 m | t | 3.3165 | 209.95 | 696.29 | 0 | 0 | 209.95 | 696.29 | 21 | 842.5109 | 0 | 0 | 0 | 0 |  |  | 0 | 0 |  |  | POL7_
|  | Hmotnosti z položek s pořadovými čísly: : | [20 empty] | VV | 0
|  | 1,3,4,6,7,8,9,10,12,13, : | [20 empty] | VV | 0
|  | Součet: : 3,31648 |  | 3.3165 | [18 empty] | VV | 0
Díl: | 762 | Konstrukce tesařské |  |  |  | 60523.37 |  | 23328.53 |  | 37194.83 |  | 73233.2777 |  | 1.99 |  | 1.86 |  |  |  | 24.12 |  |  | DIL
15 | 762085140 | Hoblování viditelných částí krovu čtyřstranné | m | 128.576 | 79.05 | 10163.93 | 0 | 0 | 79.05 | 10163.93 | 21 | 12298.3553 | 0 | 0 | 0 | 0 |  |  | 0 | 0 |  |  | POL1_7
|  | analogicky stropní trámy a rákosníky pro provedení protéz v uhnilých zhlavích : | [20 empty] | VV | 0
|  | a doplňované trámy a rákosníky včetně odstranění poškozených vrstev stávajících stropních trámů : | [20 empty] | VV | 0
|  | číselný kód položky identický v ÚRS i RTS, cena ÚRS 2014/I 111,- Kč/m, cena dle SoD - 80% z ÚRS 2014/I - 88,80 Kč/m : | [20 empty] | VV | 0
[23 empty] | VV | 0
|  | viz změny PD dle doplnění PD z 03/2015 : | [20 empty] | VV | 0
|  | strop nad místností K1-1-044 : 17*2*3,264 |  | 110.976 | [18 empty] | VV | 0
|  | strop nad schodištěm : 4*2*2,2 |  | 17.6 | [18 empty] | VV | 0
16 | 762311101 | Montáž hmoždinek Buldog, včetně lůžka | kus | 32 | 16.4 | 524.8 | 0 | 0 | 16.4 | 524.8 | 21 | 635.008 | 0 | 0 | 0 | 0 |  |  | 0.056 | 1.79 |  |  | POL1_
|  | položka není v katalogu prací ÚRS a nebyla nalezena ani položka obdobná : | [20 empty] | VV | 0
|  | použita položka z katalogu prací RTS v souladu s SoD cenová hladina 2014/I - 20,40- Kč/kus - 80% ceny 2014/I - 16,40 Kč/kus : | [20 empty] | VV | 0
[23 empty] | VV | 0
|  | spojovací prvky 4x Buldog v každém spoji : | [20 empty] | VV | 0
|  | oprava ponechávaných stropních trámů nad místností K1-1-044 : | [20 empty] | VV | 0
|  | trámy počítány od schodiště K1-1-045 : | [20 empty] | VV | 0
|  | trám č.1 - 200/220 mm : 4 |  | 4 | [18 empty] | VV | 0
|  | trám č.2 - 210/220 mm : 4 |  | 4 | [18 empty] | VV | 0
|  | trám č.4 - 220/250 mm : 4 |  | 4 | [18 empty] | VV | 0
|  | trám č.5 - 170/175 mm : 4 |  | 4 | [18 empty] | VV | 0
|  | trám č.8 - 220/250 mm : 4 |  | 4 | [18 empty] | VV | 0
|  | trám č.10 - 230/230 mm : 4*2 |  | 8 | [18 empty] | VV | 0
|  | trám č.11 - 200/225 mm : 4 |  | 4 | [18 empty] | VV | 0
|  | Mezisoučet |  | 32 | [18 empty] | VV | 1
17 | 762313113 | Montáž svorníků, šroubů délky 450 mm | kus | 32 | 40.8 | 1305.6 | 0 | 0 | 40.8 | 1305.6 | 21 | 1579.776 | 0 | 0 | 0 | 0 |  |  | 0 | 0 |  |  | POL1_7
|  | spojovací prvky 4x svorník M16 dl 250 mm : | [20 empty] | VV | 0
|  | oprava ponechávaných stropních trámů nad místností K1-1-044 : | [20 empty] | VV | 0
|  | trámy počítány od schodiště K1-1-045 : | [20 empty] | VV | 0
|  | trám č.1 - 200/220 mm : 4 |  | 4 | [18 empty] | VV | 0
|  | trám č.2 - 210/220 mm : 4 |  | 4 | [18 empty] | VV | 0
|  | trám č.4 - 220/250 mm : 4 |  | 4 | [18 empty] | VV | 0
|  | trám č.5 - 170/175 mm : 4 |  | 4 | [18 empty] | VV | 0
|  | trám č.8 - 220/250 mm : 4 |  | 4 | [18 empty] | VV | 0
|  | trám č.10 - 230/230 mm : 4*2 |  | 8 | [18 empty] | VV | 0
|  | trám č.11 - 200/225 mm : 4 |  | 4 | [18 empty] | VV | 0
|  | Mezisoučet |  | 32 | [18 empty] | VV | 1
18 | 762331951 | Vyřezání části střešní vazby nad 450 cm2,do dl.3 m | m | 12.3 | 177.65 | 2185.1 | 0 | 0 | 177.65 | 2185.1 | 21 | 2643.971 | 0.00016 | 0 | 0.03575 | 0.44 |  |  | 0 | 0 |  |  | POL1_7
|  | analogicky dle položek pro protézování konstrukcí krovů - doplnění střešní vazby : | [20 empty] | VV | 0
|  | oprava ponechávaných stropních trámů nad místností K1-1-044 : | [20 empty] | VV | 0
|  | trámy počítány od schodiště K1-1-045 : | [20 empty] | VV | 0
|  | délka měněného trámu + 1 m na plát spoje : | [20 empty] | VV | 0
|  | trám č.1 - 200/220 mm : 1,4 |  | 1.4 | [18 empty] | VV | 0
|  | trám č.2 - 210/220 mm : 1,4 |  | 1.4 | [18 empty] | VV | 0
|  | trám č.4 - 220/250 mm : 2 |  | 2 | [18 empty] | VV | 0
|  | trám č.5 - 170/175 mm : 1,4 |  | 1.4 | [18 empty] | VV | 0
|  | trám č.8 - 220/250 mm : 1,6 |  | 1.6 | [18 empty] | VV | 0
|  | trám č.10 - 230/230 mm : 2,9 |  | 2.9 | [18 empty] | VV | 0
|  | trám č.11 - 200/225 mm : 1,6 |  | 1.6 | [18 empty] | VV | 0
|  | Mezisoučet |  | 12.3 | [18 empty] | VV | 1
19 | 762332935 | Doplnění střešní vazby z hranolů nad 450 cm2 vč.dod | m | 12.3 | 714 | 8782.2 | 0 | 0 | 714 | 8782.2 | 21 | 10626.462 | 0.03969 | 0.49 | 0 | 0 |  |  | 0 | 0 |  |  | POL1_7
|  | viz změny PD dle doplnění PD z 03/2015 : | [20 empty] | VV | 0
|  | analogicky stropní trámy pro provedení protéz v uhnilých zhlavích : | [20 empty] | VV | 0
|  | oprava ponechávaných stropních trámů nad místností K1-1-044 : | [20 empty] | VV | 0
|  | trámy počítány od schodiště K1-1-045 : | [20 empty] | VV | 0
|  | délka měněného trámu + 1 m na plát spoje : | [20 empty] | VV | 0
|  | trám č.1 - 200/220 mm : 1,4 |  | 1.4 | [18 empty] | VV | 0
|  | trám č.2 - 210/220 mm : 1,4 |  | 1.4 | [18 empty] | VV | 0
|  | trám č.4 - 220/250 mm : 2 |  | 2 | [18 empty] | VV | 0
|  | trám č.5 - 170/175 mm : 1,4 |  | 1.4 | [18 empty] | VV | 0
|  | trám č.8 - 220/250 mm : 1,6 |  | 1.6 | [18 empty] | VV | 0
|  | trám č.10 - 230/230 mm : 2,9 |  | 2.9 | [18 empty] | VV | 0
|  | trám č.11 - 200/225 mm : 1,6 |  | 1.6 | [18 empty] | VV | 0
|  | Mezisoučet |  | 12.3 | [18 empty] | VV | 1
20 | 762395000 | Spojovací a ochranné prostředky pro střechy | m3 | 0.63111 | 340 | 214.58 | 0 | 0 | 340 | 214.58 | 21 | 259.6418 | 0.02357 | 0.01 | 0 | 0 |  |  | 0 | 0 |  |  | POL1_7
|  | viz změny PD dle doplnění PD z 03/2015 : | [20 empty] | VV | 0
|  | analogicky stropní trámy pro provedení protéz v uhnilých zhlavích : | [20 empty] | VV | 0
|  | oprava ponechávaných stropních trámů nad místností K1-1-044 : | [20 empty] | VV | 0
|  | trámy počítány od schodiště K1-1-045 : | [20 empty] | VV | 0
|  | délka měněného trámu + 1 m na plát spoje : | [20 empty] | VV | 0
|  | trám č.1 - 200/220 mm : 0,2*0,22*1,4*1,1 |  | 0.06776 | [18 empty] | VV | 0
|  | trám č.2 - 210/220 mm : 0,21*0,22*1,4*1,1 |  | 0.07115 | [18 empty] | VV | 0
|  | trám č.4 - 220/250 mm : 0,22*0,25*2*1,1 |  | 0.121 | [18 empty] | VV | 0
|  | trám č.5 - 170/175 mm : 0,17*0,175*1,4*1,1 |  | 0.04582 | [18 empty] | VV | 0
|  | trám č.8 - 220/250 mm : 0,22*0,2*1,6*1,1 |  | 0.07744 | [18 empty] | VV | 0
|  | trám č.10 - 230/230 mm : 0,23*0,23*2,9*1,1 |  | 0.16875 | [18 empty] | VV | 0
|  | trám č.11 - 200/225 mm : 0,2*0,225*1,6*1,1 |  | 0.0792 | [18 empty] | VV | 0
|  | Mezisoučet |  | 0.63111 | [18 empty] | VV | 1
21 | 762395010 | Zajištění spojů tesařským lepidlem | m2 | 5.476 | 799.2 | 4376.42 | 475.55 | 2604.11 | 323.65 | 1772.31 | 21 | 5295.4682 | 0.0018 | 0.01 | 0 | 0 |  |  | 1.2 | 6.57 |  |  | POL1_7
|  | položka ani obdobné práce nejsou uvedeny v katalogu prací ÚRS - použita položka z katalogu prací RTS : | [20 empty] | VV | 0
|  | cena 2014/I - 999,- Kč/m2 - dle SoD 80% z ceny 2014/I - 799,20 Kč/m2 : | [20 empty] | VV | 0
|  | viz změny PD dle doplnění PD z 03/2015 : | [20 empty] | VV | 0
|  | délka měněného trámu + 1 m na plát spoje : | [20 empty] | VV | 0
|  | trám č.1 - 200/220 mm : 0,22*1,4*2 |  | 0.616 | [18 empty] | VV | 0
|  | trám č.2 - 210/220 mm : 0,22*1,4*2 |  | 0.616 | [18 empty] | VV | 0
|  | trám č.4 - 220/250 mm : 0,225*2*2 |  | 0.9 | [18 empty] | VV | 0
|  | trám č.5 - 170/175 mm : 0,175*1,4*2 |  | 0.49 | [18 empty] | VV | 0
|  | trám č.8 - 220/250 mm : 0,25*1,6*2 |  | 0.8 | [18 empty] | VV | 0
|  | trám č.10 - 230/230 mm : 0,23*2,9*2 |  | 1.334 | [18 empty] | VV | 0
|  | trám č.11 - 200/225 mm : 0,225*1,6*2 |  | 0.72 | [18 empty] | VV | 0
22 | 762812240 | Záklop stropů montáž z hoblovaných prken s olištováním kolem zdi, vrchního na sraz, spáry kryté, lištami | m2 | 11.09 | 60.35 | 669.28 | 0 | 0 | 60.35 | 669.28 | 21 | 809.8288 | 0 | 0 | 0 | 0 |  |  | 0 | 0 |  |  | POL1_7
|  | výkres č.A.1.2.b.05 - 2.NP : | [20 empty] | VV | 0
|  | skladba podlahy SH 77 : | [20 empty] | VV | 0
|  | smrková prkna hoblovaná s polodrážkou tl.30 mm : | [20 empty] | VV | 0
|  | místnost č. K1-2-047, 050-052 - pod příčkami a SDK kcemi : 62,68-58,34 |  | 4.34 | [18 empty] | VV | 0
|  | zbývající množství je uvedeno v původním rozpočtu : | [20 empty] | VV | 0
|  | Mezisoučet |  | 4.34 | [18 empty] | VV | 1
|  | nad schodištěm : 1,5*4,5 |  | 6.75 | [18 empty] | VV | 0
|  | Mezisoučet |  | 6.75 | [18 empty] | VV | 1
23 | 762811811 | Demontáž záklopů z hrubých prken tl. do 3,2 cm | m2 | 11.09 | 17.26 | 191.41 | 0 | 0 | 17.26 | 191.41 | 21 | 231.6061 | 0 | 0 | 0.014 | 0.16 |  |  | 0 | 0 |  |  | POL1_7
|  | výkres č.A.1.2.b.05 - 2.NP : | [20 empty] | VV | 0
|  | místnost č. K1-2-047, 050-052 - pod příčkami a SDK kcemi : 62,68-58,34 |  | 4.34 | [18 empty] | VV | 0
|  | zbývající množství je uvedeno v původním rozpočtu : | [20 empty] | VV | 0
|  | Mezisoučet |  | 4.34 | [18 empty] | VV | 1
|  | nad schodištěm : 1,5*4,5 |  | 6.75 | [18 empty] | VV | 0
|  | Mezisoučet |  | 6.75 | [18 empty] | VV | 1
24 | 762822130 | Montáž stropnic hraněných pl. do 450 cm2 | m | 39.4 | 88.8 | 3498.72 | 4.52 | 178.09 | 84.28 | 3320.63 | 21 | 4233.4512 | 0.00016 | 0.01 | 0 | 0 |  |  | 0.244 | 9.61 |  |  | POL1_7
|  | viz změny PD dle doplnění PD z 03/2015 : | [20 empty] | VV | 0
|  | číselný kód položky identický v ÚRS i RTS, cena ÚRS 2014/I 111,- Kč/m, cena dle SoD - 80% z ÚRS 2014/I - 88,80 Kč/m : | [20 empty] | VV | 0
[23 empty] | VV | 0
|  | doplnění trámů a rákosníků nad místností K1-1-044 : | [20 empty] | VV | 0
|  | trámy počítány od schodiště K1-1-045 : | [20 empty] | VV | 0
|  | rákosník v pozici trámu č.3 - 100/160 mm : 3,4 |  | 3.4 | [18 empty] | VV | 0
|  | rákosník v pozici trámu č.7 - 100/160 mm : 3,4 |  | 3.4 | [18 empty] | VV | 0
|  | nové rákosníky 100/160 mm : 3,4*7 |  | 23.8 | [18 empty] | VV | 0
|  | Mezisoučet |  | 30.6 | [18 empty] | VV | 1
|  | nové rákosníky nad schodištěm 100/160 mm : 2,2*4 |  | 8.8 | [18 empty] | VV | 0
|  | Mezisoučet |  | 8.8 | [18 empty] | VV | 1
25 | 762822140 | Montáž stropnic hraněných pl. do 540 cm2 | m | 8.8 | 63.75 | 561 | 0 | 0 | 63.75 | 561 | 21 | 678.81 | 0.00016 | 0 | 0 | 0 |  |  | 0 | 0 |  |  | POL1_7
|  | nové trámy nad schodištěm 200/240 mm : 2,2*4 |  | 8.8 | [18 empty] | VV | 0
26 | 762822830 | Demontáž stropnic z řeziva o pl.do 450 cm2 | m | 39.4 | 43.99 | 1733.21 | 3.83 | 150.9 | 40.16 | 1582.3 | 21 | 2097.1841 | 0.00016 | 0.01 | 0.025 | 0.99 |  |  | 0.156 | 6.15 |  |  | POL1_
|  | viz změny PD dle doplnění PD z 03/2015 : | [20 empty] | VV | 0
|  | nahrazované stropní trámy nad místností K1-1-044 : 3,4*9 |  | 30.6 | [18 empty] | VV | 0
|  | nahrazované stropní trámy nad schodištěm : 2,2*4 |  | 8.8 | [18 empty] | VV | 0
27 | 762841210 | Montáž podbíjení stropů, prkna hoblovaná na sraz | m2 | 11.09 | 93.5 | 1036.92 | 0 | 0 | 93.5 | 1036.92 | 21 | 1254.6732 | 0.00016 | 0 | 0 | 0 |  |  | 0 | 0 |  |  | POL1_7
|  | místnost č. K1-2-047, 050-052 - pod příčkami a SDK kcemi (nad místností K1-1-044) : 62,68-58,34 |  | 4.34 | [18 empty] | VV | 0
|  | Mezisoučet |  | 4.34 | [18 empty] | VV | 1
|  | nad schodištěm : 1,5*4,5 |  | 6.75 | [18 empty] | VV | 0
|  | Mezisoučet |  | 6.75 | [18 empty] | VV | 1
28 | 762841812 | Demontáž podbíjení obkladů stropů s omítkou | m2 | 6.75 | 29.41 | 198.52 | 0 | 0 | 29.41 | 198.52 | 21 | 240.2092 | 0.00016 | 0 | 0.04 | 0.27 |  |  | 0 | 0 |  |  | POL1_7
|  | nad schodištěm : 1,5*4,5 |  | 6.75 | [18 empty] | VV | 0
29 | 762895000 | Spojovací prostředky pro montáž stropů | m3 | 1.89 | 79.31 | 149.9 | 0 | 0 | 79.31 | 149.9 | 21 | 181.379 | 0.00311 | 0.01 | 0 | 0 |  |  | 0 | 0 |  |  | POL1_7
|  | výkres č.A.1.2.b.05 - 2.NP : | [20 empty] | VV | 0
|  | Záklop stropu a podbíjení - užito hoblované řezivo : | [20 empty] | VV | 0
|  | smrková prkna hoblovaná s polodrážkou tl.30 mm : | [20 empty] | VV | 0
|  | místnost č. K1-2-047, 050-052 - pod příčkami a SDK kcemi : (62,68-58,34)*0,03*1,1*2 |  | 0.28644 | [18 empty] | VV | 0
|  | zbývající množství je uvedeno v původním rozpočtu : | [20 empty] | VV | 0
|  | nad schodištěm : 1,5*4,5*0,03*1,1*2 |  | 0.4455 | [18 empty] | VV | 0
|  | Mezisoučet |  | 0.73194 | [18 empty] | VV | 1
|  | viz změny PD dle doplnění PD z 03/2015 : | [20 empty] | VV | 0
[23 empty] | VV | 0
|  | doplnění trámů a rákosníků nad místností K1-1-044 : | [20 empty] | VV | 0
|  | trámy počítány od schodiště K1-1-045 : | [20 empty] | VV | 0
|  | rákosník v pozici trámu č.3 - 100/160 mm : 0,1*0,16*3,4*1,1 |  | 0.05984 | [18 empty] | VV | 0
|  | rákosník v pozici trámu č.7 - 100/160 mm : 0,16*0,1*3,4*1,1 |  | 0.05984 | [18 empty] | VV | 0
|  | nové rákosníky 100/160 mm : 0,1*0,16*3,4*7*1,1 |  | 0.41888 | [18 empty] | VV | 0
|  | nové trámy nad schodištěm 200/240 mm : 0,2*0,24*2,2*4*1,1 |  | 0.46464 | [18 empty] | VV | 0
|  | Mezisoučet |  | 1.0032 | [18 empty] | VV | 1
|  | nové rákosníky nad schodištěm 100/160 mm : 0,1*0,16*2,2*4*1,1 |  | 0.15488 | [18 empty] | VV | 0
|  | Mezisoučet |  | 0.15488 | [18 empty] | VV | 1
30 | 762911121 | Impregnace řeziva tlakovakuová Bochemit QB | m3 | 2.5211 | 731 | 1842.95 | 0 | 0 | 731 | 1842.95 | 21 | 2229.9695 | 0.0165 | 0.04 | 0 | 0 |  |  | 0 | 0 |  |  | POL1_7
|  | viz změny PD dle doplnění PD z 03/2015 : | [20 empty] | VV | 0
|  | analogicky stropní trámy pro provedení protéz v uhnilých zhlavích : | [20 empty] | VV | 0
|  | oprava ponechávaných stropních trámů nad místností K1-1-044 : | [20 empty] | VV | 0
|  | trámy počítány od schodiště K1-1-045 : | [20 empty] | VV | 0
|  | délka měněného trámu + 1 m na plát spoje : | [20 empty] | VV | 0
|  | trám č.1 - 200/220 mm : 0,2*0,22*1,4*1,1 |  | 0.06776 | [18 empty] | VV | 0
|  | trám č.2 - 210/220 mm : 0,21*0,22*1,4*1,1 |  | 0.07115 | [18 empty] | VV | 0
|  | trám č.4 - 220/250 mm : 0,22*0,25*2*1,1 |  | 0.121 | [18 empty] | VV | 0
|  | trám č.5 - 170/175 mm : 0,17*0,175*1,4*1,1 |  | 0.04582 | [18 empty] | VV | 0
|  | trám č.8 - 220/250 mm : 0,22*0,2*1,6*1,1 |  | 0.07744 | [18 empty] | VV | 0
|  | trám č.10 - 230/230 mm : 0,23*0,23*2,9*1,1 |  | 0.16875 | [18 empty] | VV | 0
|  | trám č.11 - 200/225 mm : 0,2*0,225*1,6*1,1 |  | 0.0792 | [18 empty] | VV | 0
|  | Mezisoučet |  | 0.63111 | [18 empty] | VV | 1
|  | výkres č.A.1.2.b.05 - 2.NP : | [20 empty] | VV | 0
|  | Záklop stropu a podbíjení - užito hoblované řezivo : | [20 empty] | VV | 0
|  | smrková prkna hoblovaná s polodrážkou tl.30 mm : | [20 empty] | VV | 0
|  | místnost č. K1-2-047, 050-052 - pod příčkami a SDK kcemi : (62,68-58,34)*0,03*1,1*2 |  | 0.28644 | [18 empty] | VV | 0
|  | zbývající množství je uvedeno v původním rozpočtu : | [20 empty] | VV | 0
|  | nad schodištěm : 1,5*4,5*0,03*1,1*2 |  | 0.4455 | [18 empty] | VV | 0
|  | Mezisoučet |  | 0.73194 | [18 empty] | VV | 1
|  | viz změny PD dle doplnění PD z 03/2015 : | [20 empty] | VV | 0
[23 empty] | VV | 0
|  | doplnění trámů a rákosníků nad místností K1-1-044 : | [20 empty] | VV | 0
|  | trámy počítány od schodiště K1-1-045 : | [20 empty] | VV | 0
|  | rákosník v pozici trámu č.3 - 100/160 mm : 0,1*0,16*3,4*1,1 |  | 0.05984 | [18 empty] | VV | 0
|  | rákosník v pozici trámu č.7 - 100/160 mm : 0,16*0,1*3,4*1,1 |  | 0.05984 | [18 empty] | VV | 0
|  | nové rákosníky 100/160 mm : 0,1*0,16*3,4*7*1,1 |  | 0.41888 | [18 empty] | VV | 0
|  | nové trámy nad schodištěm 200/240 mm : 0,2*0,24*2,2*4*1,1 |  | 0.46464 | [18 empty] | VV | 0
|  | Mezisoučet |  | 1.0032 | [18 empty] | VV | 1
|  | nové rákosníky nad schodištěm 100/160 mm : 0,1*0,16*2,2*4*1,1 |  | 0.15488 | [18 empty] | VV | 0
|  | Mezisoučet |  | 0.15488 | [18 empty] | VV | 1
31 | 762-01 | Hmoždinka kruhová Buldog pr.75 mm | kus | 56 | 10 | 560 | 0 | 0 | 10 | 560 | 21 | 677.6 | 0 | 0 | 0 | 0 |  |  | 0 | 0 |  |  | POL1_
|  | položka není v katalogu prací ÚRS a nebyla nalezena ani položka obdobná : | [20 empty] | VV | 0
|  | cena dle poptávky na internetu 10,- Kč/kus : | [20 empty] | VV | 0
[23 empty] | VV | 0
|  | spojovací prvky 2x Buldog v každém spoji : | [20 empty] | VV | 0
|  | trám č.1 - nový trám ze dvou částí - prostorově nebylo možné vložit v celé délce 7,3 m : 4 |  | 4 | [18 empty] | VV | 0
|  | trám č. 2 - nastavení obou zhlaví : 4*2 |  | 8 | [18 empty] | VV | 0
|  | trám č. 3 - nastavení obou zhlaví : 4*2 |  | 8 | [18 empty] | VV | 0
|  | trám č. 4 - nastavení obou zhlaví : 4*2 |  | 8 | [18 empty] | VV | 0
|  | trám č. 5 - nastavení jednoho zhlaví : 4 |  | 4 | [18 empty] | VV | 0
|  | trám č. 6 - nastavení jednoho zhlaví : 4 |  | 4 | [18 empty] | VV | 0
|  | trám č. 7 - nastavení jednoho zhlaví : 4 |  | 4 | [18 empty] | VV | 0
|  | trám č. 8 - nastavení jednoho zhlaví : 4 |  | 4 | [18 empty] | VV | 0
|  | trám č. 9 - nastavení jednoho zhlaví : 4 |  | 4 | [18 empty] | VV | 0
|  | trám č. 10 - nastavení jednoho zhlaví : 4 |  | 4 | [18 empty] | VV | 0
|  | trám č. 11 - nastavení jednoho zhlaví : 4 |  | 4 | [18 empty] | VV | 0
32 | 605 - 0 | Řezivo SM hranol do 25/25 cm, v nabídce dodavatele objekt K1, položka 302, list K1 01 Pol | m3 | 1.8116 | 5100 | 9239.26 | 5100 | 9239.26 | 0 | 0 | 21 | 11179.5046 | 0.55 | 1 | 0 | 0 |  |  | 0 | 0 |  |  | POL3_
|  | viz změny PD dle doplnění PD z 03/2015 : | [20 empty] | VV | 0
|  | oprava ponechávaných stropních trámů nad místností K1-1-044 : | [20 empty] | VV | 0
|  | trámy počítány od schodiště K1-1-045 : | [20 empty] | VV | 0
|  | délka měněného trámu + 1 m na plát spoje : | [20 empty] | VV | 0
|  | trám č.1 - 200/220 mm : 0,2*0,22*1,4*1,1 |  | 0.06776 | [18 empty] | VV | 0
|  | trám č.2 - 210/220 mm : 0,21*0,22*1,4*1,1 |  | 0.07115 | [18 empty] | VV | 0
|  | trám č.3 - výměna za nový rákosník : | [20 empty] | VV | 0
|  | trám č.4 - 220/250 mm : 0,22*0,25*2*1,1 |  | 0.121 | [18 empty] | VV | 0
|  | trám č.5 - 170/175 mm : 0,17*0,18*1,4*1,1 |  | 0.04712 | [18 empty] | VV | 0
|  | trám č.6 - bez úpravy : | [20 empty] | VV | 0
|  | trám č.7 - výměna za nový rákosník : | [20 empty] | VV | 0
|  | trám č.8 - 220/250 mm : 0,22*0,25*1,6*1,1 |  | 0.0968 | [18 empty] | VV | 0
|  | trám č.9 - bez úpravy : | [20 empty] | VV | 0
|  | trám č.10 - 230/230 mm : 0,23*0,23*2,9*1,1 |  | 0.16875 | [18 empty] | VV | 0
|  | trám č.11 - 200/225 mm : 0,2*0,23*1,6*1,1 |  | 0.08096 | [18 empty] | VV | 0
|  | Mezisoučet |  | 0.65354 | [18 empty] | VV | 1
|  | výměna stropních trámů u schodiště K1-1-045 : | [20 empty] | VV | 0
|  | trám č.1 až 4 - 200/240 mm : 0,2*0,24*2,2*4*1,1 |  | 0.46464 | [18 empty] | VV | 0
|  | Mezisoučet |  | 0.46464 | [18 empty] | VV | 1
|  | viz změny PD dle doplnění PD z 03/2015 : | [20 empty] | VV | 0
|  | doplnění trámů a rákosníků nad místností K1-1-044 : | [20 empty] | VV | 0
|  | trámy počítány od schodiště K1-1-045 : | [20 empty] | VV | 0
|  | rákosník v pozici trámu č.3 - 100/160 mm : 0,16*0,1*3,4*1,1 |  | 0.05984 | [18 empty] | VV | 0
|  | rákosník v pozici trámu č.7 - 100/160 mm : 0,16*0,1*3,4*1,1 |  | 0.05984 | [18 empty] | VV | 0
|  | nové rákosníky 100/160 mm : 0,16*0,1*3,4*7*1,1 |  | 0.41888 | [18 empty] | VV | 0
|  | Mezisoučet |  | 0.53856 | [18 empty] | VV | 1
|  | nové rákosníky nad schodištěm 100/160 mm : 0,16*0,1*2,2*4*1,1 |  | 0.15488 | [18 empty] | VV | 0
|  | Mezisoučet |  | 0.15488 | [18 empty] | VV | 1
|  | Mezisoučet | [20 empty] | VV | 1
33 | 60512601 | Prkno, fošna SM/JD hoblované - pero, drážka | m3 | 0.73194 | 10752.5 | 7870.18 | 10752.5 | 7870.18 | 0 | 0 | 21 | 9522.9178 | 0.55 | 0.4 | 0 | 0 |  |  | 0 | 0 |  |  | POL3_7
|  | výkres č.A.1.2.b.05 - 2.NP : | [20 empty] | VV | 0
|  | Záklop stropu a podbíjení - užito hoblované řezivo : | [20 empty] | VV | 0
|  | smrková prkna hoblovaná s polodrážkou tl.30 mm : | [20 empty] | VV | 0
|  | místnost č. K1-2-047, 050-052 - pod příčkami a SDK kcemi : (62,68-58,34)*0,03*1,1*2 |  | 0.28644 | [18 empty] | VV | 0
|  | zbývající množství je uvedeno v původním rozpočtu : | [20 empty] | VV | 0
|  | nad schodištěm : 1,5*4,5*0,03*1,1*2 |  | 0.4455 | [18 empty] | VV | 0
|  | Mezisoučet |  | 0.73194 | [18 empty] | VV | 1
34 | 60554750 | Fošna DB hoblovaná I.jak.tl.30-40 mm, dl.300-600 cm, š.120-250 mm, s polodrážkou, v nabídce dodavatele objekt K1, položka 306, list K1 01 Pol | m3 | 0.01517 | 19380 | 293.99 | 19380 | 293.99 | 0 | 0 | 21 | 355.7279 | 0.7 | 0.01 | 0 | 0 |  |  | 0 | 0 |  |  | POL3_7
|  | analogicky podložení zhlaví trámů a rákosníků v uložení na zdi dubovými impreg. podložkami : | [20 empty] | VV | 0
|  | úprava kapes pro uložení opravených zhlaví nebo nových trámů na zdivo : | [20 empty] | VV | 0
|  | strop nad místnostmi1.NP K1-1-044 - nové trámy : 0,03*0,3*0,317*2 |  | 0.00571 | [18 empty] | VV | 0
|  | nově vkládané rákosníky : 0,03*0,3*0,37*2 |  | 0.00666 | [18 empty] | VV | 0
|  | analogicky odsekání zdiva v okolí napadeného zhlaví trámu nebo měněného trámu : 0,03*0,3*0,312 |  | 0.00281 | [18 empty] | VV | 0
35 | R.76200 | D+M ocel. svorník pr.16 mm dl.250 mm včetně matic a podložek, v nabídce dodavatele STR-K1-do, list 01 Pol | ks | 32 | 93.5 | 2992 | 93.5 | 2992 | 0 | 0 | 21 | 3620.32 | 0 | 0 | 0 | 0 |  |  | 0 | 0 |  |  | POL3_7
|  | spojovací prvky 4x svorník M16 dl 250 mm : | [20 empty] | VV | 0
|  | oprava ponechávaných stropních trámů nad místností K1-1-044 : | [20 empty] | VV | 0
|  | trámy počítány od schodiště K1-1-045 : | [20 empty] | VV | 0
|  | trám č.1 - 200/220 mm : 4 |  | 4 | [18 empty] | VV | 0
|  | trám č.2 - 210/220 mm : 4 |  | 4 | [18 empty] | VV | 0
|  | trám č.4 - 220/250 mm : 4 |  | 4 | [18 empty] | VV | 0
|  | trám č.5 - 170/175 mm : 4 |  | 4 | [18 empty] | VV | 0
|  | trám č.8 - 220/250 mm : 4 |  | 4 | [18 empty] | VV | 0
|  | trám č.10 - 230/230 mm : 4*2 |  | 8 | [18 empty] | VV | 0
|  | trám č.11 - 200/225 mm : 4 |  | 4 | [18 empty] | VV | 0
|  | Mezisoučet |  | 32 | [18 empty] | VV | 1
36 | 998762103 | Přesun hmot pro tesařské konstrukce, výšky do 24 m | t | 1.9888 | 1072.7 | 2133.4 | 0 | 0 | 1072.7 | 2133.4 | 21 | 2581.414 | 0 | 0 | 0 | 0 |  |  | 0 | 0 |  |  | POL7_
|  | Hmotnosti z položek s pořadovými čísly: : | [20 empty] | VV | 0
|  | 18,19,20,21,24,25,26,27,28,29,30,32,33,34, : | [20 empty] | VV | 0
|  | Součet: : 1,98881 |  | 1.9888 | [18 empty] | VV | 0
Díl: | 783 | Nátěry |  |  |  | 28156.59 |  | 16856.24 |  | 11300.34 |  | 34069.4739 |  | 0.07 |  | 0 |  |  |  | 48.6 |  |  | DIL
37 | 783782222 | Nátěr tesařských konstrukcí Lignofix Super2x | m2 | 279.8875 | 89 | 24909.99 | 53.84 | 15069.14 | 35.16 | 9840.84 | 21 | 30141.0879 | 0.0002 | 0.06 | 0 | 0 |  |  | 0.151 | 42.26 |  |  | POL1_7
|  | očištění přrd provedeném závěrečné chemické sanace : | [20 empty] | VV | 0
|  | počítáno od schodiště : | [20 empty] | VV | 0
|  | Záklop stropu a podbíjení - užito hoblované řezivo : | [20 empty] | VV | 0
|  | nad místností č. K1-1-044 : 62,68*2*2 |  | 250.72 | [18 empty] | VV | 0
|  | nad schodištěm : 1,5*4,5*2*2 |  | 27 | [18 empty] | VV | 0
|  | Mezisoučet |  | 277.72 | [18 empty] | VV | 1
|  | trámy počítány od schodiště K1-1-045 : | [20 empty] | VV | 0
|  | trám č.1 - 200/220 mm : 0,2*0,22*3,4 |  | 0.1496 | [18 empty] | VV | 0
|  | trám č.2 - 210/220 mm : 0,21*0,22*3,4 |  | 0.15708 | [18 empty] | VV | 0
|  | trám č.4 - 220/250 mm : 0,22*0,25*3,4 |  | 0.187 | [18 empty] | VV | 0
|  | trám č.5 - 170/175 mm : 0,17*0,175*3,4 |  | 0.10115 | [18 empty] | VV | 0
|  | trám č.8 - 220/250 mm : 0,22*0,25*3,4 |  | 0.187 | [18 empty] | VV | 0
|  | trám č.10 - 230/230 mm : 0,23*0,23*3,4 |  | 0.17986 | [18 empty] | VV | 0
|  | trám č.11 - 200/225 mm : 0,2*0,225*3,4 |  | 0.153 | [18 empty] | VV | 0
|  | rákosník v pozici trámu č.3 - 100/160 mm : 0,1*0,16*3,4 |  | 0.0544 | [18 empty] | VV | 0
|  | rákosník v pozici trámu č.7 - 100/160 mm : 0,16*0,1*3,4 |  | 0.0544 | [18 empty] | VV | 0
|  | nové rákosníky 100/160 mm : 0,1*0,16*3,4*7 |  | 0.3808 | [18 empty] | VV | 0
|  | nové trámy nad schodištěm 200/240 mm : 0,2*0,24*2,2*4 |  | 0.4224 | [18 empty] | VV | 0
|  | Mezisoučet |  | 2.0267 | [18 empty] | VV | 1
|  | nové rákosníky nad schodištěm 100/160 mm : 0,1*0,16*2,2*4 |  | 0.1408 | [18 empty] | VV | 0
|  | Mezisoučet |  | 0.1408 | [18 empty] | VV | 1
38 | 783782223 | Nátěr tesařských konstrukcí Lignofix TOP 2x | m2 | 42 | 77.3 | 3246.6 | 42.55 | 1787.1 | 34.75 | 1459.5 | 21 | 3928.386 | 0.00018 | 0.01 | 0 | 0 |  |  | 0.151 | 6.34 |  |  | POL1_
|  | zhlaví trámů : (17*2+4*2)*0,25*4*1 |  | 42 | [18 empty] | VV | 0
Díl: | D96 | Přesuny suti a vybouraných hmot |  |  |  | 17892.01 |  | 0 |  | 17892.01 |  | 21649.3321 |  | 0 |  | 0 |  |  |  | 53.91 |  |  | DIL
39 | 979011111 | Svislá doprava suti a vybour. hmot za 2.NP a 1.PP | t | 5.3441 | 160 | 855.05 | 0 | 0 | 160 | 855.05 | 21 | 1034.6105 | 0 | 0 | 0 | 0 |  |  | 0.933 | 4.99 |  |  | POL8_
|  | Demontážní hmotnosti z položek s pořadovými čísly: : | [20 empty] | VV | 0
|  | 5,11,12,13,18,23,26,28, : | [20 empty] | VV | 0
|  | Součet: : 5,34409 |  | 5.3441 | [18 empty] | VV | 0
40 | 979011121 | Příplatek za každé další podlaží | t | 5.3441 | 95 | 507.69 | 0 | 0 | 95 | 507.69 | 21 | 614.3049 | 0 | 0 | 0 | 0 |  |  | 0.653 | 3.49 |  |  | POL8_
|  | Demontážní hmotnosti z položek s pořadovými čísly: : | [20 empty] | VV | 0
|  | 5,11,12,13,18,23,26,28, : | [20 empty] | VV | 0
|  | Součet: : 5,34409 |  | 5.3441 | [18 empty] | VV | 0
41 | 979081111 | Odvoz suti a vybour. hmot na skládku do 1 km | t | 80.1613 | 180 | 14429.04 | 0 | 0 | 180 | 14429.04 | 21 | 17459.1384 | 0 | 0 | 0 | 0 |  |  | 0.49 | 39.28 |  |  | POL8_
|  | Demontážní hmotnosti z položek s pořadovými čísly: : | [20 empty] | VV | 0
|  | 5,11,12,13,18,23,26,28, : | [20 empty] | VV | 0
|  | Součet: : 80,16132 |  | 80.1613 | [18 empty] | VV | 0
42 | 979081121 | Příplatek k odvozu za každý další 1 km | t | 5.3441 | 12 | 64.13 | 0 | 0 | 12 | 64.13 | 21 | 77.5973 | 0 | 0 | 0 | 0 |  |  | 0 | 0 |  |  | POL8_
|  | Demontážní hmotnosti z položek s pořadovými čísly: : | [20 empty] | VV | 0
|  | 5,11,12,13,18,23,26,28, : | [20 empty] | VV | 0
|  | Součet: : 5,34409 |  | 5.3441 | [18 empty] | VV | 0
43 | 979082111 | Vnitrostaveništní doprava suti do 10 m | t | 5.3441 | 145 | 774.89 | 0 | 0 | 145 | 774.89 | 21 | 937.6169 | 0 | 0 | 0 | 0 |  |  | 0.942 | 5.03 |  |  | POL8_
|  | Demontážní hmotnosti z položek s pořadovými čísly: : | [20 empty] | VV | 0
|  | 5,11,12,13,18,23,26,28, : | [20 empty] | VV | 0
|  | Součet: : 5,34409 |  | 5.3441 | [18 empty] | VV | 0
44 | 979082121 | Příplatek k vnitrost. dopravě suti za dalších 5 m | t | 10.6882 | 18 | 192.39 | 0 | 0 | 18 | 192.39 | 21 | 232.7919 | 0 | 0 | 0 | 0 |  |  | 0.105 | 1.12 |  |  | POL8_
|  | Demontážní hmotnosti z položek s pořadovými čísly: : | [20 empty] | VV | 0
|  | 5,11,12,13,18,23,26,28, : | [20 empty] | VV | 0
|  | Součet: : 10,68818 |  | 10.6882 | [18 empty] | VV | 0
45 | 979990001 | Poplatek za skládku stavební suti | t | 5.3441 | 200 | 1068.82 | 0 | 0 | 200 | 1068.82 | 21 | 1293.2722 | 0 | 0 | 0 | 0 |  |  | 0 | 0 |  |  | POL8_
|  | Demontážní hmotnosti z položek s pořadovými čísly: : | [20 empty] | VV | 0
|  | 5,11,12,13,18,23,26,28, : | [20 empty] | VV | 0
|  | Součet: : 5,34409 |  | 5.3441 | [18 empty] | VV | 0
Díl: | VN | Vedlejší náklady |  |  |  | 3219.26 |  | 0 |  | 3219.26 |  | 3895.3046 |  | 0 |  | 0 |  |  |  | 0 |  |  | DIL
46 | 005121 R | Zařízení staveniště | Soubor | 1 | 3219.26 | 3219.26 | 0 | 0 | 3219.26 | 3219.26 | 21 | 3895.3046 | 0 | 0 | 0 | 0 |  |  | 0 | 0 |  |  | POL99_2
[21 empty] | 15 | 21
END