## Pokyny pro vyplnění (hidden)
Pokyny pro vyplnění
Ve všech listech tohoto souboru můžete měnit pouze buňky s modrým pozadím. Jedná se o tyto údaje : - údaje o firmě - jednotkové ceny položek zadané na maximálně dvě desetinná místa

## Stavba
#RTSROZP# | Položkový rozpočet stavby
| Stavba: |  | ZL24-37 | Rekonstrukce bývalého kláštera sv. Kláry - objekt K1 -změny prací a VCP
| Objekt: |  | ZL36 | Odvlhčení kostelní zdi sousedící s místnostmi K1-1-044, 045, 046
| Rozpočet: |  | ZL36 | Odvlhčení kostelní zdi - místnosti K1-1-044 až 046
| Objednatel: |  | Město Český Krumlov |  |  |  | IČ: | 00245836
|  |  | náměstí Svornosti 1 |  |  |  | DIČ: | CZ00245836
|  | 38101 | Český Krumlov-Vnitřní Město
| Projektant: |  | Masák & Partner, s.r.o. |  |  |  | IČ: | 27086631
|  |  | Rooseveltova 575/39 |  |  |  | DIČ: | CZ27086631
|  | 16000 | Praha-Bubeneč
| Zhotovitel: |  | POHL cz, a.s. |  |  |  | IČ: | 25606468
|  |  | Nádražní 25 |  |  |  | DIČ: | CZ25606468
|  | 25263 | Roztoky-Roztoky
Vypracoval:
| Rozpis ceny | [6 empty] | Celkem
HSV | HSV | [6 empty] | 191679.73
PSV | PSV | [6 empty] | 74517.01
MON | MON | [6 empty] | 0
VN | Vedlejší náklady | [6 empty] | 3620.28
ON | Ostatní náklady | [6 empty] | 0
| Celkem | [6 empty] | 269817.02
Rekapitulace daní
| Základ pro sníženou DPH |  |  | 15 | % | 0 |  |  | CZK
| Snížená DPH |  |  | 15 | % | 0 |  |  | CZK
| Základ pro základní DPH |  |  | 21 | % | 269817.02 |  |  | CZK
| Základní DPH |  |  | 21 | % | 0 |  |  | CZK
| Zaokrouhlení | [7 empty] | CZK
| Cena celkem bez DPH |  |  |  |  | 269817.02 |  |  | CZK
| Cena celkem s DPH |  |  |  |  | 0 |  |  | CZK
|  | v | Českém Krumlově |  | dne |  | 2015-07-14
|  |  | Za zhotovitele |  |  |  | Za objednatele
Rekapitulace dílčích částí
#CASTI>> | Číslo | Název |  |  | Základ pro sníženou DPH | Základ pro základní DPH | DPH celkem | Cena celkem | %
1 | Stavba |  |  |  | 0 | 269817.02 |  | 269817.02 | 100
2 | ZL36 | Odvlhčení kostelní zdi sousedící s místnostmi K1-1-044, 045, 046 |  |  | 0 | 269817.02 |  | 269817.02 | 100
3 | ZL36 | Odvlhčení kostelní zdi - místnosti K1-1-044 až 046 |  |  | 0 | 269817.02 |  | 269817.02 | 100
| Celkem za stavbu |  |  |  | 0 | 269817.02 | 0 | 269817.02 | 100
Rekapitulace dílů
| Číslo | Název |  |  | Typ dílu |  |  | Celkem | %
| 1 | Zemní práce |  |  | HSV |  |  | 59405.47 | 22.0169
| 27 | Základy |  |  | HSV |  |  | 42455.51 | 15.7349
| 3 | Svislé a kompletní konstrukce |  |  | HSV |  |  | 4352 | 1.6129
| 61 | Upravy povrchů vnitřní |  |  | HSV |  |  | 22819.1 | 8.4573
| 63 | Podlahy a podlahové konstrukce |  |  | HSV |  |  | 22266.48 | 8.2524
| 96 | Bourání konstrukcí |  |  | HSV |  |  | 4007.07 | 1.4851
| 97 | Prorážení otvorů |  |  | HSV |  |  | 21977.6 | 8.1454
| 99 | Staveništní přesun hmot |  |  | HSV |  |  | 4409.67 | 1.6343
| 772 | Kamenné dlažby |  |  | PSV |  |  | 74517.01 | 27.6176
| D96 | Přesuny suti a vybouraných hmot |  |  | PSU |  |  | 9986.83 | 3.7013
| VN | Vedlejší náklady |  |  | VN |  |  | 3620.28 | 1.3418
| Cena celkem | [6 empty] | 269817.02 | 100
Note on D11: Název
Note on I11: IČO
Note on D12: Ulice
Note on I12: DIČ
Note on C13: PSČ
Note on D13: Ulice

## VzorPolozky (hidden)
Položkový rozpočet
S:
O:
R:

## ZL36 ZL36 Pol
Položkový rozpočet | [22 empty] | #TypZaznamu#
S: | ZL24-37 | Rekonstrukce bývalého kláštera sv. Kláry - objekt K1 -změny prací a VCP | [20 empty] | STA
O: | ZL36 | Odvlhčení kostelní zdi sousedící s místnostmi K1-1-044, 045, 046 | [18 empty] | STA |  | OBJ
R: | ZL36 | Odvlhčení kostelní zdi - místnosti K1-1-044 až 046 | [20 empty] | ROZ
P.č. | Číslo položky | Název položky | MJ | množství | cena / MJ | Celkem | Dodávka | Dodávka celk. | Montáž | Montáž celk. | DPH | cena s DPH | hmotnost / MJ | hmotnost celk.(t) | dem. hmotnost / MJ | dem. hmotnost celk.(t) | Ceník | Cen. soustava | Nhod / MJ | Nhod celk.
Díl: | 1 | Zemní práce |  |  |  | 59405.47 |  | 0 |  | 59405.47 |  | 71880.6187 |  | 0 |  | 0 |  |  |  | 0 |  |  | DIL
1 | 139711101 | Vykopávka v uzavřených prostorách v hornině 3 | m3 | 36.375 | 1232.5 | 44832.19 | 0 | 0 | 1232.5 | 44832.19 | 21 | 54246.9499 | 0 | 0 | 0 | 0 |  |  | 0 | 0 |  |  | POL1_1
|  | viz PD - místnosti K1-1-044 až 046 : | [20 empty] | VV | 0
|  | výkop pro provedení odvlhčovacího kanálu : 0,6*0,25*(19+4,5+5,7+0,5) |  | 4.455 | [18 empty] | VV | 0
|  | 0,7*0,45*(19+4,5+5,7+0,5) |  | 9.3555 | [18 empty] | VV | 0
|  | svahování výkopu : 0,7*0,15*(19+4,5+5,7+0,5)+0,7*0,4*(19+4,5+5,7+0,5)/2 |  | 7.2765 | [18 empty] | VV | 0
|  | Mezisoučet |  | 21.087 | [18 empty] | VV | 1
|  | odkopávky pro skladbu podlahy místnosti K1-1-044 : 0,35*(62,68-1*19) |  | 15.288 | [18 empty] | VV | 0
|  | Mezisoučet |  | 15.288 | [18 empty] | VV | 1
2 | 161101101 | Svislé přemístění výkopku z horniny 1 až 4, při hloubce výkopu přes 1 do 2,5 m | m3 | 36.375 | 53.47 | 1944.97 | 0 | 0 | 53.47 | 1944.97 | 21 | 2353.4137 | 0 | 0 | 0 | 0 |  |  | 0 | 0 |  |  | POL1_1
3 | 162701101 | Vodorovné přemístění výkopku z horniny 1 až 4, na vzdálenost přes 5 000 do 6 000 m | m3 | 29.0985 | 127.5 | 3710.06 | 0 | 0 | 127.5 | 3710.06 | 21 | 4489.1726 | 0 | 0 | 0 | 0 |  |  | 0 | 0 |  |  | POL1_1
|  | viz PD - místnosti K1-1-044 až 046 : | [20 empty] | VV | 0
|  | výkop pro provedení odvlhčovacího kanálu : 0,6*0,25*(19+4,5+5,7+0,5) |  | 4.455 | [18 empty] | VV | 0
|  | 0,7*0,45*(19+4,5+5,7+0,5) |  | 9.3555 | [18 empty] | VV | 0
|  | Mezisoučet |  | 13.8105 | [18 empty] | VV | 1
|  | odkopávky pro skladbu podlahy místnosti K1-1-044 : 0,35*(62,68-1*19) |  | 15.288 | [18 empty] | VV | 0
|  | Mezisoučet |  | 15.288 | [18 empty] | VV | 1
4 | 167101101 | Nakládání, skládání, překládání neulehlého výkopku nakládání výkopku do 100 m3, z horniny 1 až 4 | m3 | 29.0985 | 119 | 3462.72 | 0 | 0 | 119 | 3462.72 | 21 | 4189.8912 | 0 | 0 | 0 | 0 |  |  | 0 | 0 |  |  | POL1_1
|  | viz PD - místnosti K1-1-044 až 046 : | [20 empty] | VV | 0
|  | výkop pro provedení odvlhčovacího kanálu : 0,6*0,25*(19+4,5+5,7+0,5) |  | 4.455 | [18 empty] | VV | 0
|  | 0,7*0,45*(19+4,5+5,7+0,5) |  | 9.3555 | [18 empty] | VV | 0
|  | Mezisoučet |  | 13.8105 | [18 empty] | VV | 1
|  | odkopávky pro skladbu podlahy místnosti K1-1-044 : 0,35*(62,68-1*19) |  | 15.288 | [18 empty] | VV | 0
|  | Mezisoučet |  | 15.288 | [18 empty] | VV | 1
5 | 171201201 | Uložení sypaniny na skládku nebo do násypů nezhut. na skládku | m3 | 29.0985 | 12.16 | 353.84 | 0 | 0 | 12.16 | 353.84 | 21 | 428.1464 | 0 | 0 | 0 | 0 |  |  | 0 | 0 |  |  | POL1_1
|  | viz PD - místnosti K1-1-044 až 046 : | [20 empty] | VV | 0
|  | výkop pro provedení odvlhčovacího kanálu : 0,6*0,25*(19+4,5+5,7+0,5) |  | 4.455 | [18 empty] | VV | 0
|  | 0,7*0,45*(19+4,5+5,7+0,5) |  | 9.3555 | [18 empty] | VV | 0
|  | Mezisoučet |  | 13.8105 | [18 empty] | VV | 1
|  | odkopávky pro skladbu podlahy místnosti K1-1-044 : 0,35*(62,68-1*19) |  | 15.288 | [18 empty] | VV | 0
|  | Mezisoučet |  | 15.288 | [18 empty] | VV | 1
6 | 174101101 | Zásyp jam, rýh, šachet se zhutněním | m3 | 7.2765 | 191.25 | 1391.63 | 0 | 0 | 191.25 | 1391.63 | 21 | 1683.8723 | 0 | 0 | 0 | 0 |  |  | 0 | 0 |  |  | POL1_1
|  | svahování výkopu : 0,7*0,15*(19+4,5+5,7+0,5)+0,7*0,4*(19+4,5+5,7+0,5)/2 |  | 7.2765 | [18 empty] | VV | 0
7 | 199000005 | Poplatky za skládku zeminy 1- 4 | t | 43.6478 | 85 | 3710.06 | 0 | 0 | 85 | 3710.06 | 21 | 4489.1726 | 0 | 0 | 0 | 0 |  |  | 0 | 0 |  |  | POL1_1
|  | viz PD - místnosti K1-1-044 až 046 : | [20 empty] | VV | 0
|  | výkop pro provedení odvlhčovacího kanálu : 0,6*0,25*(19+4,5+5,7+0,5)*1,5 |  | 6.6825 | [18 empty] | VV | 0
|  | 0,7*0,45*(19+4,5+5,7+0,5)*1,5 |  | 14.0333 | [18 empty] | VV | 0
|  | Mezisoučet |  | 20.7157 | [18 empty] | VV | 1
|  | odkopávky pro skladbu podlahy místnosti K1-1-044 : 0,35*(62,68-1*19)*1,5 |  | 22.932 | [18 empty] | VV | 0
|  | Mezisoučet |  | 22.932 | [18 empty] | VV | 1
Díl: | 27 | Základy |  |  |  | 42455.51 |  | 4795.16 |  | 37660.35 |  | 51371.1671 |  | 19.37 |  | 0 |  |  |  | 9.38 |  |  | DIL
8 | 274272120 | Zdivo základové z bednicích tvárnic, tl. 20 cm, výplň tvárnic betonem C 12/15 | m2 | 21.02 | 735.2 | 15453.9 | 0 | 0 | 735.2 | 15453.9 | 21 | 18699.219 | 0.52 | 10.93 | 0 | 0 |  |  | 0 | 0 |  |  | POL1_1
|  | položka RTS 2014/I - 919,- Kč/m2, dle SoD 80% z ceny 2014/I - 735,20 Kč/m2 : | [20 empty] | VV | 0
|  | viz PD - místnosti K1-1-044 až 046 : | [20 empty] | VV | 0
|  | zdivo odvlhčovacího kanálu : 0,6*(19+4,5+5,7+0,5)+0,25*0,4*32 |  | 21.02 | [18 empty] | VV | 0
9 | 279361821 | Výztuž základových zdí z betonářské oceli 10 505 | t | 0.22702 | 24225 | 5499.56 | 0 | 0 | 24225 | 5499.56 | 21 | 6654.4676 | 1.0211 | 0.23 | 0 | 0 |  |  | 0 | 0 |  |  | POL1_1
|  | dle nabídky dodavatele za betonářskou ocel (viz kari sítě) 24.225,- Kč/T : | [20 empty] | VV | 0
|  | předpoklad 10 kg na m2 : | [20 empty] | VV | 0
|  | viz PD - místnosti K1-1-044 až 046 : | [20 empty] | VV | 0
|  | zdivo odvlhčovacího kanálu : (0,6*(19+4,5+5,7+0,5)+0,25*0,4*32)*10*1,08/1000 |  | 0.22702 | [18 empty] | VV | 0
10 | 411121221 | Osazování stropních desek š. do 60, dl. do 90 cm, včetně dodávky PZD 11/10 89x29x6,5 | kus | 32 | 221.6 | 7091.2 | 112.36 | 3595.52 | 109.24 | 3495.68 | 21 | 8580.352 | 0.03874 | 1.24 | 0 | 0 |  |  | 0.293 | 9.38 |  |  | POL1_1
|  | položka RTS 2014/I - 277,- Kč/kus, dle SoD 80% z ceny 2014/I - 221,6 Kč : | [20 empty] | VV | 0
|  | zakrytí kanálu : 32 |  | 32 | [18 empty] | VV | 0
11 | 631313611 | Mazanina betonová tl. 8 - 12 cm C 16/20 | m3 | 2.673 | 2749.75 | 7350.08 | 0 | 0 | 2749.75 | 7350.08 | 21 | 8893.5968 | 2.525 | 6.75 | 0 | 0 |  |  | 0 | 0 |  |  | POL1_1
|  | viz PD - místnosti K1-1-044 až 046 : | [20 empty] | VV | 0
|  | podkladní beton se sítí - odvlhčovacího kanálu : 0,6*0,15*(19+4,5+5,7+0,5) |  | 2.673 | [18 empty] | VV | 0
12 | 631319173 | Příplatek za stržení povrchu mazaniny tl. 12 cm | m3 | 2.673 | 100.8 | 269.44 | 0 | 0 | 100.8 | 269.44 | 21 | 326.0224 | 0 | 0 | 0 | 0 |  |  | 0 | 0 |  |  | POL1_1
|  | položka RTS 2014/I - 126,- Kč/m3, dle SoD 80% z ceny 2014/I - 100,80 Kč/m2 : | [20 empty] | VV | 0
|  | viz PD - místnosti K1-1-044 až 046 : | [20 empty] | VV | 0
|  | podkladní beton se sítí - odvlhčovacího kanálu : 0,6*0,15*(19+4,5+5,7+0,5) |  | 2.673 | [18 empty] | VV | 0
13 | 631319183 | Příplatek za sklon mazaniny 15°-35° tl. 8 - 12 cm | m3 | 2.673 | 50 | 133.65 | 0 | 0 | 50 | 133.65 | 21 | 161.7165 | 0 | 0 | 0 | 0 |  |  | 0 | 0 |  |  | POL1_1
|  | položka RTS 2014/I - 62,30 Kč/m3, dle SoD 80% z ceny 2014/I - 50 Kč/m2 : | [20 empty] | VV | 0
|  | viz PD - místnosti K1-1-044 až 046 : | [20 empty] | VV | 0
|  | podkladní beton se sítí - odvlhčovacího kanálu : 0,6*0,15*(19+4,5+5,7+0,5) |  | 2.673 | [18 empty] | VV | 0
14 | 631351101 | Bednění stěn, rýh a otvorů v podlahách - zřízení | m2 | 4.455 | 199.2 | 887.44 | 0 | 0 | 199.2 | 887.44 | 21 | 1073.8024 | 0.0141 | 0.06 | 0 | 0 |  |  | 0 | 0 |  |  | POL1_1
|  | položka RTS 2014/I - 249,- Kč/m2, dle SoD 80% z ceny 2014/I - 199,20 Kč/m2 : | [20 empty] | VV | 0
|  | viz PD - místnosti K1-1-044 až 046 : | [20 empty] | VV | 0
|  | podkladní beton se sítí - odvlhčovacího kanálu : 0,15*(19+4,5+5,7+0,5) |  | 4.455 | [18 empty] | VV | 0
15 | 631351102 | Bednění stěn, rýh a otvorů v podlahách -odstranění | m2 | 4.455 | 51.3 | 228.54 | 0 | 0 | 51.3 | 228.54 | 21 | 276.5334 | 0 | 0 | 0 | 0 |  |  | 0 | 0 |  |  | POL1_1
|  | položka RTS 2014/I - 64,10 Kč/m2, dle SoD 80% z ceny 2014/I - 51,30 Kč/m2 : | [20 empty] | VV | 0
|  | viz PD - místnosti K1-1-044 až 046 : | [20 empty] | VV | 0
|  | podkladní beton se sítí - odvlhčovacího kanálu : 0,15*(19+4,5+5,7+0,5) |  | 4.455 | [18 empty] | VV | 0
16 | 631361921 | Výztuž mazanin svařovanou sítí, průměr drátu 8,0, oka 100/100 mm | t | 0.15204 | 24225 | 3683.17 | 0 | 0 | 24225 | 3683.17 | 21 | 4456.6357 | 1.0662 | 0.16 | 0 | 0 |  |  | 0 | 0 |  |  | POL1_1
|  | viz PD - místnosti K1-1-044 až 046 : | [20 empty] | VV | 0
|  | podkladní beton se sítí - odvlhčovacího kanálu : 0,6*7,9*(19+4,5+5,7+0,5)*1,08/1000 |  | 0.15204 | [18 empty] | VV | 0
17 | 631571010 | Násyp pod podlahy z kameniva bez dodávky materiálu bez určení tloušťky | m3 | 1.782 | 369.75 | 658.89 | 0 | 0 | 369.75 | 658.89 | 21 | 797.2569 | 0 | 0 | 0 | 0 |  |  | 0 | 0 |  |  | POL1_1
|  | viz PD - místnosti K1-1-044 až 046 : | [20 empty] | VV | 0
|  | podsp pod podkladním betonem se sítí - odvlhčovacího kanálu : 0,6*0,1*(19+4,5+5,7+0,5) |  | 1.782 | [18 empty] | VV | 0
18 | 58331 | Kamenivo těžené frakce 8/16 B | T | 3.2076 | 374 | 1199.64 | 374 | 1199.64 | 0 | 0 | 21 | 1451.5644 | 0 | 0 | 0 | 0 |  |  | 0 | 0 |  |  | POL3_1
|  | viz PD - místnosti K1-1-044 až 046 : | [20 empty] | VV | 0
|  | podsp pod podkladním betonem se sítí - odvlhčovacího kanálu : 0,6*0,1*(19+4,5+5,7+0,5)*1,8 |  | 3.2076 | [18 empty] | VV | 0
Díl: | 3 | Svislé a kompletní konstrukce |  |  |  | 4352 |  | 0 |  | 4352 |  | 5265.92 |  | 0 |  | 0 |  |  |  | 0 |  |  | DIL
19 | 311211124 | Zdivo nadzákladové z lomového kamene na MC 10 | m3 | 2 | 2176 | 4352 | 0 | 0 | 2176 | 4352 | 21 | 5265.92 | 0 | 0 | 0 | 0 |  |  | 0 | 0 |  |  | POL1_1
|  | doplnění nesoudržných částí zdiva : 2 |  | 2 | [18 empty] | VV | 0
Díl: | 61 | Upravy povrchů vnitřní |  |  |  | 22819.1 |  | 0 |  | 22819.1 |  | 27611.111 |  | 1.63 |  | 0.42 |  |  |  | 0 |  |  | DIL
20 | 319201311 | Vyrovnání povrchu zdiva maltou tl.do 3 cm | m2 | 29.7 | 98.6 | 2928.42 | 0 | 0 | 98.6 | 2928.42 | 21 | 3543.3882 | 0.03767 | 1.12 | 0 | 0 |  |  | 0 | 0 |  |  | POL1_1
|  | viz PD - místnosti K1-1-044 až 046 : | [20 empty] | VV | 0
|  | očistění a vyspárování zdi kostela pod úrovní podlahy : 1*(19+4,5+5,7+0,5) |  | 29.7 | [18 empty] | VV | 0
21 | 622904121 | Očištění fasád ruční čištění ocelovým kartáčem | m2 | 29.7 | 42.5 | 1262.25 | 0 | 0 | 42.5 | 1262.25 | 21 | 1527.3225 | 0 | 0 | 0 | 0 |  |  | 0 | 0 |  |  | POL1_1
|  | viz PD - místnosti K1-1-044 až 046 : | [20 empty] | VV | 0
|  | očistění a vyspárování zdi kostela pod úrovní podlahy : 1*(19+4,5+5,7+0,5) |  | 29.7 | [18 empty] | VV | 0
22 | 627455111 | Spárování starého zdiva z lom. kamene hl. do 8 cm | m2 | 29.7 | 595 | 17671.5 | 0 | 0 | 595 | 17671.5 | 21 | 21382.515 | 0.01712 | 0.51 | 0 | 0 |  |  | 0 | 0 |  |  | POL1_1
|  | viz PD - místnosti K1-1-044 až 046 : | [20 empty] | VV | 0
|  | očistění a vyspárování zdi kostela pod úrovní podlahy : 1*(19+4,5+5,7+0,5) |  | 29.7 | [18 empty] | VV | 0
23 | 978023251 | Vysekání a úprava spár zdiva kamenného režného | m2 | 29.7 | 32.22 | 956.93 | 0 | 0 | 32.22 | 956.93 | 21 | 1157.8853 | 0 | 0 | 0.014 | 0.42 |  |  | 0 | 0 |  |  | POL1_1
|  | viz PD - místnosti K1-1-044 až 046 : | [20 empty] | VV | 0
|  | očistění a vyspárování zdi kostela pod úrovní podlahy : 1*(19+4,5+5,7+0,5) |  | 29.7 | [18 empty] | VV | 0
Díl: | 63 | Podlahy a podlahové konstrukce |  |  |  | 22266.48 |  | 14154.9 |  | 8111.58 |  | 26942.4408 |  | 0 |  | 0 |  |  |  | 0 |  |  | DIL
24 | 631571010 | Násyp pod podlahy z kameniva bez dodávky materiálu bez určení tloušťky | m3 | 21.938 | 369.75 | 8111.58 | 0 | 0 | 369.75 | 8111.58 | 21 | 9815.0118 | 0 | 0 | 0 | 0 |  |  | 0 | 0 |  |  | POL1_1
|  | stěrkový podsyp 150mm (frakce 8/16)+200 mm (frakce 16/32) : 0,35*62,68 |  | 21.938 | [18 empty] | VV | 0
25 | 58331 | Kamenivo těžené frakce 8/16 B | T | 16.9236 | 374 | 6329.43 | 374 | 6329.43 | 0 | 0 | 21 | 7658.6103 | 0 | 0 | 0 | 0 |  |  | 0 | 0 |  |  | POL3_1
|  | stěrkový podsyp 150mm (frakce 8/16)+200 mm (frakce 16/32) : 0,15*62,68*1,8 |  | 16.9236 | [18 empty] | VV | 0
26 | 58331 | Kamenivo těžené frakce 16/32 | T | 22.5648 | 346.8 | 7825.47 | 346.8 | 7825.47 | 0 | 0 | 21 | 9468.8187 | 0 | 0 | 0 | 0 |  |  | 0 | 0 |  |  | POL3_1
|  | stěrkový podsyp 150mm (frakce 8/16)+200 mm (frakce 16/32) : 0,2*62,68*1,8 |  | 22.5648 | [18 empty] | VV | 0
Díl: | 96 | Bourání konstrukcí |  |  |  | 4007.07 |  | 0 |  | 4007.07 |  | 4848.5547 |  | 0 |  | 9.48 |  |  |  | 0 |  |  | DIL
27 | 965022131 | Bourání kamenných podlah z kostek plochy nad 1 m2 | m2 | 21.94 | 85.85 | 1883.55 | 0 | 0 | 85.85 | 1883.55 | 21 | 2279.0955 | 0 | 0 | 0.432 | 9.48 |  |  | 0 | 0 |  |  | POL1_1
|  | podlaha místnosti K1-1-044 - valounová dlažba : 21,94 |  | 21.94 | [18 empty] | VV | 0
28 | 979054442 | Očištění vybouraných obrubníků, dlaždic dlaždic, desek nebo tvarovek s původním vyplněním spár, cementovou maltou | m2 | 21.94 | 39.02 | 856.1 | 0 | 0 | 39.02 | 856.1 | 21 | 1035.881 | 0 | 0 | 0 | 0 |  |  | 0 | 0 |  |  | POL1_1
|  | podlaha místnosti K1-1-044 - valounová dlažba : 21,94 |  | 21.94 | [18 empty] | VV | 0
29 | 965031131 | Bourání podlah z cihel naplocho, plochy nad 1 m2, s uložením dlažby pro zpětné použití | m2 | 40.74 | 31.11 | 1267.42 | 0 | 0 | 31.11 | 1267.42 | 21 | 1533.5782 | 0 | 0 | 0 | 0 |  |  | 0 | 0 |  |  | POL1_1
|  | podlaha místnosti K1-1-044 - cihla : 40,74 |  | 40.74 | [18 empty] | VV | 0
Díl: | 97 | Prorážení otvorů |  |  |  | 21977.6 |  | 0 |  | 21977.6 |  | 26592.896 |  | 0 |  | 0.01 |  |  |  | 0 |  |  | DIL
30 | 970031250 | Vrtání jádrové do zdiva cihelného do D 250 mm | m | 6.4 | 3434 | 21977.6 | 0 | 0 | 3434 | 21977.6 | 21 | 26592.896 | 0 | 0 | 0.00214 | 0.01 |  |  | 0 | 0 |  |  | POL1_1
|  | prostopy zdivem : 2*1+2*1,1+2*1,1 |  | 6.4 | [18 empty] | VV | 0
Díl: | 99 | Staveništní přesun hmot |  |  |  | 4409.67 |  | 0 |  | 4409.67 |  | 5335.7007 |  | 0 |  | 0 |  |  |  | 0 |  |  | DIL
31 | 998011003 | Přesun hmot pro budovy zděné výšky do 24 m | t | 21.0034 | 209.95 | 4409.67 | 0 | 0 | 209.95 | 4409.67 | 21 | 5335.7007 | 0 | 0 | 0 | 0 |  |  | 0 | 0 |  |  | POL7_
|  | Hmotnosti z položek s pořadovými čísly: : | [20 empty] | VV | 0
|  | 8,9,10,11,14,16,20,22, : | [20 empty] | VV | 0
|  | Součet: : 21,00341 |  | 21.0034 | [18 empty] | VV | 0
Díl: | 772 | Kamenné dlažby |  |  |  | 74517.01 |  | 4027.67 |  | 70489.34 |  | 90165.5821 |  | 25.15 |  | 0 |  |  |  | 0 |  |  | DIL
32 | 772000002 | Valounková dlažba do pískového podsypu s hydraulickým vápnem | m2 | 62.68 | 980 | 61426.4 | 0 | 0 | 980 | 61426.4 | 21 | 74325.944 | 0.25 | 15.67 | 0 | 0 |  |  | 0 | 0 |  |  | POL1_7
|  | podlaha místnosti K1-1-044 - valounová dlažba v celé místnosti : 21,94+40,74 |  | 62.68 | [18 empty] | VV | 0
33 | 58380121 | Kamenné valounky k doplnění dlažby cca 1t = 5 m2 | m2 | 47.3844 | 85 | 4027.67 | 85 | 4027.67 | 0 | 0 | 21 | 4873.4807 | 0.2 | 9.48 | 0 | 0 |  |  | 0 | 0 |  |  | POL3_7
|  | podlaha místnosti K1-1-044 - valounová dlažba v celé místnosti : (21,94*0,2+40,74)*1,05 |  | 47.3844 | [18 empty] | VV | 0
|  | doplnění vybourané dlažby 20% na 21,94 m2, doplnění dlažby 40,74 m2 : | [20 empty] | VV | 0
34 | 998772101 | Přesun hmot pro dlažby z kamene, výšky do 6 m | t | 25.1469 | 360.4 | 9062.94 | 0 | 0 | 360.4 | 9062.94 | 21 | 10966.1574 | 0 | 0 | 0 | 0 |  |  | 0 | 0 |  |  | POL7_
|  | Hmotnosti z položek s pořadovými čísly: : | [20 empty] | VV | 0
|  | 32,33, : | [20 empty] | VV | 0
|  | Součet: : 25,14688 |  | 25.1469 | [18 empty] | VV | 0
Díl: | D96 | Přesuny suti a vybouraných hmot |  |  |  | 9986.83 |  | 0 |  | 9986.83 |  | 12084.0643 |  | 0 |  | 0 |  |  |  | 0 |  |  | DIL
35 | 979011111 | Svislá doprava suti a vybour. hmot za 2.NP a 1.PP | t | 9.9076 | 160 | 1585.21 | 0 | 0 | 160 | 1585.21 | 21 | 1918.1041 | 0 | 0 | 0 | 0 |  |  | 0 | 0 |  |  | POL8_
|  | Demontážní hmotnosti z položek s pořadovými čísly: : | [20 empty] | VV | 0
|  | 23,27,30, : | [20 empty] | VV | 0
|  | Součet: : 9,90758 |  | 9.9076 | [18 empty] | VV | 0
36 | 979011121 | Příplatek za každé další podlaží | t | 9.9076 | 95 | 941.22 | 0 | 0 | 95 | 941.22 | 21 | 1138.8762 | 0 | 0 | 0 | 0 |  |  | 0 | 0 |  |  | POL8_
|  | Demontážní hmotnosti z položek s pořadovými čísly: : | [20 empty] | VV | 0
|  | 23,27,30, : | [20 empty] | VV | 0
|  | Součet: : 9,90758 |  | 9.9076 | [18 empty] | VV | 0
37 | 979081111 | Odvoz suti a vybour. hmot na skládku do 1 km | t | 9.9076 | 180 | 1783.36 | 0 | 0 | 180 | 1783.36 | 21 | 2157.8656 | 0 | 0 | 0 | 0 |  |  | 0 | 0 |  |  | POL8_
|  | Demontážní hmotnosti z položek s pořadovými čísly: : | [20 empty] | VV | 0
|  | 23,27,30, : | [20 empty] | VV | 0
|  | Součet: : 9,90758 |  | 9.9076 | [18 empty] | VV | 0
38 | 979081121 | Příplatek k odvozu za každý další 1 km | t | 158.5212 | 12 | 1902.25 | 0 | 0 | 12 | 1902.25 | 21 | 2301.7225 | 0 | 0 | 0 | 0 |  |  | 0 | 0 |  |  | POL8_
|  | Demontážní hmotnosti z položek s pořadovými čísly: : | [20 empty] | VV | 0
|  | 23,27,30, : | [20 empty] | VV | 0
|  | Součet: : 158,52122 |  | 158.5212 | [18 empty] | VV | 0
39 | 979082111 | Vnitrostaveništní doprava suti do 10 m | t | 9.9076 | 145 | 1436.6 | 0 | 0 | 145 | 1436.6 | 21 | 1738.286 | 0 | 0 | 0 | 0 |  |  | 0 | 0 |  |  | POL8_
|  | Demontážní hmotnosti z položek s pořadovými čísly: : | [20 empty] | VV | 0
|  | 23,27,30, : | [20 empty] | VV | 0
|  | Součet: : 9,90758 |  | 9.9076 | [18 empty] | VV | 0
40 | 979082121 | Příplatek k vnitrost. dopravě suti za dalších 5 m | t | 19.8151 | 18 | 356.67 | 0 | 0 | 18 | 356.67 | 21 | 431.5707 | 0 | 0 | 0 | 0 |  |  | 0 | 0 |  |  | POL8_
|  | Demontážní hmotnosti z položek s pořadovými čísly: : | [20 empty] | VV | 0
|  | 23,27,30, : | [20 empty] | VV | 0
|  | Součet: : 19,81515 |  | 19.8151 | [18 empty] | VV | 0
41 | 979990001 | Poplatek za skládku stavební suti | t | 9.9076 | 200 | 1981.52 | 0 | 0 | 200 | 1981.52 | 21 | 2397.6392 | 0 | 0 | 0 | 0 |  |  | 0 | 0 |  |  | POL8_
|  | Demontážní hmotnosti z položek s pořadovými čísly: : | [20 empty] | VV | 0
|  | 23,27,30, : | [20 empty] | VV | 0
|  | Součet: : 9,90758 |  | 9.9076 | [18 empty] | VV | 0
Díl: | VN | Vedlejší náklady |  |  |  | 3620.28 |  | 0 |  | 3620.28 |  | 4380.5388 |  | 0 |  | 0 |  |  |  | 0 |  |  | DIL
42 | 005121 R | Zařízení staveniště | Soubor | 1 | 3620.28 | 3620.28 | 0 | 0 | 3620.28 | 3620.28 | 21 | 4380.5388 | 0 | 0 | 0 | 0 |  |  | 0 | 0 |  |  | POL99_2
[21 empty] | 15 | 21
END