## Pokyny pro vyplnění (hidden)
Pokyny pro vyplnění
Ve všech listech tohoto souboru můžete měnit pouze buňky s modrým pozadím. Jedná se o tyto údaje : - údaje o firmě - jednotkové ceny položek zadané na maximálně dvě desetinná místa

## Stavba
#RTSROZP# | Položkový rozpočet stavby
| Stavba: |  | ZL24-37 | Rekonstrukce bývalého kláštera sv. Kláry - objekt K1 -změny prací a VCP
| Objekt: |  | ZL30 | Změna skladby a povrchů podlah 1.NP a 2.NP a doplnění podlah 1.PP
| Rozpočet: |  | ZL30a | Změna skladby a povrchů podlah 1.NP
| Objednatel: |  | Město Český Krumlov |  |  |  | IČ: | 00245836
|  |  | náměstí Svornosti 1 |  |  |  | DIČ: | CZ00245836
|  | 38101 | Český Krumlov-Vnitřní Město
| Projektant: |  | Masák & Partner, s.r.o. |  |  |  | IČ: | 27086631
|  |  | Rooseveltova 575/39 |  |  |  | DIČ: | CZ27086631
|  | 16000 | Praha-Bubeneč
| Zhotovitel: |  | POHL cz, a.s. |  |  |  | IČ: | 25606468
|  |  | Nádražní 25 |  |  |  | DIČ: | CZ25606468
|  | 25263 | Roztoky-Roztoky
Vypracoval:
| Rozpis ceny | [6 empty] | Celkem
HSV | HSV | [6 empty] | 461786.18
PSV | PSV | [6 empty] | -471599.24
MON | MON | [6 empty] | 0
VN | Vedlejší náklady | [6 empty] | 0
ON | Ostatní náklady | [6 empty] | 0
| Celkem | [6 empty] | -9813.06
Rekapitulace daní
| Základ pro sníženou DPH |  |  | 15 | % | 0 |  |  | CZK
| Snížená DPH |  |  | 15 | % | 0 |  |  | CZK
| Základ pro základní DPH |  |  | 21 | % | -9813.06 |  |  | CZK
| Základní DPH |  |  | 21 | % | 0 |  |  | CZK
| Zaokrouhlení | [7 empty] | CZK
| Cena celkem bez DPH |  |  |  |  | -9813.06 |  |  | CZK
| Cena celkem s DPH |  |  |  |  | 0 |  |  | CZK
|  | v |  |  | dne |  | 2015-07-14
|  |  | Za zhotovitele |  |  |  | Za objednatele
Rekapitulace dílčích částí
#CASTI>> | Číslo | Název |  |  | Základ pro sníženou DPH | Základ pro základní DPH | DPH celkem | Cena celkem | %
1 | Stavba |  |  |  | 0 | -9813.06 |  | -9813.06 | 100
2 | ZL30 | Změna skladby a povrchů podlah 1.NP a 2.NP a doplnění podlah 1.PP |  |  | 0 | -9813.06 |  | -9813.06 | 100
3 | ZL30a | Změna skladby a povrchů podlah 1.NP |  |  | 0 | -9813.06 |  | -9813.06 | 100
| Celkem za stavbu |  |  |  | 0 | -9813.06 | 0 | -9813.06 | 100
Rekapitulace dílů
| Číslo | Název |  |  | Typ dílu |  |  | Celkem | %
| 1 | Zemní práce |  |  | HSV |  |  | 17509.85 | -178.4341
| 63 | Podlahy a podlahové konstrukce |  |  | HSV |  |  | 429023.38 | -4371.9633
| 96 | Bourání konstrukcí |  |  | HSV |  |  | 5806.98 | -59.176
| 99 | Staveništní přesun hmot |  |  | HSV |  |  | 6240.84 | -63.5973
| 762 | Konstrukce tesařské |  |  | PSV |  |  | -391132.1 | 3985.8321
| 783 | Nátěry |  |  | PSV |  |  | -80467.14 | 820.0005
| D96 | Přesuny suti a vybouraných hmot |  |  | PSU |  |  | 3205.13 | -32.6619
| Cena celkem | [6 empty] | -9813.06 | 100
Note on D11: Název
Note on I11: IČO
Note on D12: Ulice
Note on I12: DIČ
Note on C13: PSČ
Note on D13: Ulice

## VzorPolozky (hidden)
Položkový rozpočet
S:
O:
R:

## ZL30 ZL30a Pol
Položkový rozpočet | [22 empty] | #TypZaznamu#
S: | ZL24-37 | Rekonstrukce bývalého kláštera sv. Kláry - objekt K1 -změny prací a VCP | [20 empty] | STA
O: | ZL30 | Změna skladby a povrchů podlah 1.NP a 2.NP a doplnění podlah 1.PP | [18 empty] | STA |  | OBJ
R: | ZL30a | Změna skladby a povrchů podlah 1.NP | [20 empty] | ROZ
P.č. | Číslo položky | Název položky | MJ | množství | cena / MJ | Celkem | Dodávka | Dodávka celk. | Montáž | Montáž celk. | DPH | cena s DPH | hmotnost / MJ | hmotnost celk.(t) | dem. hmotnost / MJ | dem. hmotnost celk.(t) | Ceník | Cen. soustava | Nhod / MJ | Nhod celk.
Díl: | 1 | Zemní práce |  |  |  | 17509.85 |  | 0 |  | 17509.85 |  | 21186.9185 |  | 0 |  | 0 |  |  |  | 0 |  |  | DIL
1 | 139711101 | Vykopávka v uzavřených prostorách v hornině 3 | m3 | 10.8175 | 1232.5 | 13332.57 | 0 | 0 | 1232.5 | 13332.57 | 21 | 16132.4097 | 0 | 0 | 0 | 0 |  |  | 0 | 0 |  |  | POL1_1
|  | analogicky - odstranění ulehlých násypů a rostlého terénu pod podlahami v 1.NP : | [20 empty] | VV | 0
|  | výkres č.A.1.2.b.04 - 1.NP : | [20 empty] | VV | 0
|  | místnosti, kde bylo nutné odstranit cihelnou dlažbu ve 100% rozsahu - osdtranění ulehlých násypů apod. : | [20 empty] | VV | 0
|  | místnost č. K1-1-002 : 0,35*28,35 |  | 9.9225 | [18 empty] | VV | 0
|  | místnost č. K1-1-005 : 0,05*(12,67-1,14) |  | 0.5765 | [18 empty] | VV | 0
|  | místnost č. K1-1-006 : 0,05*6,37 |  | 0.3185 | [18 empty] | VV | 0
2 | 162701101 | Vodorovné přemístění výkopku z horniny 1 až 4, na vzdálenost přes 5 000 do 6 000 m | m3 | 10.8175 | 127.5 | 1379.23 | 0 | 0 | 127.5 | 1379.23 | 21 | 1668.8683 | 0 | 0 | 0 | 0 |  |  | 0 | 0 |  |  | POL1_1
|  | analogicky - odstranění ulehlých násypů a rostlého terénu pod podlahami v 1.NP : | [20 empty] | VV | 0
|  | výkres č.A.1.2.b.04 - 1.NP : | [20 empty] | VV | 0
|  | místnosti, kde bylo nutné odstarnit cihelnou dlažbu ve 100% rozsahu : | [20 empty] | VV | 0
|  | místnost č. K1-1-002 : 0,35*28,35 |  | 9.9225 | [18 empty] | VV | 0
|  | místnost č. K1-1-005 : 0,05*(12,67-1,14) |  | 0.5765 | [18 empty] | VV | 0
|  | místnost č. K1-1-006 : 0,05*6,37 |  | 0.3185 | [18 empty] | VV | 0
3 | 167101101 | Nakládání, skládání, překládání neulehlého výkopku nakládání výkopku do 100 m3, z horniny 1 až 4 | m3 | 10.8175 | 119 | 1287.28 | 0 | 0 | 119 | 1287.28 | 21 | 1557.6088 | 0 | 0 | 0 | 0 |  |  | 0 | 0 |  |  | POL1_1
4 | 171201201 | Uložení sypaniny na skládku nebo do násypů nezhut. na skládku | m3 | 10.8175 | 12.16 | 131.54 | 0 | 0 | 12.16 | 131.54 | 21 | 159.1634 | 0 | 0 | 0 | 0 |  |  | 0 | 0 |  |  | POL1_1
5 | 199000005 | Poplatky za skládku zeminy 1- 4 | t | 16.2263 | 85 | 1379.23 | 0 | 0 | 85 | 1379.23 | 21 | 1668.8683 | 0 | 0 | 0 | 0 |  |  | 0 | 0 |  |  | POL1_1
|  | 10,8175*1,5 |  | 16.2263 | [18 empty] | VV | 0
Díl: | 63 | Podlahy a podlahové konstrukce |  |  |  | 429023.38 |  | 237763.48 |  | 191259.9 |  | 519118.2898 |  | 29.73 |  | 0 |  |  |  | 0 |  |  | DIL
6 | 632233332 | Povrchová úprava cihelné dlažby prostředkem na bázi včelího vosku v organ. rozpouštědle | m2 | 355.62 | 98.6 | 35064.13 | 0 | 0 | 98.6 | 35064.13 | 21 | 42427.5973 | 0.001 | 0.36 | 0 | 0 |  |  | 0 | 0 |  |  | POL1_1
|  | místnosti, kde bylo nutné odstarnit cihelnou dlažbu ve 100% rozsahu : | [20 empty] | VV | 0
|  | výkres č.A.1.2.b.04 - 1.NP : | [20 empty] | VV | 0
|  | místnost č. K1-1-002 : 28,35 |  | 28.35 | [18 empty] | VV | 0
|  | místnost č. K1-1-005 : 12,67-1,14 |  | 11.53 | [18 empty] | VV | 0
|  | místnost č. K1-1-006 : 6,37 |  | 6.37 | [18 empty] | VV | 0
|  | Mezisoučet |  | 46.25 | [18 empty] | VV | 1
|  | změna povrchu z fošnové podlahy na cihelnou dlažbu : | [20 empty] | VV | 0
|  | výkres č.A.1.2.b.04 - 1.NP : | [20 empty] | VV | 0
|  | místnost č. K1-1-016 : 37,74 |  | 37.74 | [18 empty] | VV | 0
|  | místnost č. K1-1-020 : (17,47+1,23) |  | 18.7 | [18 empty] | VV | 0
|  | místnost č. K1-1-025 : (20,62+2,04) |  | 22.66 | [18 empty] | VV | 0
|  | místnost č. K1-1-026 : 3,59 |  | 3.59 | [18 empty] | VV | 0
|  | místnost č. K1-1-027 : 18,79 |  | 18.79 | [18 empty] | VV | 0
|  | místnost č. K1-1-028 : 17,86+4,41 |  | 22.27 | [18 empty] | VV | 0
|  | místnost č. K1-1-029 : 21,24 |  | 21.24 | [18 empty] | VV | 0
|  | místnost č. K1-1-030 : 20,64 |  | 20.64 | [18 empty] | VV | 0
|  | místnost č. K1-1-032 : 58,07 |  | 58.07 | [18 empty] | VV | 0
|  | místnost č. K1-1-033 : 21,88 |  | 21.88 | [18 empty] | VV | 0
|  | místnost č. K1-1-034 : 63,79 |  | 63.79 | [18 empty] | VV | 0
|  | Mezisoučet |  | 309.37 | [18 empty] | VV | 1
7 | 632939121 | Pokládka dlažby cihelné tl.do 60 na maltu tl.30 mm | m2 | 309.37 | 453.05 | 140160.08 | 0 | 0 | 453.05 | 140160.08 | 21 | 169593.6968 | 0.07148 | 22.11 | 0 | 0 |  |  | 0 | 0 |  |  | POL1_1
|  | změna povrchu z fošnové podlahy na cihelnou dlažbu : | [20 empty] | VV | 0
|  | výkres č.A.1.2.b.04 - 1.NP : | [20 empty] | VV | 0
|  | místnost č. K1-1-016 : 37,74 |  | 37.74 | [18 empty] | VV | 0
|  | místnost č. K1-1-020 : (17,47+1,23) |  | 18.7 | [18 empty] | VV | 0
|  | místnost č. K1-1-025 : (20,62+2,04) |  | 22.66 | [18 empty] | VV | 0
|  | místnost č. K1-1-026 : 3,59 |  | 3.59 | [18 empty] | VV | 0
|  | místnost č. K1-1-027 : 18,79 |  | 18.79 | [18 empty] | VV | 0
|  | místnost č. K1-1-028 : 17,86+4,41 |  | 22.27 | [18 empty] | VV | 0
|  | místnost č. K1-1-029 : 21,24 |  | 21.24 | [18 empty] | VV | 0
|  | místnost č. K1-1-030 : 20,64 |  | 20.64 | [18 empty] | VV | 0
|  | místnost č. K1-1-032 : 58,07 |  | 58.07 | [18 empty] | VV | 0
|  | místnost č. K1-1-033 : 21,88 |  | 21.88 | [18 empty] | VV | 0
|  | místnost č. K1-1-034 : 63,79 |  | 63.79 | [18 empty] | VV | 0
|  | Mezisoučet |  | 309.37 | [18 empty] | VV | 1
8 | 632939141 | Pokládka dlažby cihelné tl.do 80 na maltu tl.30 mm | m2 | 46.25 | 493 | 22801.25 | 0 | 0 | 493 | 22801.25 | 21 | 27589.5125 | 0.07935 | 3.67 | 0 | 0 |  |  | 0 | 0 |  |  | POL1_1
|  | místnosti, kde bylo nutné odstarnit cihelnou dlažbu ve 100% rozsahu : | [20 empty] | VV | 0
|  | výkres č.A.1.2.b.04 - 1.NP : | [20 empty] | VV | 0
|  | místnost č. K1-1-002 : 28,35 |  | 28.35 | [18 empty] | VV | 0
|  | místnost č. K1-1-005 : 12,67-1,14 |  | 11.53 | [18 empty] | VV | 0
|  | místnost č. K1-1-006 : 6,37 |  | 6.37 | [18 empty] | VV | 0
|  | Mezisoučet |  | 46.25 | [18 empty] | VV | 1
9 | 631571010 | Násyp pod podlahy z kameniva bez dodávky materiálu bez určení tloušťky | m3 | -8.0694 | 369.75 | -2983.66 | 0 | 0 | 369.75 | -2983.66 | 21 | -3610.2286 | 0 | 0 | 0 | 0 |  |  | 0 | 0 |  |  | POL1_1
|  | Kniha místností - objekt K1 A.1.2.c.03.a : | [20 empty] | VV | 0
|  | výkres č.A.1.2.b.04 - 1.NP : | [20 empty] | VV | 0
|  | ŠTĚRK FRAKCE 16-32 mm : | [20 empty] | VV | 0
|  | výkres č.A.1.2.b.04 - 1.NP : | [20 empty] | VV | 0
|  | místnosti, kde bylo nutné odstranit cihelnou dlažbu ve 100% rozsahu - osdtranění ulehlých násypů apod. : | [20 empty] | VV | 0
|  | místnost č. K1-1-002 : 0,35*28,35 |  | 9.9225 | [18 empty] | VV | 0
|  | místnost č. K1-1-005 : 0,05*(12,67-1,14) |  | 0.5765 | [18 empty] | VV | 0
|  | místnost č. K1-1-006 : 0,05*6,37 |  | 0.3185 | [18 empty] | VV | 0
|  | hutněný vyrovnávací podsyp frakce 16-32 mm : | [20 empty] | VV | 0
|  | změna výšky místností - provedené násypy redukovány a přesunuty do místností 002, 005, 006, : | [20 empty] | VV | 0
|  | nebo doplněny násypy v místnostech 023, 024 : | [20 empty] | VV | 0
|  | skladba podlahy SH 58 : | [20 empty] | VV | 0
|  | místnost č. K1-1-014 : -18,06*0,21 |  | -3.7926 | [18 empty] | VV | 0
|  | místnost č. K1-1-015 : -5,81*0,1 |  | -0.581 | [18 empty] | VV | 0
|  | místnost č. K1-1-017a : -5,61*0,08 |  | -0.4488 | [18 empty] | VV | 0
|  | místnost č. K1-1-017b : - 2,69*0,08 |  | -0.2152 | [18 empty] | VV | 0
|  | místnost č. K1-1-018 : -(4,21+8,08)*0,08 |  | -0.9832 | [18 empty] | VV | 0
|  | místnost č. K1-1-021 : -13,84*0,08 |  | -1.1072 | [18 empty] | VV | 0
|  | místnost č. K1-1-022 : -12,55*0,08 |  | -1.004 | [18 empty] | VV | 0
|  | místnost č. K1-1-023 : 2,28*0,1 |  | 0.228 | [18 empty] | VV | 0
|  | místnost č. K1-1-024 : 1,09*0,1 |  | 0.109 | [18 empty] | VV | 0
|  | skladba podlahy SH 60 : | [20 empty] | VV | 0
|  | místnost č. K1-1-016 : -37,74*0,08 |  | -3.0192 | [18 empty] | VV | 0
|  | místnost č. K1-1-020 : -(17,47+1,23)*0,08 |  | -1.496 | [18 empty] | VV | 0
|  | místnost č. K1-1-025 : - (20,62+2,04)*0,06 |  | -1.3596 | [18 empty] | VV | 0
|  | Mezisoučet |  | -2.8523 | [18 empty] | VV | 1
|  | změna skladby - vybrání již provedených násypů - snížení podlahy - zásypový materiál použit pro dláždění nádvoří : | [20 empty] | VV | 0
|  | ŠTĚRK FRAKCE 8-16 mm : | [20 empty] | VV | 0
|  | hutněný štěrkový podsyp frakce 8-16 mm : | [20 empty] | VV | 0
|  | skladba podlahy SH 58 : | [20 empty] | VV | 0
|  | místnost č. K1-1-014 : -18,06*0,1 |  | -1.806 | [18 empty] | VV | 0
|  | místnost č. K1-1-017a : - 5,61*0,02 |  | -0.1122 | [18 empty] | VV | 0
|  | místnost č. K1-1-017b : -2,69*0,02 |  | -0.0538 | [18 empty] | VV | 0
|  | místnost č. K1-1-018 : -(4,21+8,08)*0,02 |  | -0.2458 | [18 empty] | VV | 0
|  | místnost č. K1-1-021 : -13,84*0,02 |  | -0.2768 | [18 empty] | VV | 0
|  | místnost č. K1-1-022 : -12,55*0,02 |  | -0.251 | [18 empty] | VV | 0
|  | místnost č. K1-1-023 : 2,28*0,05 |  | 0.114 | [18 empty] | VV | 0
|  | místnost č. K1-1-024 : 1,09*0,05 |  | 0.0545 | [18 empty] | VV | 0
|  | skladba podlahy SH 60 : | [20 empty] | VV | 0
|  | místnost č. K1-1-020 : - (17,47+1,23)*0,02 |  | -0.374 | [18 empty] | VV | 0
|  | místnost č. K1-1-025 : - (20,62+2,04)*0,1 |  | -2.266 | [18 empty] | VV | 0
|  | Mezisoučet |  | -5.2171 | [18 empty] | VV | 1
10 | 631581015 | Násyp z písku a mletého vápna | m3 | -3.399 | 1112.65 | -3781.9 | 0 | 0 | 1112.65 | -3781.9 | 21 | -4576.099 | 0 | 0 | 0 | 0 |  |  | 0 | 0 |  |  | POL1_1
|  | Kniha místností - objekt K1 A.1.2.c.03.a : | [20 empty] | VV | 0
|  | výkres č.A.1.2.b.04 - 1.NP : | [20 empty] | VV | 0
|  | skladba podlahy SH 60 : | [20 empty] | VV | 0
|  | místnost č. K1-1-025 : - (20,62+2,04)*0,15 |  | -3.399 | [18 empty] | VV | 0
11 | 58331 | Kamenivo těžené frakce 8/16 B | T | -5.1341 | 374 | -1920.17 | 374 | -1920.17 | 0 | 0 | 21 | -2323.4057 | 0 | 0 | 0 | 0 |  |  | 0 | 0 |  |  | POL3_1
|  | Kniha místností - objekt K1 A.1.2.c.03.a : | [20 empty] | VV | 0
|  | výkres č.A.1.2.b.04 - 1.NP : | [20 empty] | VV | 0
|  | ŠTĚRK FRAKCE 16-32 mm : | [20 empty] | VV | 0
|  | výkres č.A.1.2.b.04 - 1.NP : | [20 empty] | VV | 0
|  | místnosti, kde bylo nutné odstranit cihelnou dlažbu ve 100% rozsahu - osdtranění ulehlých násypů apod. : | [20 empty] | VV | 0
|  | místnost č. K1-1-002 : 0,35*28,35*1,8 |  | 17.8605 | [18 empty] | VV | 0
|  | místnost č. K1-1-005 : 0,05*(12,67-1,14)*1,8 |  | 1.0377 | [18 empty] | VV | 0
|  | místnost č. K1-1-006 : 0,05*6,37*1,8 |  | 0.5733 | [18 empty] | VV | 0
|  | hutněný vyrovnávací podsyp frakce 16-32 mm : | [20 empty] | VV | 0
|  | změna výšky místností - provedené násypy redukovány a přesunuty do místností 002, 005, 006, : | [20 empty] | VV | 0
|  | nebo doplněny násypy v místnostech 023, 024, zbývající část vytěženého násypu využita k zásypu objektů pod podlahami a vyrovnání nerovností ve dvoře : | [20 empty] | VV | 0
|  | skladba podlahy SH 58 : | [20 empty] | VV | 0
|  | místnost č. K1-1-014 : -18,06*0,21*1,8 |  | -6.8267 | [18 empty] | VV | 0
|  | místnost č. K1-1-015 : -5,81*0,1*1,8 |  | -1.0458 | [18 empty] | VV | 0
|  | místnost č. K1-1-017a : -5,61*0,08*1,8 |  | -0.80784 | [18 empty] | VV | 0
|  | místnost č. K1-1-017b : - 2,69*0,08*1,8 |  | -0.38736 | [18 empty] | VV | 0
|  | místnost č. K1-1-018 : -(4,21+8,08)*0,08*1,8 |  | -1.7698 | [18 empty] | VV | 0
|  | místnost č. K1-1-021 : -13,84*0,08*1,8 |  | -1.993 | [18 empty] | VV | 0
|  | místnost č. K1-1-022 : -12,55*0,08*1,8 |  | -1.8072 | [18 empty] | VV | 0
|  | místnost č. K1-1-023 : 2,28*0,1*1,8 |  | 0.4104 | [18 empty] | VV | 0
|  | místnost č. K1-1-024 : 1,09*0,1*1,8 |  | 0.1962 | [18 empty] | VV | 0
|  | skladba podlahy SH 60 : | [20 empty] | VV | 0
|  | místnost č. K1-1-016 : -37,74*0,08*1,8 |  | -5.4346 | [18 empty] | VV | 0
|  | místnost č. K1-1-020 : -(17,47+1,23)*0,08*1,8 |  | -2.6928 | [18 empty] | VV | 0
|  | místnost č. K1-1-025 : - (20,62+2,04)*0,06*1,8 |  | -2.4473 | [18 empty] | VV | 0
|  | Mezisoučet |  | -5.1341 | [18 empty] | VV | 1
12 | 58331 | Kamenivo těžené frakce 16/32 | T | -9.3908 | 346.8 | -3256.72 | 346.8 | -3256.72 | 0 | 0 | 21 | -3940.6312 | 0 | 0 | 0 | 0 |  |  | 0 | 0 |  |  | POL3_1
|  | změna skladby - vybrání již provedených násypů - snížení podlahy - zásypový materiál použit vyrovnání nerovností nádvoří : | [20 empty] | VV | 0
|  | ŠTĚRK FRAKCE 8-16 mm : | [20 empty] | VV | 0
|  | hutněný štěrkový podsyp frakce 8-16 mm : | [20 empty] | VV | 0
|  | skladba podlahy SH 58 : | [20 empty] | VV | 0
|  | místnost č. K1-1-014 : -18,06*0,1*1,8 |  | -3.2508 | [18 empty] | VV | 0
|  | místnost č. K1-1-017a : - 5,61*0,02*1,8 |  | -0.20196 | [18 empty] | VV | 0
|  | místnost č. K1-1-017b : -2,69*0,02*1,8 |  | -0.09684 | [18 empty] | VV | 0
|  | místnost č. K1-1-018 : -(4,21+8,08)*0,02*1,8 |  | -0.44244 | [18 empty] | VV | 0
|  | místnost č. K1-1-021 : -13,84*0,02*1,8 |  | -0.49824 | [18 empty] | VV | 0
|  | místnost č. K1-1-022 : -12,55*0,02*1,8 |  | -0.4518 | [18 empty] | VV | 0
|  | místnost č. K1-1-023 : 2,28*0,05*1,8 |  | 0.2052 | [18 empty] | VV | 0
|  | místnost č. K1-1-024 : 1,09*0,05*1,8 |  | 0.0981 | [18 empty] | VV | 0
|  | skladba podlahy SH 60 : | [20 empty] | VV | 0
|  | místnost č. K1-1-020 : - (17,47+1,23)*0,02*1,8 |  | -0.6732 | [18 empty] | VV | 0
|  | místnost č. K1-1-025 : - (20,62+2,04)*0,1*1,8 |  | -4.0788 | [18 empty] | VV | 0
|  | Mezisoučet |  | -9.3908 | [18 empty] | VV | 1
13 | 59610016 | Cihla plná CP 29x14x6,5 cm P 30, ruční dlažba | kus | 762.9825 | 28.9 | 22050.19 | 28.9 | 22050.19 | 0 | 0 | 21 | 26680.7299 | 0.0047 | 3.59 | 0 | 0 |  |  | 0 | 0 |  |  | POL3_1
|  | místnosti, kde bylo nutné odstarnit cihelnou dlažbu ve 100% rozsahu : | [20 empty] | VV | 0
|  | prořez - ztrátné 5% : | [20 empty] | VV | 0
|  | výkres č.A.1.2.b.04 - 1.NP : | [20 empty] | VV | 0
|  | místnost č. K1-1-002 : 28,35*25*1,05 |  | 744.1875 | [18 empty] | VV | 0
|  | místnost č. K1-1-005 : (12,67-1,14)*1,05 |  | 12.1065 | [18 empty] | VV | 0
|  | místnost č. K1-1-006 : 6,37*1,05 |  | 6.6885 | [18 empty] | VV | 0
|  | Mezisoučet |  | 762.9825 | [18 empty] | VV | 1
14 | 59689003 | Dlažba cihelná, ručně vyráběná s upraveným povrchem 200/200/30 mm | m2 | 324.8385 | 680 | 220890.18 | 680 | 220890.18 | 0 | 0 | 21 | 267277.1178 | 0 | 0 | 0 | 0 |  |  | 0 | 0 |  |  | POL3_1
|  | změna povrchu z fošnové podlahy na cihelnou dlažbu : | [20 empty] | VV | 0
|  | výkres č.A.1.2.b.04 - 1.NP : | [20 empty] | VV | 0
|  | místnost č. K1-1-016 : 37,74 |  | 37.74 | [18 empty] | VV | 0
|  | místnost č. K1-1-020 : (17,47+1,23) |  | 18.7 | [18 empty] | VV | 0
|  | místnost č. K1-1-025 : (20,62+2,04) |  | 22.66 | [18 empty] | VV | 0
|  | místnost č. K1-1-026 : 3,59 |  | 3.59 | [18 empty] | VV | 0
|  | místnost č. K1-1-027 : 18,79 |  | 18.79 | [18 empty] | VV | 0
|  | místnost č. K1-1-028 : 17,86+4,41 |  | 22.27 | [18 empty] | VV | 0
|  | místnost č. K1-1-029 : 21,24 |  | 21.24 | [18 empty] | VV | 0
|  | místnost č. K1-1-030 : 20,64 |  | 20.64 | [18 empty] | VV | 0
|  | místnost č. K1-1-032 : 58,07 |  | 58.07 | [18 empty] | VV | 0
|  | místnost č. K1-1-033 : 21,88 |  | 21.88 | [18 empty] | VV | 0
|  | místnost č. K1-1-034 : 63,79 |  | 63.79 | [18 empty] | VV | 0
|  | Mezisoučet |  | 309.37 | [18 empty] | VV | 1
|  | ztrátné - prořez 5% : 309,37*0,05 |  | 15.4685 | [18 empty] | VV | 0
Díl: | 96 | Bourání konstrukcí |  |  |  | 5806.98 |  | 0 |  | 5806.98 |  | 7026.4458 |  | 0 |  | 3.24 |  |  |  | 0 |  |  | DIL
15 | 965031131 | Bourání podlah z cihel naplocho, plochy nad 1 m2, s uložením dlažby pro zpětné použití | m2 | 46.25 | 31.11 | 1438.84 | 0 | 0 | 31.11 | 1438.84 | 21 | 1740.9964 | 0 | 0 | 0.07 | 3.24 |  |  | 0 | 0 |  |  | POL1_1
|  | místnosti, kde bylo nutné odstarnit cihelnou dlažbu ve 100% rozsahu : | [20 empty] | VV | 0
|  | výkres č.A.1.2.b.04 - 1.NP : | [20 empty] | VV | 0
|  | místnost č. K1-1-002 : 28,35 |  | 28.35 | [18 empty] | VV | 0
|  | místnost č. K1-1-005 : 12,67-1,14 |  | 11.53 | [18 empty] | VV | 0
|  | místnost č. K1-1-006 : 6,37 |  | 6.37 | [18 empty] | VV | 0
|  | Mezisoučet |  | 46.25 | [18 empty] | VV | 1
16 | 965082923 | Odstranění násypu pod podlahami a ochranného na střechách tloušťky do 100 mm, plochy přes 2 m2 | m3 | 19.3924 | 225.25 | 4368.14 | 0 | 0 | 225.25 | 4368.14 | 21 | 5285.4494 | 0 | 0 | 0 | 0 |  |  | 0 | 0 |  |  | POL1_1
|  | Kniha místností - objekt K1 A.1.2.c.03.a : | [20 empty] | VV | 0
|  | výkres č.A.1.2.b.04 - 1.NP : | [20 empty] | VV | 0
|  | ŠTĚRK FRAKCE 16-32 mm : | [20 empty] | VV | 0
|  | změna výšky místností - provedené násypy redukovány a přesunuty do místností 002, 005, 006, : | [20 empty] | VV | 0
|  | nebo doplněny násypy v místnostech 023, 024 : | [20 empty] | VV | 0
|  | skladba podlahy SH 58 : | [20 empty] | VV | 0
|  | místnost č. K1-1-014 : 18,06*0,21 |  | 3.7926 | [18 empty] | VV | 0
|  | místnost č. K1-1-015 : 5,81*0,1 |  | 0.581 | [18 empty] | VV | 0
|  | místnost č. K1-1-017a : 5,61*0,08 |  | 0.4488 | [18 empty] | VV | 0
|  | místnost č. K1-1-017b : 2,69*0,08 |  | 0.2152 | [18 empty] | VV | 0
|  | místnost č. K1-1-018 : (4,21+8,08)*0,08 |  | 0.9832 | [18 empty] | VV | 0
|  | místnost č. K1-1-021 : 13,84*0,08 |  | 1.1072 | [18 empty] | VV | 0
|  | místnost č. K1-1-022 : 12,55*0,08 |  | 1.004 | [18 empty] | VV | 0
|  | skladba podlahy SH 60 : | [20 empty] | VV | 0
|  | místnost č. K1-1-016 : 37,74*0,08 |  | 3.0192 | [18 empty] | VV | 0
|  | místnost č. K1-1-020 : (17,47+1,23)*0,08 |  | 1.496 | [18 empty] | VV | 0
|  | místnost č. K1-1-025 : (20,62+2,04)*0,06 |  | 1.3596 | [18 empty] | VV | 0
|  | Mezisoučet |  | 14.0068 | [18 empty] | VV | 1
|  | změna skladby - vybrání již provedených násypů - snížení podlahy - zásypový materiál použit pro dláždění nádvoří : | [20 empty] | VV | 0
|  | ŠTĚRK FRAKCE 8-16 mm : | [20 empty] | VV | 0
|  | hutněný štěrkový podsyp frakce 8-16 mm : | [20 empty] | VV | 0
|  | skladba podlahy SH 58 : | [20 empty] | VV | 0
|  | místnost č. K1-1-014 : 18,06*0,1 |  | 1.806 | [18 empty] | VV | 0
|  | místnost č. K1-1-017a : 5,61*0,02 |  | 0.1122 | [18 empty] | VV | 0
|  | místnost č. K1-1-017b : 2,69*0,02 |  | 0.0538 | [18 empty] | VV | 0
|  | místnost č. K1-1-018 : (4,21+8,08)*0,02 |  | 0.2458 | [18 empty] | VV | 0
|  | místnost č. K1-1-021 : 13,84*0,02 |  | 0.2768 | [18 empty] | VV | 0
|  | místnost č. K1-1-022 : 12,55*0,02 |  | 0.251 | [18 empty] | VV | 0
|  | skladba podlahy SH 60 : | [20 empty] | VV | 0
|  | místnost č. K1-1-020 : (17,47+1,23)*0,02 |  | 0.374 | [18 empty] | VV | 0
|  | místnost č. K1-1-025 : (20,62+2,04)*0,1 |  | 2.266 | [18 empty] | VV | 0
|  | Mezisoučet |  | 5.3856 | [18 empty] | VV | 1
Díl: | 99 | Staveništní přesun hmot |  |  |  | 6240.84 |  | 0 |  | 6240.84 |  | 7551.4164 |  | 0 |  | 0 |  |  |  | 0 |  |  | DIL
17 | 998011003 | Přesun hmot pro budovy zděné výšky do 24 m | t | 29.7253 | 209.95 | 6240.84 | 0 | 0 | 209.95 | 6240.84 | 21 | 7551.4164 | 0 | 0 | 0 | 0 |  |  | 0 | 0 |  |  | POL7_
|  | Hmotnosti z položek s pořadovými čísly: : | [20 empty] | VV | 0
|  | 6,7,8,13, : | [20 empty] | VV | 0
|  | Součet: : 29,72534 |  | 29.7253 | [18 empty] | VV | 0
Díl: | 762 | Konstrukce tesařské |  |  |  | -391132.1 |  | -282469.38 |  | -108662.72 |  | -473269.841 |  | -10.97 |  | 0 |  |  |  | 0 |  |  | DIL
18 | 762521108 | Položení podlah montáž hrubých fošen nehoblovaných na sraz | m2 | -309.37 | 61.97 | -19171.66 | 0 | 0 | 61.97 | -19171.66 | 21 | -23197.7086 | 0 | 0 | 0 | 0 |  |  | 0 | 0 |  |  | POL1_7
|  | Kniha místností - objekt K1 A.1.2.c.03.a : | [20 empty] | VV | 0
|  | výkres č.A.1.2.b.04 - 1.NP : | [20 empty] | VV | 0
|  | smrkové fošny tl.40 mm : | [20 empty] | VV | 0
|  | skladba podlahy SH 60 : | [20 empty] | VV | 0
|  | místnost č. K1-1-016 : - 37,74 |  | -37.74 | [18 empty] | VV | 0
|  | místnost č. K1-1-020 : -(17,47+1,23) |  | -18.7 | [18 empty] | VV | 0
|  | místnost č. K1-1-025 : - (20,62+2,04) |  | -22.66 | [18 empty] | VV | 0
|  | místnost č. K1-1-033 : -21,88 |  | -21.88 | [18 empty] | VV | 0
|  | místnost č. K1-1-034 : -63,79 |  | -63.79 | [18 empty] | VV | 0
|  | skladba podlahy SH 61 : | [20 empty] | VV | 0
|  | místnost č. K1-1-026 : -3,59 |  | -3.59 | [18 empty] | VV | 0
|  | místnost č. K1-1-027 : -18,79 |  | -18.79 | [18 empty] | VV | 0
|  | místnost č. K1-1-028 : - (17,86+4,41) |  | -22.27 | [18 empty] | VV | 0
|  | místnost č. K1-1-029 : - 21,24 |  | -21.24 | [18 empty] | VV | 0
|  | místnost č. K1-1-030 : - 20,64 |  | -20.64 | [18 empty] | VV | 0
|  | skladba podlahy SH 62 : | [20 empty] | VV | 0
|  | místnost č. K1-1-032 : -58,07 |  | -58.07 | [18 empty] | VV | 0
|  | Mezisoučet |  | -309.37 | [18 empty] | VV | 1
19 | 762524108 | Položení podlah montáž z hoblovaných fošen, pero, drážka | m2 | -309.37 | 99.45 | -30766.85 | 0 | 0 | 99.45 | -30766.85 | 21 | -37227.8885 | 0 | 0 | 0 | 0 |  |  | 0 | 0 |  |  | POL1_7
|  | Kniha místností - objekt K1 A.1.2.c.03.a : | [20 empty] | VV | 0
|  | výkres č.A.1.2.b.04 - 1.NP : | [20 empty] | VV | 0
|  | smrkové fošny tl.40 mm : | [20 empty] | VV | 0
|  | skladba podlahy SH 60 : | [20 empty] | VV | 0
|  | místnost č. K1-1-016 : - 37,74 |  | -37.74 | [18 empty] | VV | 0
|  | místnost č. K1-1-020 : -(17,47+1,23) |  | -18.7 | [18 empty] | VV | 0
|  | místnost č. K1-1-025 : - (20,62+2,04) |  | -22.66 | [18 empty] | VV | 0
|  | místnost č. K1-1-033 : -21,88 |  | -21.88 | [18 empty] | VV | 0
|  | místnost č. K1-1-034 : -63,79 |  | -63.79 | [18 empty] | VV | 0
|  | skladba podlahy SH 61 : | [20 empty] | VV | 0
|  | místnost č. K1-1-026 : -3,59 |  | -3.59 | [18 empty] | VV | 0
|  | místnost č. K1-1-027 : -18,79 |  | -18.79 | [18 empty] | VV | 0
|  | místnost č. K1-1-028 : - (17,86+4,41) |  | -22.27 | [18 empty] | VV | 0
|  | místnost č. K1-1-029 : - 21,24 |  | -21.24 | [18 empty] | VV | 0
|  | místnost č. K1-1-030 : - 20,64 |  | -20.64 | [18 empty] | VV | 0
|  | skladba podlahy SH 62 : | [20 empty] | VV | 0
|  | místnost č. K1-1-032 : -58,07 |  | -58.07 | [18 empty] | VV | 0
|  | Mezisoučet |  | -309.37 | [18 empty] | VV | 1
20 | 762526210 | Položení podlah montáž podlahových lišt | m | -300 | 9.27 | -2781 | 0 | 0 | 9.27 | -2781 | 21 | -3365.01 | 0 | 0 | 0 | 0 |  |  | 0 | 0 |  |  | POL1_7
|  | odhad : -300 |  | -300 | [18 empty] | VV | 0
21 | 762524911 | Položení polštářů tloušťky do 100 mm vč. příložek | m | -232.5079 | 90.1 | -20948.96 | 0 | 0 | 90.1 | -20948.96 | 21 | -25348.2416 | 0.00544 | -1.26 | 0 | 0 |  |  | 0 | 0 |  |  | POL1_7
|  | výměr je výstupem z ACAD : | [20 empty] | VV | 0
|  | výkres č.A.1.2.b.04 - 1.NP : | [20 empty] | VV | 0
|  | skladba podlahy SH 60 : | [20 empty] | VV | 0
|  | polštáře smrkové 130/100 mm po 1300mm : | [20 empty] | VV | 0
|  | místnost č. K1-1-016 : -25,645 |  | -25.645 | [18 empty] | VV | 0
|  | místnost č. K1-1-020 : -13,88 |  | -13.88 | [18 empty] | VV | 0
|  | místnost č. K1-1-025 : - 17,952 |  | -17.952 | [18 empty] | VV | 0
|  | místnost č. K1-1-033 : - 14,772 |  | -14.772 | [18 empty] | VV | 0
|  | místnost č. K1-1-034 : -49,7169 |  | -49.7169 | [18 empty] | VV | 0
|  | skladba podlahy SH 61 : | [20 empty] | VV | 0
|  | polštáře smrkové 100/75 mm po 1300mm : | [20 empty] | VV | 0
|  | místnost č. K1-1-026 : -3,62 |  | -3.62 | [18 empty] | VV | 0
|  | místnost č. K1-1-027 : -14,4 |  | -14.4 | [18 empty] | VV | 0
|  | místnost č. K1-1-028 : -14,792 |  | -14.792 | [18 empty] | VV | 0
|  | místnost č. K1-1-029 : -16,48 |  | -16.48 | [18 empty] | VV | 0
|  | místnost č. K1-1-030 : -15,62 |  | -15.62 | [18 empty] | VV | 0
|  | skladba podlahy SH 62 : | [20 empty] | VV | 0
|  | polštáře smrkové 130/100 mm po 1300mm : | [20 empty] | VV | 0
|  | místnost č. K1-1-032 : -45,63 |  | -45.63 | [18 empty] | VV | 0
22 | 762595000 | Spojovací a ochranné prostředky k položení podlah | m3 | -26.2717 | 153 | -4019.56 | 0 | 0 | 153 | -4019.56 | 21 | -4863.6676 | 0.00295 | -0.08 | 0 | 0 |  |  | 0 | 0 |  |  | POL1_7
|  | HRUBÉ PODLAHY : | [20 empty] | VV | 0
|  | smrkové fošny : | [20 empty] | VV | 0
|  | výkres č.A.1.2.b.04 - 1.NP : | [20 empty] | VV | 0
|  | smrkové fošny tl.40 mm : | [20 empty] | VV | 0
|  | skladba podlahy SH 60 : | [20 empty] | VV | 0
|  | místnost č. K1-1-016 : -37,74*0,04*1,1 |  | -1.6606 | [18 empty] | VV | 0
|  | místnost č. K1-1-020 : - (17,47+1,23)*0,04*1,1 |  | -0.8228 | [18 empty] | VV | 0
|  | místnost č. K1-1-025 : - (20,62+2,04)*0,04*1,1 |  | -0.99704 | [18 empty] | VV | 0
|  | místnost č. K1-1-033 : -21,88*0,04*1,1 |  | -0.96272 | [18 empty] | VV | 0
|  | místnost č. K1-1-034 : - 63,79*0,04*1,1 |  | -2.8068 | [18 empty] | VV | 0
|  | skladba podlahy SH 61 : | [20 empty] | VV | 0
|  | místnost č. K1-1-026 : -3,59*0,04*1,1 |  | -0.15796 | [18 empty] | VV | 0
|  | místnost č. K1-1-027 : -18,79*0,04*1,1 |  | -0.82676 | [18 empty] | VV | 0
|  | místnost č. K1-1-028 : -(17,86+4,41)*0,04*1,1 |  | -0.97988 | [18 empty] | VV | 0
|  | místnost č. K1-1-029 : -21,24*0,04*1,1 |  | -0.93456 | [18 empty] | VV | 0
|  | místnost č. K1-1-030 : -20,64*0,04*1,1 |  | -0.90816 | [18 empty] | VV | 0
|  | skladba podlahy SH 62 : | [20 empty] | VV | 0
|  | místnost č. K1-1-032 : -58,07*0,04*1,1 |  | -2.5551 | [18 empty] | VV | 0
|  | Mezisoučet |  | -13.6123 | [18 empty] | VV | 1
|  | ČISTÉ PODLAHY : | [20 empty] | VV | 0
|  | výkres č.A.1.2.b.04 - 1.NP : | [20 empty] | VV | 0
|  | dubové fošny tl.30 mm : | [20 empty] | VV | 0
|  | skladba podlahy SH 60 : | [20 empty] | VV | 0
|  | místnost č. K1-1-016 : - 37,74*0,03*1,1 |  | -1.2454 | [18 empty] | VV | 0
|  | místnost č. K1-1-020 : -(17,47+1,23)*0,03*1,1 |  | -0.6171 | [18 empty] | VV | 0
|  | místnost č. K1-1-025 : -(20,62+2,04)*0,03*1,1 |  | -0.74778 | [18 empty] | VV | 0
|  | místnost č. K1-1-033 : -21,88*0,03*1,1 |  | -0.72204 | [18 empty] | VV | 0
|  | místnost č. K1-1-034 : -63,79*0,03*1,1 |  | -2.1051 | [18 empty] | VV | 0
|  | skladba podlahy SH 61 : | [20 empty] | VV | 0
|  | místnost č. K1-1-026 : -3,59*0,03*1,1 |  | -0.11847 | [18 empty] | VV | 0
|  | místnost č. K1-1-027 : -18,79*0,03*1,1 |  | -0.62007 | [18 empty] | VV | 0
|  | místnost č. K1-1-028 : -(17,86+4,41)*0,03*1,1 |  | -0.73491 | [18 empty] | VV | 0
|  | místnost č. K1-1-029 : -21,24*0,03*1,1 |  | -0.70092 | [18 empty] | VV | 0
|  | místnost č. K1-1-030 : - 20,64*0,03*1,1 |  | -0.68112 | [18 empty] | VV | 0
|  | skladba podlahy SH 62 : | [20 empty] | VV | 0
|  | místnost č. K1-1-032 : -58,07*0,03*1,1 |  | -1.9163 | [18 empty] | VV | 0
|  | Mezisoučet |  | -10.2092 | [18 empty] | VV | 1
|  | POLŠTÁŘE : | [20 empty] | VV | 0
|  | výměr je výstupem z ACAD : | [20 empty] | VV | 0
|  | výkres č.A.1.2.b.04 - 1.NP : | [20 empty] | VV | 0
|  | skladba podlahy SH 60 : | [20 empty] | VV | 0
|  | polštáře smrkové 130/100 mm po 1300mm : | [20 empty] | VV | 0
|  | místnost č. K1-1-016 : -25,645*0,13*0,1*1,1 |  | -0.36672 | [18 empty] | VV | 0
|  | místnost č. K1-1-020 : -13,88*0,13*0,1*1,1 |  | -0.19848 | [18 empty] | VV | 0
|  | místnost č. K1-1-025 : - 17,952*0,13*0,1*1,1 |  | -0.25671 | [18 empty] | VV | 0
|  | místnost č. K1-1-033 : -14,772*0,13*0,1*1,1 |  | -0.21124 | [18 empty] | VV | 0
|  | místnost č. K1-1-034 : - 49,7169*0,13*0,1*1,1 |  | -0.71095 | [18 empty] | VV | 0
|  | skladba podlahy SH 61 : | [20 empty] | VV | 0
|  | polštáře smrkové 100/75 mm po 1300mm : | [20 empty] | VV | 0
|  | místnost č. K1-1-026 : -3,62*0,01*0,075*1,1 |  | -0.00299 | [18 empty] | VV | 0
|  | místnost č. K1-1-027 : -14,4*0,01*0,075*1,1 |  | -0.01188 | [18 empty] | VV | 0
|  | místnost č. K1-1-028 : -14,792*0,01*0,075*1,1 |  | -0.0122 | [18 empty] | VV | 0
|  | místnost č. K1-1-029 : -16,48*0,01*0,075*1,1 |  | -0.0136 | [18 empty] | VV | 0
|  | místnost č. K1-1-030 : -15,62*0,01*0,075*1,1 |  | -0.01289 | [18 empty] | VV | 0
|  | skladba podlahy SH 62 : | [20 empty] | VV | 0
|  | polštáře smrkové 130/100 mm po 1300mm : | [20 empty] | VV | 0
|  | místnost č. K1-1-032 : - 45,63*0,13*0,1*1,1 |  | -0.65251 | [18 empty] | VV | 0
|  | Mezisoučet |  | -2.4502 | [18 empty] | VV | 1
23 | 762911121 | Impregnace řeziva tlakovakuová Bochemit QB | m3 | -26.2717 | 731 | -19204.58 | 0 | 0 | 731 | -19204.58 | 21 | -23237.5418 | 0.0165 | -0.43 | 0 | 0 |  |  | 0 | 0 |  |  | POL1_7
|  | HRUBÉ PODLAHY : | [20 empty] | VV | 0
|  | smrkové fošny : | [20 empty] | VV | 0
|  | výkres č.A.1.2.b.04 - 1.NP : | [20 empty] | VV | 0
|  | smrkové fošny tl.40 mm : | [20 empty] | VV | 0
|  | skladba podlahy SH 60 : | [20 empty] | VV | 0
|  | místnost č. K1-1-016 : -37,74*0,04*1,1 |  | -1.6606 | [18 empty] | VV | 0
|  | místnost č. K1-1-020 : - (17,47+1,23)*0,04*1,1 |  | -0.8228 | [18 empty] | VV | 0
|  | místnost č. K1-1-025 : - (20,62+2,04)*0,04*1,1 |  | -0.99704 | [18 empty] | VV | 0
|  | místnost č. K1-1-033 : -21,88*0,04*1,1 |  | -0.96272 | [18 empty] | VV | 0
|  | místnost č. K1-1-034 : - 63,79*0,04*1,1 |  | -2.8068 | [18 empty] | VV | 0
|  | skladba podlahy SH 61 : | [20 empty] | VV | 0
|  | místnost č. K1-1-026 : -3,59*0,04*1,1 |  | -0.15796 | [18 empty] | VV | 0
|  | místnost č. K1-1-027 : -18,79*0,04*1,1 |  | -0.82676 | [18 empty] | VV | 0
|  | místnost č. K1-1-028 : -(17,86+4,41)*0,04*1,1 |  | -0.97988 | [18 empty] | VV | 0
|  | místnost č. K1-1-029 : -21,24*0,04*1,1 |  | -0.93456 | [18 empty] | VV | 0
|  | místnost č. K1-1-030 : -20,64*0,04*1,1 |  | -0.90816 | [18 empty] | VV | 0
|  | skladba podlahy SH 62 : | [20 empty] | VV | 0
|  | místnost č. K1-1-032 : -58,07*0,04*1,1 |  | -2.5551 | [18 empty] | VV | 0
|  | Mezisoučet |  | -13.6123 | [18 empty] | VV | 1
|  | ČISTÉ PODLAHY : | [20 empty] | VV | 0
|  | výkres č.A.1.2.b.04 - 1.NP : | [20 empty] | VV | 0
|  | dubové fošny tl.30 mm : | [20 empty] | VV | 0
|  | skladba podlahy SH 60 : | [20 empty] | VV | 0
|  | místnost č. K1-1-016 : - 37,74*0,03*1,1 |  | -1.2454 | [18 empty] | VV | 0
|  | místnost č. K1-1-020 : -(17,47+1,23)*0,03*1,1 |  | -0.6171 | [18 empty] | VV | 0
|  | místnost č. K1-1-025 : -(20,62+2,04)*0,03*1,1 |  | -0.74778 | [18 empty] | VV | 0
|  | místnost č. K1-1-033 : -21,88*0,03*1,1 |  | -0.72204 | [18 empty] | VV | 0
|  | místnost č. K1-1-034 : -63,79*0,03*1,1 |  | -2.1051 | [18 empty] | VV | 0
|  | skladba podlahy SH 61 : | [20 empty] | VV | 0
|  | místnost č. K1-1-026 : -3,59*0,03*1,1 |  | -0.11847 | [18 empty] | VV | 0
|  | místnost č. K1-1-027 : -18,79*0,03*1,1 |  | -0.62007 | [18 empty] | VV | 0
|  | místnost č. K1-1-028 : -(17,86+4,41)*0,03*1,1 |  | -0.73491 | [18 empty] | VV | 0
|  | místnost č. K1-1-029 : -21,24*0,03*1,1 |  | -0.70092 | [18 empty] | VV | 0
|  | místnost č. K1-1-030 : - 20,64*0,03*1,1 |  | -0.68112 | [18 empty] | VV | 0
|  | skladba podlahy SH 62 : | [20 empty] | VV | 0
|  | místnost č. K1-1-032 : -58,07*0,03*1,1 |  | -1.9163 | [18 empty] | VV | 0
|  | Mezisoučet |  | -10.2092 | [18 empty] | VV | 1
|  | POLŠTÁŘE : | [20 empty] | VV | 0
|  | výměr je výstupem z ACAD : | [20 empty] | VV | 0
|  | výkres č.A.1.2.b.04 - 1.NP : | [20 empty] | VV | 0
|  | skladba podlahy SH 60 : | [20 empty] | VV | 0
|  | polštáře smrkové 130/100 mm po 1300mm : | [20 empty] | VV | 0
|  | místnost č. K1-1-016 : -25,645*0,13*0,1*1,1 |  | -0.36672 | [18 empty] | VV | 0
|  | místnost č. K1-1-020 : -13,88*0,13*0,1*1,1 |  | -0.19848 | [18 empty] | VV | 0
|  | místnost č. K1-1-025 : - 17,952*0,13*0,1*1,1 |  | -0.25671 | [18 empty] | VV | 0
|  | místnost č. K1-1-033 : -14,772*0,13*0,1*1,1 |  | -0.21124 | [18 empty] | VV | 0
|  | místnost č. K1-1-034 : - 49,7169*0,13*0,1*1,1 |  | -0.71095 | [18 empty] | VV | 0
|  | skladba podlahy SH 61 : | [20 empty] | VV | 0
|  | polštáře smrkové 100/75 mm po 1300mm : | [20 empty] | VV | 0
|  | místnost č. K1-1-026 : -3,62*0,01*0,075*1,1 |  | -0.00299 | [18 empty] | VV | 0
|  | místnost č. K1-1-027 : -14,4*0,01*0,075*1,1 |  | -0.01188 | [18 empty] | VV | 0
|  | místnost č. K1-1-028 : -14,792*0,01*0,075*1,1 |  | -0.0122 | [18 empty] | VV | 0
|  | místnost č. K1-1-029 : -16,48*0,01*0,075*1,1 |  | -0.0136 | [18 empty] | VV | 0
|  | místnost č. K1-1-030 : -15,62*0,01*0,075*1,1 |  | -0.01289 | [18 empty] | VV | 0
|  | skladba podlahy SH 62 : | [20 empty] | VV | 0
|  | polštáře smrkové 130/100 mm po 1300mm : | [20 empty] | VV | 0
|  | místnost č. K1-1-032 : - 45,63*0,13*0,1*1,1 |  | -0.65251 | [18 empty] | VV | 0
|  | Mezisoučet |  | -2.4502 | [18 empty] | VV | 1
24 | 60512687 | Fošna SM/BO I.jak tl.30-60mm dl. do 6m š.120-240mm | m3 | -13.6123 | 4517.75 | -61496.88 | 4517.75 | -61496.88 | 0 | 0 | 21 | -74411.2248 | 0.55 | -7.49 | 0 | 0 |  |  | 0 | 0 |  |  | POL3_7
|  | HRUBÉ PODLAHY : | [20 empty] | VV | 0
|  | smrkové fošny : | [20 empty] | VV | 0
|  | výkres č.A.1.2.b.04 - 1.NP : | [20 empty] | VV | 0
|  | smrkové fošny tl.40 mm : | [20 empty] | VV | 0
|  | skladba podlahy SH 60 : | [20 empty] | VV | 0
|  | místnost č. K1-1-016 : -37,74*0,04*1,1 |  | -1.6606 | [18 empty] | VV | 0
|  | místnost č. K1-1-020 : - (17,47+1,23)*0,04*1,1 |  | -0.8228 | [18 empty] | VV | 0
|  | místnost č. K1-1-025 : - (20,62+2,04)*0,04*1,1 |  | -0.99704 | [18 empty] | VV | 0
|  | místnost č. K1-1-033 : -21,88*0,04*1,1 |  | -0.96272 | [18 empty] | VV | 0
|  | místnost č. K1-1-034 : - 63,79*0,04*1,1 |  | -2.8068 | [18 empty] | VV | 0
|  | skladba podlahy SH 61 : | [20 empty] | VV | 0
|  | místnost č. K1-1-026 : -3,59*0,04*1,1 |  | -0.15796 | [18 empty] | VV | 0
|  | místnost č. K1-1-027 : -18,79*0,04*1,1 |  | -0.82676 | [18 empty] | VV | 0
|  | místnost č. K1-1-028 : -(17,86+4,41)*0,04*1,1 |  | -0.97988 | [18 empty] | VV | 0
|  | místnost č. K1-1-029 : -21,24*0,04*1,1 |  | -0.93456 | [18 empty] | VV | 0
|  | místnost č. K1-1-030 : -20,64*0,04*1,1 |  | -0.90816 | [18 empty] | VV | 0
|  | skladba podlahy SH 62 : | [20 empty] | VV | 0
|  | místnost č. K1-1-032 : -58,07*0,04*1,1 |  | -2.5551 | [18 empty] | VV | 0
|  | Mezisoučet |  | -13.6123 | [18 empty] | VV | 1
25 | 60554750 | Fošna DB hoblovaná I.jak.tl.30-40 mm, dl.300-600 cm, š.120-250 mm, s polodrážkou | m3 | -10.2092 | 19380 | -197854.49 | 19380 | -197854.49 | 0 | 0 | 21 | -239403.9329 | 0 | 0 | 0 | 0 |  |  | 0 | 0 |  |  | POL3_7
|  | ČISTÉ PODLAHY : | [20 empty] | VV | 0
|  | výkres č.A.1.2.b.04 - 1.NP : | [20 empty] | VV | 0
|  | dubové fošny tl.30 mm : | [20 empty] | VV | 0
|  | skladba podlahy SH 60 : | [20 empty] | VV | 0
|  | místnost č. K1-1-016 : - 37,74*0,03*1,1 |  | -1.2454 | [18 empty] | VV | 0
|  | místnost č. K1-1-020 : -(17,47+1,23)*0,03*1,1 |  | -0.6171 | [18 empty] | VV | 0
|  | místnost č. K1-1-025 : -(20,62+2,04)*0,03*1,1 |  | -0.74778 | [18 empty] | VV | 0
|  | místnost č. K1-1-033 : -21,88*0,03*1,1 |  | -0.72204 | [18 empty] | VV | 0
|  | místnost č. K1-1-034 : -63,79*0,03*1,1 |  | -2.1051 | [18 empty] | VV | 0
|  | skladba podlahy SH 61 : | [20 empty] | VV | 0
|  | místnost č. K1-1-026 : -3,59*0,03*1,1 |  | -0.11847 | [18 empty] | VV | 0
|  | místnost č. K1-1-027 : -18,79*0,03*1,1 |  | -0.62007 | [18 empty] | VV | 0
|  | místnost č. K1-1-028 : -(17,86+4,41)*0,03*1,1 |  | -0.73491 | [18 empty] | VV | 0
|  | místnost č. K1-1-029 : -21,24*0,03*1,1 |  | -0.70092 | [18 empty] | VV | 0
|  | místnost č. K1-1-030 : - 20,64*0,03*1,1 |  | -0.68112 | [18 empty] | VV | 0
|  | skladba podlahy SH 62 : | [20 empty] | VV | 0
|  | místnost č. K1-1-032 : -58,07*0,03*1,1 |  | -1.9163 | [18 empty] | VV | 0
|  | Mezisoučet |  | -10.2092 | [18 empty] | VV | 1
26 | 60596002 | Řezivo - fošny, hranoly | m3 | -2.4502 | 4517.75 | -11069.26 | 4517.75 | -11069.26 | 0 | 0 | 21 | -13393.8046 | 0.55 | -1.35 | 0 | 0 |  |  | 0 | 0 |  |  | POL3_
|  | POLŠTÁŘE : | [20 empty] | VV | 0
|  | výměr je výstupem z ACAD : | [20 empty] | VV | 0
|  | výkres č.A.1.2.b.04 - 1.NP : | [20 empty] | VV | 0
|  | skladba podlahy SH 60 : | [20 empty] | VV | 0
|  | polštáře smrkové 130/100 mm po 1300mm : | [20 empty] | VV | 0
|  | místnost č. K1-1-016 : -25,645*0,13*0,1*1,1 |  | -0.36672 | [18 empty] | VV | 0
|  | místnost č. K1-1-020 : -13,88*0,13*0,1*1,1 |  | -0.19848 | [18 empty] | VV | 0
|  | místnost č. K1-1-025 : - 17,952*0,13*0,1*1,1 |  | -0.25671 | [18 empty] | VV | 0
|  | místnost č. K1-1-033 : -14,772*0,13*0,1*1,1 |  | -0.21124 | [18 empty] | VV | 0
|  | místnost č. K1-1-034 : - 49,7169*0,13*0,1*1,1 |  | -0.71095 | [18 empty] | VV | 0
|  | skladba podlahy SH 61 : | [20 empty] | VV | 0
|  | polštáře smrkové 100/75 mm po 1300mm : | [20 empty] | VV | 0
|  | místnost č. K1-1-026 : -3,62*0,01*0,075*1,1 |  | -0.00299 | [18 empty] | VV | 0
|  | místnost č. K1-1-027 : -14,4*0,01*0,075*1,1 |  | -0.01188 | [18 empty] | VV | 0
|  | místnost č. K1-1-028 : -14,792*0,01*0,075*1,1 |  | -0.0122 | [18 empty] | VV | 0
|  | místnost č. K1-1-029 : -16,48*0,01*0,075*1,1 |  | -0.0136 | [18 empty] | VV | 0
|  | místnost č. K1-1-030 : -15,62*0,01*0,075*1,1 |  | -0.01289 | [18 empty] | VV | 0
|  | skladba podlahy SH 62 : | [20 empty] | VV | 0
|  | polštáře smrkové 130/100 mm po 1300mm : | [20 empty] | VV | 0
|  | místnost č. K1-1-032 : - 45,63*0,13*0,1*1,1 |  | -0.65251 | [18 empty] | VV | 0
27 | 61416200 | Lišta dubová bez nátěru 100 x 15 mm | m | -315 | 38.25 | -12048.75 | 38.25 | -12048.75 | 0 | 0 | 21 | -14578.9875 | 0.00115 | -0.36 | 0 | 0 |  |  | 0 | 0 |  |  | POL3_7
|  | odhad : - 300*1,05 |  | -315 | [18 empty] | VV | 0
28 | 998762103 | Přesun hmot pro tesařské konstrukce, výšky do 24 m | t | -10.9724 | 1072.7 | -11770.11 | 0 | 0 | 1072.7 | -11770.11 | 21 | -14241.8331 | 0 | 0 | 0 | 0 |  |  | 0 | 0 |  |  | POL7_
|  | Hmotnosti z položek s pořadovými čísly: : | [20 empty] | VV | 0
|  | 21,22,23,24,26,27, : | [20 empty] | VV | 0
|  | Součet: : -10,97242 |  | -10.9724 | [18 empty] | VV | 0
Díl: | 783 | Nátěry |  |  |  | -80467.14 |  | 0 |  | -80467.14 |  | -97365.2394 |  | 0 |  | 0 |  |  |  | 0 |  |  | DIL
29 | 783682142 | Nátěr speciální dřevěných podlah 1xzál.lak, 2x matný voskový lak | m2 | -309.37 | 127.5 | -39444.68 | 0 | 0 | 127.5 | -39444.68 | 21 | -47728.0628 | 0 | 0 | 0 | 0 |  |  | 0 | 0 |  |  | POL1_7
|  | Kniha místností - objekt K1 A.1.2.c.03.a : | [20 empty] | VV | 0
|  | výkres č.A.1.2.b.04 - 1.NP : | [20 empty] | VV | 0
|  | smrkové fošny tl.40 mm : | [20 empty] | VV | 0
|  | skladba podlahy SH 60 : | [20 empty] | VV | 0
|  | místnost č. K1-1-016 : - 37,74 |  | -37.74 | [18 empty] | VV | 0
|  | místnost č. K1-1-020 : -(17,47+1,23) |  | -18.7 | [18 empty] | VV | 0
|  | místnost č. K1-1-025 : - (20,62+2,04) |  | -22.66 | [18 empty] | VV | 0
|  | místnost č. K1-1-033 : -21,88 |  | -21.88 | [18 empty] | VV | 0
|  | místnost č. K1-1-034 : -63,79 |  | -63.79 | [18 empty] | VV | 0
|  | skladba podlahy SH 61 : | [20 empty] | VV | 0
|  | místnost č. K1-1-026 : -3,59 |  | -3.59 | [18 empty] | VV | 0
|  | místnost č. K1-1-027 : -18,79 |  | -18.79 | [18 empty] | VV | 0
|  | místnost č. K1-1-028 : - (17,86+4,41) |  | -22.27 | [18 empty] | VV | 0
|  | místnost č. K1-1-029 : - 21,24 |  | -21.24 | [18 empty] | VV | 0
|  | místnost č. K1-1-030 : - 20,64 |  | -20.64 | [18 empty] | VV | 0
|  | skladba podlahy SH 62 : | [20 empty] | VV | 0
|  | místnost č. K1-1-032 : -58,07 |  | -58.07 | [18 empty] | VV | 0
|  | Mezisoučet |  | -309.37 | [18 empty] | VV | 1
30 | 775592000 | Broušení dřevěných podlah hrubé+střední+jemné | m2 | -309.37 | 132.6 | -41022.46 | 0 | 0 | 132.6 | -41022.46 | 21 | -49637.1766 | 1e-05 | 0 | 0 | 0 |  |  | 0 | 0 |  |  | POL1_7
|  | Kniha místností - objekt K1 A.1.2.c.03.a : | [20 empty] | VV | 0
|  | výkres č.A.1.2.b.04 - 1.NP : | [20 empty] | VV | 0
|  | smrkové fošny tl.40 mm : | [20 empty] | VV | 0
|  | skladba podlahy SH 60 : | [20 empty] | VV | 0
|  | místnost č. K1-1-016 : - 37,74 |  | -37.74 | [18 empty] | VV | 0
|  | místnost č. K1-1-020 : -(17,47+1,23) |  | -18.7 | [18 empty] | VV | 0
|  | místnost č. K1-1-025 : - (20,62+2,04) |  | -22.66 | [18 empty] | VV | 0
|  | místnost č. K1-1-033 : -21,88 |  | -21.88 | [18 empty] | VV | 0
|  | místnost č. K1-1-034 : -63,79 |  | -63.79 | [18 empty] | VV | 0
|  | skladba podlahy SH 61 : | [20 empty] | VV | 0
|  | místnost č. K1-1-026 : -3,59 |  | -3.59 | [18 empty] | VV | 0
|  | místnost č. K1-1-027 : -18,79 |  | -18.79 | [18 empty] | VV | 0
|  | místnost č. K1-1-028 : - (17,86+4,41) |  | -22.27 | [18 empty] | VV | 0
|  | místnost č. K1-1-029 : - 21,24 |  | -21.24 | [18 empty] | VV | 0
|  | místnost č. K1-1-030 : - 20,64 |  | -20.64 | [18 empty] | VV | 0
|  | skladba podlahy SH 62 : | [20 empty] | VV | 0
|  | místnost č. K1-1-032 : -58,07 |  | -58.07 | [18 empty] | VV | 0
|  | Mezisoučet |  | -309.37 | [18 empty] | VV | 1
Díl: | D96 | Přesuny suti a vybouraných hmot |  |  |  | 3205.13 |  | 0 |  | 3205.13 |  | 3878.2073 |  | 0 |  | 0 |  |  |  | 0 |  |  | DIL
31 | 979011111 | Svislá doprava suti a vybour. hmot za 2.NP a 1.PP | t | 3.2375 | 160 | 518 | 0 | 0 | 160 | 518 | 21 | 626.78 | 0 | 0 | 0 | 0 |  |  | 0 | 0 |  |  | POL8_
|  | Demontážní hmotnosti z položek s pořadovými čísly: : | [20 empty] | VV | 0
|  | 15, : | [20 empty] | VV | 0
|  | Součet: : 3,23750 |  | 3.2375 | [18 empty] | VV | 0
32 | 979011121 | Příplatek za každé další podlaží | t | 3.2375 | 95 | 307.56 | 0 | 0 | 95 | 307.56 | 21 | 372.1476 | 0 | 0 | 0 | 0 |  |  | 0 | 0 |  |  | POL8_
|  | Demontážní hmotnosti z položek s pořadovými čísly: : | [20 empty] | VV | 0
|  | 15, : | [20 empty] | VV | 0
|  | Součet: : 3,23750 |  | 3.2375 | [18 empty] | VV | 0
33 | 979081111 | Odvoz suti a vybour. hmot na skládku do 1 km | t | 3.2375 | 180 | 582.75 | 0 | 0 | 180 | 582.75 | 21 | 705.1275 | 0 | 0 | 0 | 0 |  |  | 0 | 0 |  |  | POL8_
|  | Demontážní hmotnosti z položek s pořadovými čísly: : | [20 empty] | VV | 0
|  | 15, : | [20 empty] | VV | 0
|  | Součet: : 3,23750 |  | 3.2375 | [18 empty] | VV | 0
34 | 979081121 | Příplatek k odvozu za každý další 1 km | t | 51.8 | 12 | 621.6 | 0 | 0 | 12 | 621.6 | 21 | 752.136 | 0 | 0 | 0 | 0 |  |  | 0 | 0 |  |  | POL8_
|  | Demontážní hmotnosti z položek s pořadovými čísly: : | [20 empty] | VV | 0
|  | 15, : | [20 empty] | VV | 0
|  | Součet: : 51,80000 |  | 51.8 | [18 empty] | VV | 0
35 | 979082111 | Vnitrostaveništní doprava suti do 10 m | t | 3.2375 | 145 | 469.44 | 0 | 0 | 145 | 469.44 | 21 | 568.0224 | 0 | 0 | 0 | 0 |  |  | 0 | 0 |  |  | POL8_
|  | Demontážní hmotnosti z položek s pořadovými čísly: : | [20 empty] | VV | 0
|  | 15, : | [20 empty] | VV | 0
|  | Součet: : 3,23750 |  | 3.2375 | [18 empty] | VV | 0
36 | 979082121 | Příplatek k vnitrost. dopravě suti za dalších 5 m | t | 3.2375 | 18 | 58.28 | 0 | 0 | 18 | 58.28 | 21 | 70.5188 | 0 | 0 | 0 | 0 |  |  | 0 | 0 |  |  | POL8_
|  | Demontážní hmotnosti z položek s pořadovými čísly: : | [20 empty] | VV | 0
|  | 15, : | [20 empty] | VV | 0
|  | Součet: : 3,23750 |  | 3.2375 | [18 empty] | VV | 0
37 | 979990001 | Poplatek za skládku stavební suti | t | 3.2375 | 200 | 647.5 | 0 | 0 | 200 | 647.5 | 21 | 783.475 | 0 | 0 | 0 | 0 |  |  | 0 | 0 |  |  | POL8_
|  | Demontážní hmotnosti z položek s pořadovými čísly: : | [20 empty] | VV | 0
|  | 15, : | [20 empty] | VV | 0
|  | Součet: : 3,23750 |  | 3.2375 | [18 empty] | VV | 0
[21 empty] | 15 | 21
END